## Maumee_samples
DateTime | Value [FLOW] Flow (cfs) | Value [TSS] Total Suspended Solids (mg/L) | Value [TP] Total Phosphorus (mg-P/L) | Value [SRP] Soluble Reactive Phosphorus (mg-P/L) | Value [NO23] Nitrite + Nitrate (mg-N/L) | Value [TKN] Total Kjeldahl Nitrogen (mg-N/L) | Value [CL] Chloride (mg/L) | Value [SO4] Sulfate (mg/L) | Value [SI] Total Silica (mg-Si/L) | Value [COND] Conductivity (umho)
1975-01-10 | 28958 | 499 | 0.87 | 0.105 | 7.6 |  |  |  |  | 961
1975-01-10 18:00 | 26029 | 579 | 1.05 | 0.095 | 8 |  |  |  |  | 965
1975-01-11 | 29693 | 656 | 1.29 | 0.08 | 7.6 |  |  |  |  | 956
1975-01-11 06:00 | 30100 | 670 | 1.12 | 0.085 | 8.4 |  |  |  |  | 957
1975-01-11 18:00 | 30236 | 632 | 1.08 | 0.1 | 8.4 |  |  |  |  | 910
1975-01-12 | 24890 | 305 | 1.04 | 0.07 | 8.2 |  |  |  |  | 907
1975-01-12 06:00 | 28232 | 671 | 1.04 | 0.075 | 8 |  |  |  |  | 935
1975-01-12 12:00 | 27250 | 252 | 0.91 | 0.08 | 8 |  |  |  |  | 843
1975-01-12 18:00 | 25903 | 372 | 0.9 | 0.09 | 8 |  |  |  |  | 823
1975-01-13 | 17880 | 408 | 0.68 | 0.32 | [5 empty] | 832
1975-01-13 06:00 | 22913 | 267 | 0.99 | 0.085 | 8.5 |  |  |  |  | 849
1975-01-13 18:00 | 19733 | 571 | 0.82 | 0.085 | 7.7 |  |  |  |  | 847
1975-01-14 18:00 | 14390 | 241 | 0.65 | 0.107 | 8.5 |  | 20 |  |  | 843
1975-01-15 18:00 | 10715 | 227 | 0.572 | 0.096 | 8.5 |  | 18 |  |  | 856
1975-01-16 18:00 | 8934 | 157 | 0.503 | 0.1 | 8.5 |  | 18 |  |  | 855
1975-01-17 18:00 | 5406 | 90 | 0.382 | 0.032 | 8.5 |  | 20 |  |  | 855
1975-01-18 18:00 | 5406 | 77 | 0.33 | 0.051 | 8 |  | 19 |  |  | 870
1975-01-19 18:00 | 4609 | 64 | 0.322 | 0.103 | 7.7 |  | 19 |  |  | 872
1975-01-20 18:00 | 3760 | 50 | 0.278 | 0.101 | 7.7 |  | 24 |  |  | 887
1975-01-21 18:00 | 2753 |  | 0.26 | 0.165 | 8.1 |  | 29 |  |  | 891
1975-01-22 18:00 | 2377 |  | 0.22 | 0.127 | 8 |  | 35 |  |  | 914
1975-01-23 18:00 | 1928 |  | 0.2 | 0.135 | 7.75 |  | 35 |  |  | 914
1975-01-24 18:00 | 1878 |  | 0.2 | 0.16 | 7.6 |  | 35 |  |  | 932
1975-01-25 18:00 | 1953 |  | 0.19 | 0.16 | 7.5 |  | 37 |  |  | 948
1975-01-26 18:00 | 2133 |  | 0.19 | 0.182 | 7.4 |  | 46 |  |  | 946
1975-01-27 18:00 | 2348 |  | 0.19 | 0.17 | 7.4 |  | 43 |  |  | 949
1975-01-28 18:00 | 2873 | 17 | 0.25 | 0.187 | 6.9 |  | 36 |  |  | 967
1975-01-29 18:00 | 7563 | 81 | 0.31 | 0.125 | 6.2 |  | 35 |  |  | 960
1975-01-30 18:00 | 15160 | 160 | 0.48 | 0.123 | 5.52 |  | 36 |  |  | 965
1975-01-31 18:00 | 18045 | 473 | 0.8 | 0.171 | 5.38 |  | 29 |  |  | 974
1975-02-01 18:00 | 15940 | 444 | 0.8 | 0.13 | 5.62 |  | 21 |  |  | 973
1975-02-02 18:00 | 12148 | 362 | 0.72 | 0.105 | 5.87 |  | 18 |  |  | 960
1975-02-03 18:00 | 9382 | 208 | 0.67 | 0.13 | 6.3 |  | 17 |  |  | 956
1975-02-05 18:00 | 5731 | 144 | 0.45 | 0.135 | 6.65 |  | 33 |  |  | 941
1975-02-06 18:00 | 4812 | 126 | 0.43 | 0.12 | 6.3 |  | 35 |  |  | 946
1975-02-07 18:00 | 3995 | 136 | 0.44 | 0.095 | 6.55 |  | 36 |  |  | 945
1975-02-08 18:00 | 3124 | 70 | 0.378 | 0.125 | 6.5 |  | 38 |  |  | 935
1975-02-09 18:00 | 2903 | 58 | 0.33 | 0.12 | 5.95 |  | 36 |  |  | 929
1975-02-10 18:00 | 2813 | 50 | 0.31 | 0.115 | 6.2 |  | 40.5 |  |  | 915
1975-02-11 18:00 | 1709 | 39 | 0.16 | 0.1 | 4.6 |  | 39 |  |  | 917
1975-02-12 18:00 | 1928 | 33 | 0.2 | 0.14 | 6.4 |  | 46 |  |  | 919
1975-02-13 18:00 | 2080 | 36 | 0.19 | 0.14 | 6.4 |  | 50 |  |  | 917
1975-02-14 18:00 | 1828 | 33 | 0.2 | 0.15 | 6.3 |  | 54 |  |  | 922
1975-02-15 18:00 | 1709 | 29 | 0.2 | 0.12 | 6 |  | 58 |  |  | 931
1975-02-16 18:00 | 1150 | 28 | 0.2 | 0.15 | 6.3 |  | 58 |  |  | 941
1975-02-17 18:00 | 1709 | 22 | 0.19 | 0.15 | 6 |  | 62 |  |  | 945
1975-02-21 18:00 | 11678 | 143 | 0.377 | 0.15 | 7 |  | 24 |  |  | 961
1975-02-22 18:00 | 8934 | 83 | 0.396 | 0.166 | 7.32 |  | 22.5 |  |  | 969
1975-02-23 18:00 | 24704 | 253 | 0.406 | 0.03 | 7.74 |  | 35.5 |  |  | 967
1975-02-24 18:00 | 42987 | 657 | 0.911 | 0.104 | 8.56 |  | 36.5 |  |  | 998
1975-02-25 18:00 | 47192 | 714 | 1.12 | 0.104 | 7.94 |  | 52 |  |  | 994
1975-02-26 09:00 | 46105 | 703 | 1.11 | 0.09 | 7.28 |  | 52 |  |  | 963
1975-02-27 18:00 | 36265 | 208 | 0.886 | 0.1 | 5.76 |  | 18 |  |  | 1022
1975-02-28 18:00 | 25456 | 440 | 0.727 | 0.115 | 5.6 |  | 18.9 |  |  | 1024
1975-03-01 18:00 | 18660 | 341 | 0.603 | 0.09 | 5.16 |  | 19.9 |  |  | 1078
1975-03-02 18:00 | 15004 | 265 |  |  | 4.8 |  | 21.2 |  |  | 1194
1975-03-03 18:00 | 10850 | 135 | 0.418 | 0.151 | 4.76 |  | 20.8 |  |  | 940
1975-03-04 18:00 | 7440 | 119 | 0.34 | 0.106 | 2.32 |  | 26.5 |  |  | 951
1975-03-06 18:00 | 4090 | 39.4 | 0.255 | 0.09 | 2.49 |  | 20 |  |  | 963
1975-03-07 18:00 | 4444 | 50.8 | 0.227 | 0.084 | 2.62 |  | 25 |  |  | 900
1975-03-08 18:00 | 8889 | 53.6 | 0.231 | 0.114 | 2.83 |  | 23.7 |  |  | 723
1975-03-09 18:00 | 9609 | 47.9 | 0.224 | 0.096 | 3 |  | 28.9 |  |  | 651
1975-03-10 18:00 | 8194 | 149 | 0.25 | 0.09 | 5.56 |  | 28 |  |  | 571
1975-03-11 18:00 | 5952 | 28.2 | 0.3 | 0.155 | 6.78 |  | 35 |  |  | 562
1975-03-12 18:00 | 5915 | 58.7 | 0.25 | 0.12 | 6.79 |  | 32 |  |  | 557
1975-03-13 18:00 | 5878 | 61.6 | 0.22 | 0.107 | 6.7 |  | 36 |  |  | 536
1975-03-14 18:00 | 6955 | 20.8 | 0.23 | 0.106 | 6.82 |  | 37 |  |  | 520
1975-03-15 18:00 | 5694 | 44.4 | 0.21 | 0.107 | 6.7 |  | 21 |  |  | 541
1975-03-16 18:00 | 4845 | 32.4 | 0.21 | 0.115 | 6.9 |  | 38 |  |  | 539
1975-03-17 18:00 | 4914 | 21.2 | 0.2 | 0.115 | 7.3 |  | 43 |  |  | 541
1975-03-20 18:00 | 9655 | 51.6 | 0.17 | 0.07 | 3.7 |  | 23 |  |  | 557
1975-03-21 18:00 | 9023 | 80.9 | 0.26 | 0.103 | 6.82 |  | 40 |  |  | 566
1975-03-22 18:00 | 8023 | 74.5 | 0.34 | 0.113 | 7.3 |  | 40 |  |  | 564
1975-03-23 18:00 | 6065 | 66.6 | 0.3 | 0.116 | 7.2 |  | 38 |  |  | 570
1975-03-24 18:00 | 6406 | 90.8 | 0.335 | 0.11 | 7.12 |  | 29.5 |  |  | 577
1975-03-26 18:00 | 4576 | 57.9 |  | 0.115 | 6.5 |  | 48 |  |  | 580
1975-03-27 18:00 | 4477 | 61.3 |  | 0.1 | 6.8 |  | 47 |  |  | 574
1975-03-28 18:00 | 4379 | 49.3 |  | 0.11 | 6.3 |  | 45 |  |  | 579
1975-03-29 18:00 | 4509 | 46.3 |  | 0.115 | 6.2 |  | 47 |  |  | 581
1975-03-30 18:00 | 10580 | 65.2 |  | 0.155 | 6.3 |  | 58 |  |  | 585
1975-03-31 18:00 | 15056 | 146 |  | 0.17 | 5.4 |  | 45 |  |  | 594
1975-04-01 15:00 | 12007 | 240 | 0.563 | 0.14 | 9.9 |  | 97 |  |  | 604
1975-04-01 21:00 | 10580 | 216 | 0.527 | 0.11 | 9.5 |  | 96 |  |  | 609
1975-04-02 03:00 | 9473 | 190 | 0.443 | 0.115 | 9.5 |  | 100 |  |  | 634
1975-04-02 09:00 | 8279 | 173 | 0.457 | 0.105 | 9.4 |  | 100 |  |  | 666
1975-04-02 21:00 | 6523 | 241 | 0.485 | 0.11 | 9.3 |  | 98 |  |  | 664
1975-04-03 03:00 | 7480 | 200 | 0.485 | 0.1 | 9.3 |  | 99 |  |  | 670
1975-04-03 09:00 | 7688 | 188 | 0.457 | 0.095 | 9.1 |  | 100 |  |  | 710
1975-04-03 15:00 | 6677 | 177 | 0.422 | 0.11 | 9.5 |  | 99 |  |  | 725
1975-04-03 21:00 | 6484 | 173 | 0.359 | 0.12 | 9.6 |  | 100 |  |  | 725
1975-04-04 03:00 | 5621 | 152 | 0.408 | 0.12 | 9.6 |  | 101 |  |  | 735
1975-04-04 09:00 | 5842 | 151 | 0.401 | 0.11 | 9.2 |  | 100 |  |  | 754
1975-04-04 15:00 | 6216 | 129 | 0.345 | 0.1 | 9.2 |  | 101 |  |  | 757
1975-04-04 21:00 | 6254 | 110 | 0.302 | 0.095 | 9.3 |  | 101 |  |  | 783
1975-04-05 03:00 | 5915 | 106 | 0.295 | 0.105 | 9.2 |  | 102 |  |  | 768
1975-04-05 09:00 | 5842 | 97.9 | 0.246 | 0.1 | 9 |  | 102 |  |  | 761
1975-04-05 15:00 | 5805 | 86.3 | 0.246 | 0.06 | 8.4 |  | 102 |  |  | 756
1975-04-05 21:00 | 5694 | 88.5 | 0.21 | 0.085 | 8.3 |  | 102 |  |  | 771
1975-04-06 03:00 | 5513 | 80.2 | 0.127 | 0.1 | 8.2 |  | 102 |  |  | 758
1975-04-06 09:00 | 5441 | 73.9 | 0.211 | 0.1 | 7.7 |  | 102 |  |  | 729
1975-04-06 15:00 | 5263 | 74.3 | 0.239 | 0.11 | 7.5 |  | 55 |  |  | 710
1975-04-06 21:00 | 5053 | 80.4 | 0.225 | 0.11 | 7.5 |  | 52 |  |  | 678
1975-04-07 03:00 | 4812 | 71.7 | 0.211 | 0.08 | 7.4 |  | 63 |  |  | 680
1975-04-07 09:00 | 4711 | 72.6 | 0.211 | 0.085 | 7.4 |  | 62 |  |  | 751
1975-04-07 15:00 | 4609 | 75.3 | 0.218 | 0.085 | 7.2 |  | 60 |  |  | 716
1975-04-07 21:00 | 4444 | 74.7 | 0.225 | 0.105 | 7.3 |  | 63 |  |  | 716
1975-04-08 03:00 | 4379 | 73.5 | 0.211 | 0.11 | 7.3 |  | 64 |  |  | 710
1975-04-08 09:00 | 4346 | 67.8 | 0.2 | 0.1 | 7.2 |  | 67 |  |  | 692
1975-04-08 10:30 | 4346 | 63.3 | 0.41 | 0.1 | 6.48 |  | 58 |  |  | 701
1975-04-08 16:30 | 4249 | 67.9 | 0.24 | 0.09 | 6.35 |  | 61 |  |  | 706
1975-04-08 22:30 | 4090 | 76 | 0.23 | 0.09 | 6.25 |  | 62 |  |  | 704
1975-04-09 04:30 | 3963 | 64.7 | 0.23 | 0.08 | 6.2 |  | 60 |  |  | 704
1975-04-09 10:30 | 3900 | 63.7 | 0.22 | 0.08 | 6.26 |  | 60 |  |  | 708
1975-04-09 16:30 | 3352 | 69.8 | 0.22 | 0.09 | 6 |  | 58 |  |  | 686
1975-04-09 22:30 | 3586 | 63.3 | 0.22 | 0.08 | 5.92 |  | 60 |  |  | 703
1975-04-10 04:30 | 3586 | 57.9 | 0.21 | 0.09 | 5.9 |  | 58 |  |  | 725
1975-04-10 10:30 | 3219 | 53.7 | 0.2 | 0.08 | 6 |  | 64 |  |  | 684
1975-04-10 16:30 | 3319 | 50 | 0.2 | 0.08 | 5.8 |  | 58 |  |  | 651
1975-04-10 22:30 | 3093 | 58.3 | 0.2 | 0.08 | 5.92 |  | 58 |  |  | 655
1975-04-11 04:30 | 3061 | 54.2 | 0.2 | 0.08 | 5.98 |  | 58 |  |  | 660
1975-04-11 10:30 | 2966 | 45.7 | 0.19 | 0.08 | 5.9 |  | 58 |  |  | 671
1975-04-11 16:30 | 2843 | 49.5 | 0.19 | 0.08 | 5.8 |  | 56 |  |  | 703
1975-04-11 22:30 | 2320 | 54.3 | 0.19 | 0.08 | 5.7 |  | 56 |  |  | 723
1975-04-12 04:30 | 2546 | 47.5 | 0.18 | 0.08 | 5.85 |  | 56 |  |  | 721
1975-04-12 10:30 | 2546 | 49.5 | 0.18 | 0.08 | 5.78 |  | 56 |  |  | 712
1975-04-12 16:30 | 2320 | 52.9 | 0.19 | 0.07 | 5.68 |  | 57 |  |  | 668
1975-04-12 22:30 | 2518 | 61.6 | 0.2 | 0.07 | 5.75 |  | 59 |  |  | 713
1975-04-13 04:30 | 2293 | 55.5 | 0.18 | 0.07 | 5.65 |  | 59 |  |  | 786
1975-04-13 10:30 | 2293 | 53.2 | 0.18 | 0.08 | 5.55 |  | 60 |  |  | 683
1975-04-13 16:30 | 2240 | 50.6 | 0.18 | 0.07 | 5.6 |  | 60 |  |  | 547
1975-04-13 22:30 | 2213 | 56.3 | 0.19 | 0.06 | 5.65 |  | 61 |  |  | 503
1975-04-14 04:30 | 2003 | 58.1 | 0.19 | 0.08 | 5.62 |  | 62 |  |  | 492
1975-04-14 10:30 | 2080 | 49.4 | 0.19 |  | 5.45 |  | 61 |  |  | 499
1975-04-14 16:30 | 1853 | 56.4 | 0.2 |  | 5.48 |  | 62 |  |  | 505
1975-04-14 22:30 | 1803 | 50.9 | 0.19 |  | 5.45 |  | 64 |  |  | 513
1975-04-15 04:30 | 1953 | 42.2 | 0.18 | 0.1 | 5.48 |  | 62 |  |  | 524
1975-04-15 15:00 | 1903 | 32.8 | 0.165 | 0.06 | 5.5 |  | 63 |  |  | 533
1975-04-16 15:00 | 1853 | 32.9 | 0.16 | 0.05 | 5.3 |  | 62 |  |  | 588
1975-04-17 15:00 | 1460 | 35.4 | 0.155 | 0.045 | 5 |  | 62 |  |  | 610
1975-04-18 15:00 | 1803 | 67.6 | 0.2 | 0.025 | 4.9 |  | 61 |  |  | 606
1975-04-19 15:00 | 2966 | 112 | 0.27 | 0.09 | 6.6 |  | 64 |  |  | 620
1975-04-20 15:00 | 4216 | 70.2 | 0.205 | 0.035 | 5 |  | 66 |  |  | 616
1975-04-21 15:00 | 5805 | 63.5 | 0.205 | 0.025 | 4.9 |  | 66 |  |  | 581
1975-04-22 | 5584 | 77.9 | 0.24 | 0.07 | 6.4 |  | 85 |  |  | 583
1975-04-22 12:00 | 5621 | 63.5 | 0.19 | 0.07 | 6.1 |  | 69 |  |  | 593
1975-04-22 18:00 | 5805 | 79.1 | 0.22 | 0.07 | 6.4 |  | 66 |  |  | 436
1975-04-23 | 6141 | 78.9 | 0.24 | 0.08 | 5.9 |  | 95 |  |  | 398
1975-04-23 06:00 | 5584 | 72.9 | 0.22 | 0.07 | 6.4 |  | 68 |  |  | 367
1975-04-23 12:00 | 5694 | 81.5 | 0.23 | 0.08 | 6.3 |  | 69 |  |  | 333
1975-04-23 18:00 | 5990 | 75.8 | 0.23 | 0.075 | 6.2 |  | 94 |  |  | 348
1975-04-24 | 8023 | 112 | 0.26 | 0.08 | 5.9 |  | 77 |  |  | 376
1975-04-24 06:00 | 6216 | 74.9 | 0.24 | 0.08 | 5.6 |  | 96 |  |  | 401
1975-04-24 12:00 | 6291 | 92.5 | 0.49 | 0.12 | 4.4 |  | 92 |  |  | 433
1975-04-24 18:00 | 6756 | 86.6 | 0.25 | 0.08 | 5.6 |  | 87 |  |  | 460
1975-04-25 | 14492 | 210 | 0.39 | 0.08 | 7.2 |  | 68 |  |  | 483
1975-04-25 06:00 | 10184 | 124 | 0.26 | 0.075 | 6.1 |  | 77 |  |  | 492
1975-04-25 12:00 | 12526 | 194 | 0.36 | 0.075 | 7.1 |  | 69 |  |  | 507
1975-04-25 18:00 | 14040 | 188 | 0.36 | 0.07 | 7.2 |  |  |  |  | 518
1975-04-26 | 12336 | 262 | 0.45 | 0.075 | 7.4 |  | 65 |  |  | 529
1975-04-26 06:00 | 14594 | 237 | 0.41 | 0.09 | 7 |  | 73 |  |  | 555
1975-04-26 12:00 | 14190 | 296 | 0.5 | 0.095 | 7.2 |  | 70 |  |  | 570
1975-04-26 18:00 | 13547 | 278 | 0.49 | 0.08 | 7.4 |  | 70 |  |  | 581
1975-04-27 | 8538 | 171 | 0.35 | 0.08 | 8.1 |  | 49 |  |  | 595
1975-04-27 06:00 | 11398 | 252 | 0.43 | 0.07 | 7.4 |  | 66 |  |  | 606
1975-04-27 12:00 | 10228 | 218 | 0.42 | 0.1 | 7.4 |  | 63 |  |  | 611
1975-04-27 18:00 | 9336 | 192 | 0.37 | 0.09 | 7.4 |  | 63 |  |  | 615
1975-04-28 | 8408 | 123 | 0.29 | 0.09 | 8.7 |  | 73 |  |  | 614
1975-04-28 06:00 | 7563 | 152 | 0.34 | 0.08 | 8.2 |  | 73 |  |  | 621
1975-04-28 12:00 | 6995 | 144 | 0.32 | 0.08 | 8.4 |  | 43 |  |  | 631
1975-04-28 18:00 | 6955 | 124 | 0.29 | 0.09 | 8.6 |  | 70 |  |  | 639
1975-04-29 06:00 | 9564 | 119 | 0.29 | 0.08 | 8.8 |  | 74 |  |  | 645
1975-04-29 11:00 | 10228 | 114 |  | 0.092 | 8.5 |  |  |  |  | 653
1975-04-30 11:00 | 12574 | 161 |  | 0.123 | 8.2 |  | 31 |  |  | 660
1975-05-01 11:00 | 11214 | 153 |  | 0.098 | 7.4 |  | 33 |  |  | 672
1975-05-02 11:00 | 10536 | 157 |  | 0.105 | 8.2 |  | 32 |  |  | 659
1975-05-03 11:00 | 7155 | 120 |  | 0.11 | 8.6 |  | 33 |  |  | 609
1975-05-04 11:00 | 6178 | 90.6 |  | 0.09 | 8 |  | 34 |  |  | 625
1975-05-05 11:00 | 5018 | 83.1 |  | 0.095 | 7.2 |  | 33 |  |  | 590
1975-05-06 05:00 | 4216 | 88.1 |  | 0.087 | 7 |  | 34 |  |  | 609
1975-05-06 15:30 | 9156 | 109 | 0.295 | 0.118 | 8.02 |  | 32.5 |  |  | 599
1975-05-07 15:30 | 12478 | 101 | 0.473 | 0.126 | 10.7 |  | 30 |  |  | 596
1975-05-08 15:30 | 8279 | 214 | 0.398 | 0.11 | 11.9 |  | 27 |  |  | 633
1975-05-09 15:30 | 6835 | 189 | 0.341 | 0.092 | 10.8 |  | 26 |  |  | 685
1975-05-10 15:30 | 5990 | 187 | 0.312 | 0.078 | 9.54 |  | 25 |  |  | 671
1975-05-11 15:30 | 5805 | 159 | 0.302 | 0.091 | 8.05 |  | 25 |  |  | 627
1975-05-12 15:30 | 5263 | 140 | 0.293 | 0.065 | 7.4 |  | 26.5 |  |  | 517
1975-05-15 11:00 | 2320 | 146 |  | 0.036 | 4.46 |  | 40 |  |  | 605
1975-05-16 11:00 | 1733 | 99.6 |  | 0.066 | 4.62 |  | 41 |  |  | 634
1975-05-17 11:00 | 1756 | 115 |  | 0.083 | 4.1 |  | 39 |  |  | 634
1975-05-18 11:00 | 1663 | 106 |  | 0.051 | 3.68 |  | 39 |  |  | 597
1975-05-19 11:00 | 1547 | 88.8 |  | 0.037 | 3.32 |  | 39 |  |  | 623
1975-05-20 11:00 | 1416 | 85.6 |  | 0.055 | 3.1 |  | 40 |  |  | 607
1975-05-20 11:30 | 1968.93 | 72.4 | 0.265 | 0.098 | 3.54 |  | 45 |  |  | 607
1975-05-20 17:30 | 1733 | 79 | 0.291 | 0.095 | 3.53 |  | 45 |  |  | 614
1975-05-20 23:30 | 2213 | 74.8 | 0.298 | 0.093 | 3.27 |  | 46 |  |  | 607
1975-05-21 05:30 | 4026 | 110 | 0.318 | 0.065 | 3.47 |  | 47 |  |  | 501
1975-05-21 11:30 | 7771 | 96.1 | 0.59 | 0.105 | 3.33 |  | 49 |  |  | 534
1975-05-21 17:30 | 10448 | 125 | 0.397 | 0.115 | 3.09 |  | 50 |  |  | 550
1975-05-21 23:30 | 10895 | 131 | 0.4 | 0.085 | 2.74 |  | 51 |  |  | 573
1975-05-22 05:30 | 10228 | 138 | 0.391 | 0.1 | 3.34 |  | 52 |  |  | 524
1975-05-22 11:30 | 9744 | 111 | 0.497 | 0.115 | 3.68 |  | 56 |  |  | 547
1975-05-22 17:30 | 10008 | 195 | 0.457 | 0.115 | 3.98 |  | 53 |  |  | 562
1975-05-22 23:30 | 11819 | 260 | 0.572 | 0.1 | 4.92 |  | 44 |  |  | 582
1975-05-23 05:30 | 15628 | 412 | 0.735 | 0.112 | 6.46 |  | 41 |  |  | 537
1975-05-23 11:30 | 18772 | 522 | 0.894 | 0.095 | 8.41 |  | 38 |  |  | 541
1975-05-23 17:30 | 20419 | 575 | 0.947 | 0.047 | 8.63 |  | 36 |  |  | 526
1975-05-23 23:30 | 21658 | 671 | 1.04 | 0.102 | 8.33 |  | 33 |  |  | 515
1975-05-24 05:30 | 22071 | 664 | 0.968 | 0.12 | 8.11 |  | 33 |  |  | 519
1975-05-24 11:30 | 21422 | 822 | 1.18 | 0.11 | 7.29 |  | 34 |  |  | 514
1975-05-24 17:30 | 19619 | 700 | 1.03 | 0.085 | 7.82 |  | 36 |  |  | 478
1975-05-24 23:30 | 17388 | 699 | 1.04 | 0.105 | 8.45 |  | 37 |  |  | 471
1975-05-25 05:30 | 15160 | 469 | 0.734 | 0.028 | 8.62 |  | 37 |  |  | 474
1975-05-25 11:30 | 13498 | 398 | 0.705 | 0.11 | 9.05 |  | 38 |  |  | 484
1975-05-25 17:30 | 12101 | 370 | 0.64 | 0.107 | 9.34 |  | 40 |  |  | 493
1975-05-25 23:30 | 10272 | 366 | 0.89 | 0.095 | 9.23 |  | 42 |  |  | 499
1975-05-26 05:30 | 6484 | 271 | 0.476 | 0.115 | 9.27 |  | 42 |  |  | 536
1975-05-26 11:30 | 6216 | 299 | 0.49 | 0.055 | 9.59 |  | 41 |  |  | 561
1975-05-26 17:30 | 6368 | 299 | 0.507 | 0.105 | 9.49 |  | 40 |  |  | 567
1975-05-26 23:30 | 6254 | 266 | 0.58 | 0.105 | 9.51 |  | 39 |  |  | 570
1975-05-27 05:30 | 6291 | 302 | 0.635 | 0.093 | 9.73 |  | 42 |  |  | 570
1975-05-27 11:15 | 6368 | 264 | 0.521 | 0.148 | 10.2 |  | 61 |  |  | 566
1975-05-27 17:15 | 5952 | 265 | 0.523 | 0.142 | 10.3 |  |  |  |  | 568
1975-05-27 23:15 | 5842 | 235 | 0.508 | 0.15 | 10.1 |  |  |  |  | 606
1975-05-28 05:15 | 5477 | 226 | 0.491 | 0.15 | 9.3 |  | 45 |  |  | 604
1975-05-28 11:15 | 5157 | 279 | 0.633 | 0.19 | 8.87 |  | 61 |  |  | 587
1975-05-28 17:15 | 4845 | 254 | 0.481 | 0.145 | 9.05 |  | 47 |  |  | 492
1975-05-28 23:15 | 4249 | 199 | 0.431 | 0.14 | 9.18 |  | 61 |  |  | 460
1975-05-29 05:15 | 4090 | 196 | 0.442 | 0.145 | 9.55 |  | 47 |  |  | 426
1975-05-29 11:15 | 3865 | 166 | 0.405 | 0.14 | 9.3 |  | 66 |  |  | 424
1975-05-29 17:15 | 3451 | 146 | 0.374 | 0.145 | 9.3 |  |  |  |  | 431
1975-05-29 23:15 | 3252 | 141 |  | 0.145 | 9.3 |  |  |  |  | 432
1975-05-30 05:15 | 4026 | 156 | 0.392 | 0.145 | 9.3 |  | 53 |  |  | 423
1975-05-30 11:15 | 2753 | 155 | 0.393 | 0.14 | 9.15 |  | 68 |  |  | 419
1975-05-30 17:15 | 2723 | 146 | 0.364 | 0.131 | 9.05 |  |  |  |  | 431
1975-05-30 23:15 | 2377 | 112 | 0.332 | 0.137 | 9 |  | 69 |  |  | 463
1975-05-31 05:15 | 2187 | 237 | 0.353 | 0.14 | 8.9 |  |  |  |  | 473
1975-05-31 11:15 | 2267 | 137 | 0.377 | 0.138 | 8.75 |  |  |  |  | 480
1975-05-31 17:15 | 2213 | 105 | 0.315 | 0.13 | 8.6 |  | 55 |  |  | 487
1975-05-31 23:15 | 2053 | 103 | 0.311 | 0.121 | 8.5 |  |  |  |  | 509
1975-06-01 05:15 | 2053 | 133 | 0.349 | 0.122 | 8.45 |  |  |  |  | 465
1975-06-01 11:15 | 2080 | 113 | 0.33 | 0.12 | 8.3 |  |  |  |  | 455
1975-06-01 17:15 | 2106 | 109 | 0.319 | 0.115 | 8.2 |  |  |  |  | 454
1975-06-01 23:15 | 2320 | 111 | 0.325 | 0.117 | 7.85 |  |  |  |  | 452
1975-06-02 05:15 | 1271 | 135 | 0.358 | 0.12 | 7.57 |  |  |  |  | 461
1975-06-02 11:15 | 2575 | 133 | 0.344 | 0.115 | 7.3 |  | 63 |  |  | 487
1975-06-02 14:50 | 2903 | 213 | 0.422 | 0.15 |  |  | 39.5 |  |  | 489
1975-06-02 20:50 | 3518 | 150 | 0.331 | 0.14 |  |  | 38.5 |  |  | 502
1975-06-03 02:50 | 3963 | 164 | 0.363 | 0.148 |  |  | 37.5 |  |  | 514
1975-06-03 08:50 | 4153 | 170 | 0.359 | 0.13 |  |  | 37 |  |  | 496
1975-06-03 14:50 | 4281 | 162 | 0.349 | 0.13 |  |  | 36.5 |  |  | 474
1975-06-03 20:50 | 4216 | 182 | 0.368 | 0.131 |  |  | 36 |  |  | 463
1975-06-04 02:50 | 4677 | 197 | 0.398 | 0.139 |  |  | 36 |  |  | 421
1975-06-04 08:50 | 5334 | 187 | 0.383 | 0.14 |  |  | 38 |  |  | 403
1975-06-04 14:50 | 5952 | 167 | 0.363 | 0.145 |  |  | 38 |  |  | 412
1975-06-04 20:50 | 7440 | 179 | 0.369 | 0.142 |  |  | 38 |  |  | 437
1975-06-05 02:50 | 8626 | 187 | 0.397 | 0.14 |  |  | 38 |  |  | 449
1975-06-05 08:50 | 10228 | 168 | 0.37 | 0.13 |  |  | 38.5 |  |  | 465
1975-06-05 14:50 | 11260 | 215 | 0.386 | 0.12 |  |  | 38 |  |  | 476
1975-06-05 20:50 | 12766 | 260 | 0.414 | 0.11 |  |  | 37 |  |  | 482
1975-06-06 02:50 | 13302 | 298 | 0.461 | 0.1 |  |  | 36 |  |  | 485
1975-06-06 08:50 | 13155 | 317 | 0.477 | 0.1 | 9.7 |  | 36 |  |  | 516
1975-06-06 20:50 | 12383 | 324 | 0.483 | 0.105 | 10.3 |  | 37 |  |  | 518
1975-06-07 02:50 | 11537 | 298 | 0.466 | 0.117 | 9.8 |  | 38 |  |  | 615
1975-06-07 08:50 | 11076 | 243 | 0.427 | 0.114 | 9.8 |  | 39 |  |  | 508
1975-06-07 14:50 | 10272 | 243 | 0.39 | 0.107 | 9.67 |  | 37 |  |  | 492
1975-06-07 20:50 | 8845 | 281 | 0.418 | 0.104 | 9.67 |  | 35 |  |  | 506
1975-06-08 02:50 | 7981 | 264 | 0.428 | 0.1 | 9.48 |  | 32.5 |  |  | 509
1975-06-08 08:50 | 7318 | 259 | 0.414 | 0.105 | 9.48 |  | 32 |  |  | 523
1975-06-08 14:50 | 6756 | 222 | 0.363 | 0.1 | 9.67 |  | 31.5 |  |  | 534
1975-06-08 20:50 | 5990 | 209 | 0.354 | 0.105 | 9.75 |  | 32 |  |  | 541
1975-06-09 02:50 | 5621 | 189 | 0.361 | 0.103 | 9.85 |  | 43 |  |  | 537
1975-06-09 08:50 | 4879 | 194 | 0.36 | 0.104 | 9.68 |  | 34.5 |  |  | 537
1975-06-09 11:00 | 5088 | 364 | 0.52 | 0.102 | 10.3 |  | 28 |  |  | 533
1975-06-09 17:00 | 4509 | 260 | 0.52 | 0.119 | 8.5 |  | 30 |  |  | 530
1975-06-09 23:00 | 4281 | 184 | 0.354 | 0.11 | 8.5 |  | 31 |  |  | 546
1975-06-10 05:00 | 4121 | 198 | 0.35 | 0.144 | 8.35 |  | 31.5 |  |  | 552
1975-06-10 11:00 | 3726 | 165 | 0.35 | 0.111 | 9.7 |  | 32 |  |  | 554
1975-06-10 17:00 | 3187 | 183 | 0.341 | 0.102 | 9.6 |  | 33 |  |  | 567
1975-06-10 23:00 | 3093 | 173 | 0.332 | 0.09 | 9.6 |  | 33.5 |  |  | 574
1975-06-11 05:00 | 3352 | 235 | 0.354 | 0.104 | 9.6 |  | 33 |  |  | 522
1975-06-11 11:00 | 3093 | 177 | 0.327 | 0.096 | 9.5 |  | 33 |  |  | 512
1975-06-11 17:00 | 2903 | 179 | 0.345 | 0.101 | 9.47 |  | 33.5 |  |  | 478
1975-06-11 23:00 | 2903 | 165 | 0.332 | 0.09 | 9.17 |  | 34 |  |  | 475
1975-06-12 05:00 | 2998 | 238 | 0.381 | 0.084 | 9 |  | 34 |  |  | 467
1975-06-12 11:00 | 3156 | 167 | 0.332 | 0.102 | 8.8 |  | 34.5 |  |  | 471
1975-06-12 17:00 | 4153 | 169 | 0.332 | 0.105 | 8.8 |  | 35 |  |  | 476
1975-06-12 23:00 | 4879 | 173 | 0.327 | 0.092 | 8.65 |  | 35.5 |  |  | 478
1975-06-13 05:00 | 2348 | 188 | 0.345 | 0.099 | 8.67 |  | 35.5 |  |  | 457
1975-06-13 11:00 | 5842 | 177 | 0.354 | 0.098 | 8.65 |  | 36 |  |  | 489
1975-06-13 17:00 | 6065 | 177 | 0.354 | 0.103 | 8.6 |  | 38.5 |  |  | 576
1975-06-13 23:00 | 5584 | 163 | 0.332 | 0.092 | 8.2 |  | 38 |  |  | 499
1975-06-14 05:00 | 5621 | 164 | 0.35 | 0.09 | 8 |  | 38 |  |  | 514
1975-06-14 11:00 | 5621 | 157 | 0.323 | 0.093 | 6.88 |  | 37.5 |  |  | 537
1975-06-14 17:00 | 5441 | 176 | 0.345 | 0.1 | 6.6 |  | 38.5 |  |  | 546
1975-06-14 23:00 | 5088 | 159 | 0.327 | 0.105 | 6.25 |  | 38.5 |  |  | 588
1975-06-15 05:00 | 4812 | 170 | 0.368 | 0.102 | 6.1 |  | 37.5 |  |  | 592
1975-06-15 11:00 | 4983 | 180 | 0.372 | 0.108 | 5.95 |  | 36.5 |  |  | 614
1975-06-15 17:00 | 6523 | 180 | 0.359 | 0.111 | 6 |  | 36.5 |  |  | 590
1975-06-15 23:00 | 10895 | 210 | 0.381 | 0.108 | 6.3 |  | 36.5 |  |  | 624
1975-06-16 05:00 | 21068 | 266 | 0.453 | 0.126 | 6.75 |  | 40.5 |  |  | 679
1975-06-16 11:30 | 23035 | 844 | 1.45 | 0.135 | 9.53 |  | 35 |  |  | 636
1975-06-17 11:30 | 20596 | 1099 | 1.28 | 0.115 | 8.43 |  | 24.1 |  |  | 543
1975-06-18 11:30 | 14441 | 788 | 0.895 | 0.11 | 8.98 |  | 23.5 |  |  | 607
1975-06-19 11:30 | 6523 | 381 | 0.59 | 0.1 | 9.37 |  | 25.8 |  |  | 570
1975-06-20 11:30 | 5805 | 278 | 0.51 | 0.095 | 9.32 |  | 27 |  |  | 551
1975-06-21 11:30 | 4184 | 321 | 0.372 | 0.1 | 8.98 |  | 28.1 |  |  | 553
1975-06-22 11:30 | 3385 | 229 | 0.51 | 0.095 | 9.32 |  | 28.9 |  |  | 565
1975-06-23 05:30 | 3319 | 140 | 0.284 | 0.09 | 8.84 |  | 30.5 |  |  | 578
1975-06-24 10:15 | 2633 | 159 | 0.362 | 0.118 | 8.57 |  | 20.4 |  |  | 568
1975-06-25 10:15 | 5298 | 192 | 0.357 | 0.143 | 8.37 |  | 20.5 |  |  | 562
1975-06-26 10:15 | 7074 | 190 | 0.348 | 0.137 | 7.95 |  | 20.6 |  |  | 557
1975-06-27 10:15 | 8934 | 218 | 0.39 | 0.142 | 6.46 |  | 20.9 |  |  | 562
1975-06-28 10:15 | 7521 | 338 | 0.505 | 0.155 | 5.55 |  | 20.2 |  |  | 552
1975-06-29 10:15 | 5018 | 309 | 0.47 | 0.155 | 5.31 |  | 20.7 |  |  | 548
1975-06-30 10:15 | 3352 | 319 | 0.47 | 0.115 | 4.78 |  | 20.1 |  |  | 522
1975-07-01 04:15 | 2546 | 243 | 0.461 | 0.12 | 4.73 |  | 20.2 |  |  | 518
1975-07-01 13:15 | 2267 | 247 | 0.372 | 0.138 | 5 |  | 32 |  |  | 522
1975-07-02 13:15 | 1733 | 202 | 0.352 | 0.145 | 4.88 |  | 31 |  |  | 534
1975-07-03 13:15 | 1150 | 146 | 0.312 | 0.148 | 4.9 |  | 31 |  |  | 533
1975-07-04 13:15 | 2160 | 159 | 0.328 | 0.152 | 5.01 |  | 30.5 |  |  | 519
1975-07-05 13:15 | 4153 | 194 | 0.348 | 0.15 | 5.21 |  | 37 |  |  | 526
1975-07-06 13:15 | 3156 | 162 | 0.316 | 0.14 | 5.03 |  | 33 |  |  | 516
1975-07-07 13:15 | 3029 | 153 | 0.328 | 0.14 | 4.53 |  | 34 |  |  | 524
1975-07-08 07:15 | 2813 | 230 | 0.28 |  | 4.92 |  | 12 |  |  | 571
1975-07-08 14:00 | 2633 | 274 | 0.505 |  |  |  | 30 |  |  | 589
1975-07-09 14:00 | 1878 | 289 | 0.52 |  |  |  | 27 |  |  | 589
1975-07-10 14:00 | 1733 | 231 | 0.364 |  |  |  | 30 |  |  | 601
1975-07-11 14:00 | 1230 | 243 | 0.376 |  |  |  | 28 |  |  | 612
1975-07-12 14:00 | 881 | 243 | 0.372 |  |  |  | 31 |  |  | 609
1975-07-13 14:00 | 1108 | 213 | 0.348 |  |  |  | 32 |  |  | 601
1975-07-14 14:00 | 1044 | 217 | 0.348 |  |  |  | 33 |  |  | 610
1975-07-15 08:00 | 586 | 183 | 0.328 | [6 empty] | 615
1975-07-15 15:00 | 734 | 178 | 0.308 | 0.11 | 4.11 |  | 38.3 |  |  | 618
1975-07-16 03:00 | 717 | 131 | 0.272 | 0.075 | 4.08 |  | 43 |  |  | 626
1975-07-16 15:00 | 717 | 151 | 0.28 | 0.1 | 4.28 |  | 44 |  |  | 632
1975-07-17 03:00 | 668 | 127 | 0.268 | 0.1 | 4.25 |  | 43.5 |  |  | 648
1975-07-17 15:00 | 619 | 124 | 0.3 | 0.11 | 3.85 |  | 43 |  |  | 645
1975-07-18 03:00 | 572 | 104 | 0.252 | 0.087 | 3.46 |  | 46 |  |  | 647
1975-07-18 15:00 | 806 | 162 | 0.308 | 0.085 | 3.25 |  | 44 |  |  | 664
1975-07-19 03:00 | 980 | 162 | 0.288 | 0.075 | 2.85 |  | 42.8 |  |  | 680
1975-07-19 15:00 | 5990 | 425 | 0.645 | 0.07 | 2.3 |  | 37.6 |  |  | 572
1975-07-20 03:00 | 5406 | 259 | 0.372 | 0.065 | 2.5 |  | 37.9 |  |  | 544
1975-07-20 15:00 | 6995 | 253 | 0.36 | 0.1 | 2.68 |  | 42 |  |  | 572
1975-07-21 03:00 | 5088 | 239 | 0.36 | 0.11 | 2.82 |  | 47 |  |  | 575
1975-07-21 15:00 | 4216 | 239 | 0.372 | 0.045 | 2.57 |  | 52 |  |  | 588
1975-07-22 03:00 | 3319 | 232 | 0.38 | 0.04 | 2.51 |  | 48 |  |  | 592
1975-07-22 09:00 | 2813 | 308 | 0.53 | 0.04 | 2.27 |  |  |  |  | 583
1975-07-22 14:45 | 2348 | 216 | 0.51 | 0.107 | 0.76 |  | 30 |  |  | 555
1975-07-23 14:45 | 1291 | 228 | 0.34 | 0.071 | 2.68 |  | 30 |  |  | 516
1975-07-24 14:45 | 1108 | 277 | 0.515 | 0.065 | 2.84 |  | 32 |  |  | 487
1975-07-25 14:45 | 844 | 212 | 0.34 | 0.075 | 2.64 |  | 35 |  |  | 473
1975-07-26 14:45 | 734 | 208 | 0.36 | 0.035 | 2.52 |  | 38 |  |  | 483
1975-07-27 14:45 | 586 | 193 | 0.392 | 0.075 | 2.24 |  | 42 |  |  | 503
1975-07-28 14:45 | 487 | 183 | 0.328 | 0.055 | 2.02 |  | 43 |  |  | 523
1975-07-29 08:45 | 409 | 136 | 0.24 | 0.01 | 1.9 |  |  |  |  | 524
1975-07-29 14:45 | 385 | 139 | 0.276 | 0.127 | 2.18 |  | 26.5 |  |  | 555
1975-07-30 14:45 | 305 | 113 | 0.256 | 0.124 | 1.86 |  | 28 |  |  | 585
1975-07-31 14:45 | 274 | 83.6 | 0.224 | 0.105 | 1.77 |  | 29 |  |  | 494
1975-08-01 14:45 | 274 | 66.7 | 0.204 | 0.091 | 1.62 |  | 32 |  |  | 486
1975-08-02 14:45 | 233 | 83.8 | 0.184 | 0.08 | 1.52 |  | 32 |  |  | 522
1975-08-03 14:45 | 397 | 68.8 | 0.224 | 0.084 | 1.48 |  | 34 |  |  | 584
1975-08-04 14:45 | 2106 | 99.1 | 0.25 | 0.06 | 1.56 |  | 34.5 |  |  | 602
1975-08-05 08:45 | 1373 | 97.1 | 0.228 | 0.115 | 1.73 |  |  |  |  | 611
1975-08-05 15:00 | 1311 | 81.7 | 0.304 | 0.137 | 2.48 |  | 45 |  |  | 624
1975-08-06 15:00 | 1780 | 119 | 0.291 | 0.106 | 1.8 |  | 52 |  |  | 625
1975-08-07 15:00 | 1460 | 137 | 0.302 | 0.083 | 1.53 |  | 50 |  |  | 630
1975-08-08 15:00 | 1023 | 141 | 0.283 | 0.082 | 1.49 |  | 52 |  |  | 557
1975-08-09 15:00 | 717 | 118 | 0.28 | 0.061 | 1.36 |  | 53 |  |  | 586
1975-08-10 15:00 | 543 | 101 | 0.259 | 0.058 | 1.13 |  | 53 |  |  | 590
1975-08-11 15:00 | 515 | 90.5 | 0.306 | 0.054 | 0.86 |  | 56 |  |  | 565
1975-08-12 09:00 | 421 | 76.2 | 0.236 | 0.099 | 0.85 |  | 58 |  |  | 577
1975-09-02 10:15 | 3586 | 190 |  | 0.132 | 1.94 |  | 35 |  |  | 601
1975-09-03 10:15 | 2320 | 193 |  | 0.142 | 2.15 |  | 20 |  |  | 621
1975-09-04 10:15 | 2160 | 161 |  | 0.136 | 2.19 |  | 19.5 |  |  | 618
1975-09-05 10:15 | 2160 | 177 |  | 0.129 | 2.1 |  | 16 |  |  | 618
1975-09-06 11:00 | 5731 |  | 0.36 | 0.167 | 1.95 |  |  |  |  | 621
1975-09-06 17:00 | 6995 |  | 0.49 | 0.132 | 1.96 |  |  |  |  | 619
1975-09-06 23:00 | 7563 |  | 0.49 | 0.148 | 2.23 |  |  |  |  | 622
1975-09-07 05:00 | 8279 |  | 0.51 | 0.136 | 2.21 |  |  |  |  | 611
1975-09-07 11:00 | 8279 |  | 0.45 | 0.16 | 2.18 |  |  |  |  | 613
1975-09-07 17:00 | 8023 |  | 0.47 | 0.143 | 2.07 |  |  |  |  | 612
1975-09-07 23:00 | 7034 |  | 0.47 | 0.157 | 2.04 |  |  |  |  | 616
1975-09-08 05:00 | 6484 |  | 0.45 | 0.154 | 2.06 |  |  |  |  | 618
1975-09-08 11:00 | 5878 |  | 0.51 | 0.156 | 2.03 |  |  |  |  | 628
1975-09-08 17:00 | 5406 |  | 0.58 | 0.16 | 1.94 |  |  |  |  | 634
1975-09-08 23:00 | 4643 |  | 0.49 | 0.186 | 1.91 |  |  |  |  | 642
1975-09-09 05:00 | 4184 |  | 0.36 | 0.182 | 1.62 |  |  |  |  | 657
1975-09-09 11:00 | 3656 |  | 0.36 | 0.178 | 1.88 |  |  |  |  | 654
1975-09-09 17:00 | 3385 |  | 0.36 | 0.188 | 1.94 |  |  |  |  | 664
1975-09-09 23:00 | 3029 |  | 0.35 | 0.172 | 1.91 |  |  |  |  | 664
1975-09-10 05:00 | 2693 |  | 0.38 | 0.192 | 1.84 |  |  |  |  | 767
1975-09-10 11:00 | 2405 |  | 0.42 | 0.16 | 1.84 |  |  |  |  | 669
1975-09-10 17:00 | 2320 |  | 0.49 | 0.179 | 1.82 |  |  |  |  | 686
1975-09-10 23:00 | 2080 |  | 0.43 | 0.162 | 1.83 |  |  |  |  | 694
1975-09-11 05:00 | 1878 |  | 0.46 | 0.181 | 1.83 |  |  |  |  | 723
1975-09-11 11:00 | 1756 |  | 0.52 | 0.166 | 1.89 |  |  |  |  | 695
1975-09-11 17:00 | 1686 |  | 0.55 | 0.176 | 2 |  |  |  |  | 697
1975-09-11 23:00 | 1686 |  | 0.58 | 0.151 | 2.04 |  |  |  |  | 713
1975-09-12 05:00 | 1663 |  | 0.45 | 0.187 | 2.09 |  |  |  |  | 695
1975-09-12 11:00 | 2843 |  | 0.5 | 0.168 | 2.15 |  |  |  |  | 691
1975-09-12 17:00 | 4609 |  | 0.52 | 0.182 | 2.16 |  |  |  |  | 698
1975-09-12 23:00 | 5334 |  | 0.58 | 0.144 | 2.09 |  |  |  |  | 711
1975-09-13 05:00 | 5334 |  | 0.56 | 0.157 | 2.08 |  |  |  |  | 714
1975-09-15 10:00 | 4090 | 113 | 0.53 | 0.146 | 1.81 |  | 23 |  |  | 797
1975-09-16 10:00 | 2320 | 98.2 | 0.375 | 0.189 | 1.96 |  | 22 |  |  | 770
1975-09-17 10:00 | 1828 | 100 | 0.38 | 0.171 | 2.12 |  | 23.5 |  |  | 758
1975-09-18 10:00 | 1460 | 84.6 | 0.43 | 0.198 | 2.11 |  | 34 |  |  | 791
1975-09-19 10:00 | 1291 | 84.9 | 0.4 | 0.182 | 2.01 |  | 22 |  |  | 813
1975-09-20 10:00 | 1416 | 96 | 0.36 | 0.149 | 1.89 |  | 22 |  |  | 837
1975-09-21 10:00 | 1438 | 79 | 0.39 | 0.139 | 1.95 |  | 22 |  |  | 845
1975-09-22 04:00 | 1460 | 69.6 | 0.36 | 0.169 | 2.11 |  | 10 |  |  | 825
1975-09-22 11:30 | 1547 | 67.8 | 0.5 | 0.166 | 2.13 |  |  |  |  | 819
1975-09-23 11:30 | 1525 | 88.8 | 0.56 | 0.157 | 2.13 |  |  |  |  | 801
1975-09-24 11:30 | 1044 | 142 | 0.65 | 0.154 | 2.06 |  |  |  |  | 803
1975-09-25 11:30 | 1190 | 74.1 | 0.47 | 0.161 | 2.11 |  |  |  |  | 783
1975-09-26 11:30 | 959 | 78.7 | 0.52 | 0.158 | 2.13 |  |  |  |  | 772
1975-09-27 11:30 | 844 | 56.8 | 0.47 | 0.171 | 2.04 |  |  |  |  | 783
1975-09-28 11:30 | 619 | 64.3 | 0.44 | 0.139 | 2.04 |  |  |  |  | 780
1975-09-29 05:30 | 572 | 57.9 | 0.4 | 0.178 | 1.99 |  |  |  |  | 784
1975-09-29 10:15 | 558 | 59.1 | 0.36 | 0.211 | 1.43 |  | 33 |  |  | 789
1975-09-30 10:15 | 529 | 57.7 | 0.34 | 0.213 | 1.96 |  | 33 |  |  | 795
1975-10-01 10:15 | 397 | 53.9 | 0.33 | 0.22 | 1.91 |  | 33 |  |  | 785
1975-10-02 10:15 | 397 | 57.4 | 0.34 | 0.195 | 1.9 |  | 33 |  |  | 786
1975-10-03 10:15 | 385 | 51.8 | 0.33 | 0.216 | 1.88 |  | 33 |  |  | 764
1975-10-04 10:15 | 337 | 58.4 | 0.32 | 0.227 | 1.84 |  | 34 |  |  | 766
1975-10-05 10:15 | 325 | 62.5 | 0.34 | 0.21 | 1.73 |  | 34 |  |  | 761
1975-10-06 04:15 | 373 | 93.3 | 0.34 | 0.204 | 1.74 |  | 33 |  |  | 769
1975-10-06 10:30 | 361 | 53.7 | 0.286 | 0.141 | 1.71 |  | 30 |  |  | 796
1975-10-07 10:30 | 254 | 53.2 | 0.295 | 0.138 | 1.76 |  | 30 |  |  | 802
1975-10-08 10:30 | 305 | 49.1 | 0.29 | 0.117 | 1.58 |  | 30 |  |  | 809
1975-10-09 10:30 | 501 | 57 | 0.278 | 0.104 | 1.48 |  | 29 |  |  | 806
1975-10-10 10:30 | 473 | 45.9 | 0.289 | 0.12 | 1.67 |  | 31 |  |  | 820
1975-10-11 10:30 | 473 | 42.3 | 0.263 | 0.112 | 1.59 |  | 32 |  |  | 819
1975-10-12 10:30 | 529 | 50.6 | 0.278 | 0.076 | 1.31 |  | 34 |  |  | 822
1975-10-13 04:30 | 325 | 60.9 | 0.288 | 0.07 | 1.25 |  | 34 |  |  | 833
1975-10-13 10:30 | 325 | 63.2 | 0.238 | 0.061 | 1.19 |  | 60 |  |  | 833
1975-10-13 16:30 | 515 | 67.4 | 0.194 | 0.03 | 0.93 |  | 58 |  |  | 848
1975-10-13 22:30 | 586 | 76.8 | 0.232 | 0.033 | 0.96 |  | 57 |  |  | 851
1975-10-14 04:30 | 459 | 61.9 | 0.232 | 0.021 | 0.94 |  | 57 |  |  | 717
1975-10-14 10:30 | 409 | 53.6 | 0.166 | 0.023 | 1.11 |  | 50 |  |  | 726
1975-10-14 16:30 | 325 | 72.7 | 0.218 | 0.012 | 0.69 |  | 57 |  |  | 770
1975-10-14 22:30 | 515 | 103 | 0.279 | 0.039 | 0.76 |  | 43 |  |  | 849
1975-10-15 04:30 | 385 | 82 | 0.219 | 0.001 | 0.68 |  | 60 |  |  | 777
1975-10-15 10:30 | 349 | 74.5 | 0.186 | 0.013 | 0.69 |  | 60 |  |  | 629
1975-10-15 16:30 | 385 | 78.1 | 0.207 | 0.016 | 0.57 |  | 56 |  |  | 608
1975-10-15 22:30 | 409 | 73.9 | 0.217 | 0.003 | 0.71 |  | 56 |  |  | 643
1975-10-16 04:30 | 373 | 70.9 | 0.203 | 0.009 | 0.58 |  | 60 |  |  | 629
1975-10-16 10:30 | 284 | 68 | 0.225 | 0.045 | 0.53 |  | 53 |  |  | 597
1975-10-16 16:30 | 264 | 77.7 | 0.226 | 0.008 | 0.48 |  | 56 |  |  | 600
1975-10-16 22:30 | 294 | 105 | 0.301 | 0.008 | 0.45 |  | 54 |  |  | 618
1975-10-17 04:30 | 305 | 88.8 | 0.231 | 0.009 | 0.38 |  | 54 |  |  | 631
1975-10-17 10:30 | 284 | 106 | 0.288 | 0.009 | 0.35 |  | 62 |  |  | 651
1975-10-17 16:30 | 243 | 112 | 0.281 |  | 0.32 |  | 58 |  |  | 647
1975-10-17 22:30 | 199 | 109 | 0.281 | 0.006 | 0.36 |  | 54 |  |  | 679
1975-10-18 04:30 | 315 | 99.4 | 0.287 | 0.004 | 0.3 |  | 62 |  |  | 699
1975-10-18 10:30 | 373 | 85.5 | 0.278 | 0.001 | 0.33 |  | 56 |  |  | 715
1975-10-18 16:30 | 473 | 82.4 | 0.274 | 0.016 | 0.45 |  | 58 |  |  | 724
1975-10-18 22:30 | 515 | 61 | 0.225 | 0.001 | 0.63 |  | 50 |  |  | 732
1975-10-19 04:30 | 602 | 71.2 | 0.281 | 0.024 | 0.73 |  | 50 |  |  | 747
1975-10-19 10:30 | 1592 | 66.8 | 0.297 | 0.01 | 1.62 |  | 52 |  |  | 756
1975-10-19 16:30 | 1928 | 113 | 0.349 | 0.015 | 2.36 |  | 56 |  |  | 777
1975-10-19 22:30 | 2320 | 78.8 | 0.25 | 0.03 | 2.8 |  | 58 |  |  | 783
1975-10-20 04:30 | 3586 | 56.8 | 0.272 | 0.06 | 3.28 |  | 54 |  |  | 785
1975-10-20 10:30 | 4477 | 95.2 | 0.28 | 0.087 | 4.28 |  | 43 |  |  | 805
1975-10-21 10:30 | 5477 | 110 | 0.3 | 0.093 | 3 |  | 42 |  |  | 817
1975-10-22 10:30 | 4216 | 107 | 0.29 | 0.085 | 2.31 |  | 47 |  |  | 821
1975-10-23 11:30 | 3352 | 105 | 0.33 | 0.103 | 3.05 |  | 58 |  |  | 815
1975-10-24 10:30 | 2377 | 89.2 | 0.48 | 0.184 | 3.33 |  | 66 |  |  | 837
1975-10-25 10:30 | 2240 | 93.2 | 0.44 | 0.157 | 3.16 |  | 52 |  |  | 863
1975-10-26 10:30 | 1504 | 83.1 | 0.38 | 0.138 | 3.33 |  | 50 |  |  | 866
1975-10-27 04:30 | 1395 | 86.7 | 0.34 | 0.144 | 3.23 |  |  |  |  | 898
1975-10-27 10:30 | 1395 | 75.6 | 0.375 | 0.141 | 3.24 |  | 60 |  |  | 927
1975-10-28 10:30 | 1108 | 68.6 | 0.352 | 0.129 | 3.31 |  | 60 |  |  | 950
1975-10-29 10:30 | 900 | 72.3 | 0.352 | 0.137 | 3.43 |  | 62 |  |  | 939
1975-10-30 10:30 | 806 | 54.8 | 0.328 | 0.117 | 3.86 |  | 57 |  |  | 940
1975-10-31 10:30 | 717 | 42.9 | 0.285 | 0.119 | 4.11 |  | 58 |  |  | 927
1975-11-01 10:30 | 701 | 50.1 | 0.299 | 0.102 | 4.18 |  | 58 |  |  | 933
1975-11-02 10:30 | 572 | 63.3 | 0.312 | 0.106 | 4.25 |  | 56 |  |  | 987
1975-11-03 04:30 | 586 | 65.8 | 0.33 | 0.112 | 4.24 |  | 55 |  |  | 982
1975-11-03 10:30 | 558 | 79.9 | 0.312 | 0.148 | 4.58 |  | 66 |  |  | 960
1975-11-04 10:30 | 2903 | 86.1 | 0.317 | 0.142 | 4.31 |  | 70 |  |  | 970
1975-11-05 10:30 | 938 | 87 | 0.325 | 0.143 | 4.11 |  | 74 |  |  | 925
1975-11-06 10:30 | 586 | 69.6 | 0.315 | 0.13 | 3.84 |  | 78 |  |  | 923
1975-11-07 10:30 | 651 | 87.1 | 0.319 | 0.128 | 3.52 |  | 80 |  |  | 946
1975-11-08 10:30 | 651 | 97.5 | 0.311 | 0.115 | 3.2 |  | 82 |  |  | 941
1975-11-09 10:30 | 558 | 82.9 | 0.31 | 0.101 | 3.02 |  | 82 |  |  | 927
1975-11-10 04:30 | 1065 | 76 | 0.318 | 0.107 | 2.68 |  | 84 |  |  | 891
1975-11-10 13:15 | 2633 |  |  | 0.074 | 2.58 |  | 68 |  |  | 872
1975-11-11 13:15 | 1230 | 78.8 | 0.295 | 0.073 | 2.54 |  | 68 |  |  | 862
1975-11-12 13:15 | 1928 | 72.2 | 0.252 | 0.042 | 2.38 |  | 67 |  |  | 856
1975-11-13 13:15 | 1756 | 55.2 | 0.221 | 0.059 | 2.52 |  | 68 |  |  | 863
1975-11-14 13:15 | 1639 | 51.4 | 0.248 | 0.027 | 1.99 |  | 69 |  |  | 818
1975-11-15 13:15 | 1460 | 48.7 | 0.22 | 0.025 | 1.63 |  | 70 |  |  | 512
1975-11-16 13:15 | 1395 | 36.8 | 0.188 | 0.006 | 1.61 |  | 70 |  |  | 539
1975-11-17 07:15 | 1230 | 36.1 | 0.195 | 0.084 | 1.65 |  | 62 |  |  | 0
1975-11-24 15:30 | 734 | 28.9 | 0.588 | 0.1 | 1.99 |  | 66 |  |  | 477
1975-11-25 15:30 | 900 | 27.4 | 0.56 | 0.199 | 1.9 |  | 63 |  |  | 498
1975-11-26 15:30 | 635 | 21.1 | 0.75 | 0.192 | 2.12 |  | 63 |  |  | 500
1975-11-27 15:30 | 1150 | 12.1 | 1.06 | 0.316 | 2.18 |  | 59 |  |  | 517
1975-11-28 15:30 | 701 | 11.9 | 1 | 0.32 | 2.3 |  | 61 |  |  | 522
1975-11-29 15:30 | 863 | 20.5 | 0.588 | 0.079 | 1.61 |  | 62 |  |  | 523
1975-11-30 15:30 | 7277 | 85.9 | 0.71 | 0.125 | 3.69 |  | 55 |  |  | 536
1975-12-01 09:30 | 11168 | 74.7 | 0.74 | 0.111 | 3.99 |  | 56 |  |  | 563
1975-12-01 16:00 | 12195 | 70.3 | 0.275 | 0.06 | 4.9 |  | 51 |  |  | 594
1975-12-02 16:00 | 13057 | 140 | 0.437 | 0.135 | 5.3 |  | 46 |  |  | 540
1975-12-03 16:00 | 9609 | 129 | 0.435 | 0.15 | 5.1 |  | 52 |  |  | 562
1975-12-04 16:00 | 7074 | 79.6 | 0.395 | 0.195 | 5.4 |  | 49 |  |  | 572
1975-12-05 16:00 | 6027 | 56.6 | 0.401 | 0.185 | 6.2 |  | 47 |  |  | 590
1975-12-06 16:00 | 5584 | 65.5 | 0.401 | 0.24 | 6.7 |  | 45 |  |  | 609
1975-12-07 16:00 | 8321 | 44.5 | 0.281 | 0.135 | 6.8 |  | 45 |  |  | 627
1975-12-08 10:00 | 8321 | 41.7 | 0.263 | 0.135 | 6.6 |  | 44 |  |  | 631
1975-12-08 13:30 | 8756 | 36.3 | 0.26 |  | 5.5 |  | 38 |  |  | 588
1975-12-09 13:30 | 6748.75 | 71.4 | 0.296 |  | 5.1 |  | 37 |  |  | 570
1975-12-10 13:30 | 5615.62 | 41.1 | 0.254 | 0.15 | 5 |  | 39 |  |  | 535
1975-12-11 13:30 | 4618.13 | 40.5 | 0.254 | 0.15 | 4.7 |  | 40 |  |  | 564
1975-12-12 13:30 | 4125 | 45 | 0.285 | 0.15 | 4.4 |  | 41 |  |  | 567
1975-12-13 13:30 | 3903.75 | 32.5 | 0.257 | 0.15 | 4.4 |  | 41 |  |  | 565
1975-12-14 13:30 | 4481.25 | 60.9 | 0.28 | 0.14 | 4.4 |  | 41 |  |  | 557
1975-12-14 19:30 | 6566.25 | 52.3 | 0.282 | 0.13 | 4.4 |  | 40 |  |  | 557
1975-12-15 01:30 | 3219 | 52.4 | 0.276 | 0.13 | 4.6 |  | 41 |  |  | 543
1975-12-15 07:30 | 5658 | 387 | 0.719 | 0.15 | 5 |  | 36 |  |  | 538
1975-12-15 10:30 | 7440 | 470 | 0.936 | 0.16 | 5.9 |  | 31 |  |  | 566
1975-12-15 16:30 | 15732 | 955 | 1.11 | 0.16 | 6.5 |  | 32 |  |  | 570
1975-12-15 22:30 | 22071 | 611 | 1.14 | 0.15 | 7 |  | 32 |  |  | 594
1975-12-16 04:30 | 28034 | 729 | 1.42 | 0.17 | 6.8 |  | 32 |  |  | 602
1975-12-16 10:30 | 29090 | 1214 | 1.72 | 0.14 | 6.5 |  | 30 |  |  | 603
1975-12-16 16:30 | 30032 | 1429 | 1.82 | 0.15 | 6.2 |  | 31 |  |  | 607
1975-12-16 22:30 | 30508 | 1431 | 1.88 | 0.14 | 6.3 |  | 29 |  |  | 636
1975-12-17 04:30 | 29760 | 1475 | 1.82 | 0.13 | 6.3 |  | 28 |  |  | 652
1975-12-17 10:30 | 28628 | 1239 | 1.72 | 0.12 | 6.1 |  | 28 |  |  | 652
1975-12-17 16:30 | 26470 | 1116 | 1.59 | 0.11 | 6.2 |  | 28 |  |  | 678
1975-12-17 22:30 | 24704 | 1059 | 1.48 | 0.11 | 6.1 |  | 29 |  |  | 667
1975-12-18 04:30 | 22791 | 534 | 1.35 | 0.11 | 6.2 |  | 29 |  |  | 670
1975-12-18 10:30 | 20950 | 538 | 1.21 | 0.12 | 6.3 |  | 30 |  |  | 673
1975-12-18 16:30 | 19448 | 731 | 1.18 | 0.12 | 6.4 |  | 30 |  |  | 698
1975-12-18 22:30 | 14900 | 696 | 1.17 | 0.12 | 6.4 |  | 30 |  |  | 732
1975-12-19 04:30 | 13694 | 1002 | 0.992 | 0.12 | 6.5 |  | 31 |  |  | 732
1975-12-19 10:30 | 12766 | 637 | 0.852 | 0.12 | 6.6 |  | 31 |  |  | 731
1975-12-19 16:30 | 12054 | 487 | 0.798 | 0.13 | 6.5 |  | 31 |  |  | 744
1975-12-19 22:30 | 10985 | 398 | 0.758 | 0.12 | 6.5 |  | 31 |  |  | 751
1975-12-20 04:30 | 10228 | 408 | 0.758 | 0.13 | 6.5 |  | 31 |  |  | 745
1975-12-20 10:30 | 9655 | 277 | 0.626 | 0.12 | 6.5 |  | 32 |  |  | 765
1975-12-20 16:30 | 8800 | 339 | 0.696 | 0.12 | 6.5 |  | 32 |  |  | 750
1975-12-20 22:30 | 8066 | 316 | 0.633 | 0.12 | 6.4 |  | 32 |  |  | 763
1975-12-21 04:30 | 7604 | 256 | 0.612 | 0.11 | 6.4 |  | 32 |  |  | 771
1975-12-21 10:30 | 7034 | 113 | 0.52 | 0.1 | 6.3 |  | 32 |  |  | 770
1975-12-21 16:30 | 6835 | 185 | 0.473 | 0.1 | 6.3 |  | 32 |  |  | 745
1975-12-21 22:30 | 6445 | 120 | 0.444 | 0.1 | 6.2 |  | 32 |  |  | 732
1975-12-22 04:30 | 6445 | 107 | 0.421 | 0.1 | 6.1 |  | 32 |  |  | 728
1975-12-22 10:00 | 6141 | 139 | 0.36 | 0.09 | 6.1 |  | 32 |  |  | 728
1975-12-23 10:00 | 4184 | 125 | 0.32 | 0.09 | 6 |  | 34 |  |  | 725
1975-12-24 10:00 | 4249 | 99.7 | 0.29 | 0.1 | 5.8 |  | 34 |  |  | 718
1975-12-25 10:00 | 2843 | 79.4 | 0.27 | 0.1 | 5.6 |  | 35 |  |  | 712
1975-12-26 10:00 | 2405 | 58.8 | 0.25 | 0.11 | 5.4 |  | 35 |  |  | 695
1975-12-27 10:00 | 2187 | 61.5 | 0.24 | 0.11 | 5.3 |  | 35 |  |  | 682
1975-12-28 10:00 | 1878 | 55.2 | 0.24 | 0.11 | 5.1 |  | 35 |  |  | 686
1975-12-29 10:00 | 2240 | 53 | 0.24 | 0.11 | 4.9 |  | 35 |  |  | 687
1975-12-29 15:30 | 1903 | 41.2 | 0.31 | 0.12 | 5.1 |  | 34 |  |  | 675
1975-12-30 15:30 | 1663 | 38.5 | 0.25 | 0.13 | 5.3 |  | 37 |  |  | 676
1975-12-31 15:30 | 2753 | 47.6 | 0.24 | 0.12 | 5.1 |  | 36 |  |  | 681
1976-01-01 15:30 | 5477 | 81.7 | 0.27 | 0.12 | 5.2 |  | 33 |  |  | 645
1976-01-02 15:30 | 7318 | 34.2 | 0.21 | 0.11 | 4.3 |  | 35 |  |  | 508
1976-01-03 15:30 | 7480 | 39.8 | 0.27 | 0.16 | 4.5 |  | 42 |  |  | 540
1976-01-04 15:30 | 6291 | 47 | 0.27 | 0.15 | 4.4 |  | 40 |  |  | 565
1976-01-05 11:15 | 7067.19 | 33.4 | 0.252 | 0.16 | 4.2 |  | 45 |  |  | 563
1976-01-06 11:15 | 5123 | 25.9 | 0.256 | 0.17 | 4.2 |  | 46 |  |  | 573
1976-01-07 11:15 | 3352 | 21.3 | 0.219 | 0.14 | 4.3 |  | 41 |  |  | 601
1976-01-08 11:15 | 4744 | 21.5 | 0.215 | 0.14 | 4.5 |  | 41 |  |  | 597
1976-01-09 11:15 | 1733 | 23.4 | 0.225 | 0.15 | 4.6 |  | 40 |  |  | 617
1976-01-10 11:15 | 3219 | 19 | 0.22 | 0.14 | 4.7 |  | 41 |  |  | 612
1976-01-11 11:15 | 1878 | 18.4 | 0.218 | 0.14 | 4.7 |  | 43 |  |  | 606
1976-01-12 11:15 | 2213 | 17.3 | 0.217 | 0.14 | 4.6 |  | 43 |  |  | 602
1976-01-13 10:15 | 2293 | 17.2 | 0.161 | 0.16 | 4.7 | 1.19 | 43 |  |  | 593
1976-01-14 10:15 | 2320 | 38.8 | 0.15 | 0.17 | 4.5 | 1.39 | 46 |  |  | 594
1976-01-15 10:15 | 3385 | 14.6 | 0.15 | 0.18 | 4.5 | 1.36 | 45 |  |  | 593
1976-01-16 10:15 | 4812 | 12.9 | 0.165 | 0.16 | 4.7 | 1.21 | 42 |  |  | 595
1976-01-17 10:15 | 8023 | 13.8 | 0.163 | 0.15 | 4.4 | 1.19 | 43 |  |  | 597
1976-01-18 10:15 | 5952 | 10.2 | 0.186 | 0.15 | 5.2 | 1.31 | 44 |  |  | 594
1976-01-19 04:15 | 4249 | 10.2 | 0.193 | 0.21 | 4.9 | 1.72 | 50 |  |  | 617
1976-01-19 10:10 | 4477 | 5.1 | 0.297 | 0.22 | 4.5 |  | 51 |  |  | 648
1976-01-20 10:10 | 2320 | 5.6 | 0.284 | 0.19 | 3.6 |  | 49 |  |  | 653
1976-01-21 10:10 | 1953 | 9.8 | 0.266 | 0.18 | 3.5 |  | 47 |  |  | 652
1976-01-22 10:10 | 2053 | 7 | 0.249 | 0.17 | 3.3 |  | 52 |  |  | 650
1976-01-23 10:10 | 1756 | 5.9 | 0.243 | 0.17 | 3.2 |  | 52 |  |  | 640
1976-01-24 10:10 | 1482 | 5.2 | 0.237 | 0.17 | 3.2 |  | 55 |  |  | 660
1976-01-25 10:10 | 1438 | 6.2 | 0.249 | 0.18 | 3.1 |  | 54 |  |  | 662
1976-01-25 22:10 | 1331 | 5.2 | 0.257 | 0.19 | 3 |  | 56 |  |  | 665
1976-01-26 04:10 | 1438 | 6.4 | 0.254 | 0.18 | 3 |  | 58 |  |  | 649
1976-01-26 10:15 | 1928 | 31.4 | 0.251 | 0.17 | 2.5 |  | 45 |  |  | 623
1976-01-26 16:15 | 2693 | 26.8 | 0.251 | 0.17 | 2.5 |  | 46 |  |  | 616
1976-01-26 22:15 | 4346 | 27.7 | 0.195 | 0.17 | 2.2 |  | 44 |  |  | 608
1976-01-27 04:15 | 7399 | 21.5 | 0.23 | 0.16 | 2.2 |  | 42 |  |  | 601
1976-01-27 10:15 | 10404 | 34 | 0.243 | 0.17 | 2.4 |  | 34 |  |  | 590
1976-01-27 16:15 | 9067 | 45.9 | 0.282 | 0.16 | 2.3 |  | 34 |  |  | 605
1976-01-27 22:15 | 13008 | 25.1 | 0.269 | 0.16 | 2.4 |  | 35 |  |  | 628
1976-01-28 04:15 | 15576 | 28.9 | 0.263 | 0.15 | 2.4 |  | 33 |  |  | 647
1976-01-28 10:15 | 17226 | 31.3 | 0.278 | 0.16 | 2.6 |  | 36 |  |  | 643
1976-01-28 16:15 | 13990 | 55.6 | 0.325 | 0.18 | 2.8 |  | 40 |  |  | 641
1976-01-28 22:15 | 15264 | 50.7 | 0.346 | 0.17 | 2.4 |  | 34 |  |  | 632
1976-01-29 04:15 | 16046 | 89.6 | 0.413 | 0.16 | 2.1 |  | 33 |  |  | 635
1976-01-29 10:15 | 15888 |  | 0.429 | 0.15 | 2.2 |  | 31 |  |  | 630
1976-01-29 16:15 | 15056 |  | 0.514 | 0.15 | 2 |  | 29 |  |  | 599
1976-01-29 22:15 | 14543 |  | 0.441 | 0.12 | 2.2 |  | 29 |  |  | 584
1976-01-30 04:15 | 14747 |  | 0.444 | 0.14 | 2.1 |  | 30 |  |  | 593
1976-01-30 10:15 | 13498 |  | 0.408 | 0.13 | 2.2 |  | 32 |  |  | 592
1976-01-30 16:15 | 12054 |  | 0.463 | 0.14 | 2.2 |  | 32 |  |  | 601
1976-01-30 22:15 | 11772 |  | 0.351 | 0.12 | 2.3 |  | 29 |  |  | 599
1976-01-31 04:15 | 12195 |  | 0.354 | 0.14 | 2.2 |  | 28 |  |  | 617
1976-01-31 10:15 | 10940 |  | 0.307 | 0.13 | 2.2 |  | 27 |  |  | 628
1976-01-31 16:15 | 8495 |  | 0.406 | 0.14 | 2.2 |  | 26 |  |  | 634
1976-01-31 22:15 | 8889 |  | 0.332 | 0.12 | 2.3 |  | 26 |  |  | 637
1976-02-01 04:15 | 8889 |  | 0.322 | 0.13 | 2.3 |  | 26 |  |  | 639
1976-02-01 10:15 | 7480 |  | 0.259 | 0.13 | 2.3 |  | 25 |  |  | 639
1976-02-01 16:15 | 5952 |  | 0.303 | 0.13 | 2.3 |  | 25 |  |  | 646
1976-02-01 22:15 | 7813 |  | 0.259 | 0.14 | 2.4 |  | 26 |  |  | 638
1976-02-02 04:15 | 8023 |  | 0.263 | 0.14 | 2.5 |  | 26 |  |  | 642
1976-02-02 11:00 | 6716 | 34.9 | 0.213 | 0.12 | 2.7 |  | 25 |  |  | 573
1976-02-02 17:00 | 5477 | 28.9 | 0.254 | 0.12 | 2.7 |  | 25 |  |  | 547
1976-02-02 23:00 | 5768 | 17.4 | 0.209 | 0.13 | 2.8 |  | 25 |  |  | 545
1976-02-03 05:00 | 6141 | 18.6 | 0.214 | 0.13 | 2.8 |  | 25 |  |  | 539
1976-02-03 11:00 | 5441 | 14.3 | 0.204 | 0.12 | 2.6 |  | 26 |  |  | 559
1976-02-04 11:00 | 3319 | 19 | 0.193 | 0.12 | 2.7 |  | 26 |  |  | 582
1976-02-05 11:00 | 2903 | 9.6 | 0.204 | 0.13 | 2.6 |  | 28 |  |  | 592
1976-02-06 11:00 | 2053 | 10 | 0.218 |  | 2.6 |  | 29 |  |  | 609
1976-02-07 11:00 | 1291 | 7.8 | 0.216 | 0.14 | 2.6 |  | 29 |  |  | 579
1976-02-08 11:00 | 980 | 7.3 | 0.218 | 0.15 | 2.6 |  | 30 |  |  | 543
1976-02-09 05:00 | 734 | 8.9 | 0.228 | 0.16 | 2.6 |  | 30 |  |  | 568
1976-02-09 10:00 | 1023 | 7.9 | 0.229 | 0.28 | 1.7 | 1.15 | 64 |  |  | 576
1976-02-09 16:00 | 1086 | 11.6 | 0.209 | 0.28 | 1.7 |  | 60 |  |  | 558
1976-02-09 22:00 | 1065 | 10.9 | 0.222 | 0.28 | 1.8 |  | 58 |  |  | 563
1976-02-10 04:00 | 1086 | 12.9 | 0.177 | 0.28 | 1.8 |  | 61 |  |  | 573
1976-02-10 10:00 | 1086 | 9.1 | 0.18 | 0.29 | 1.8 | 1.05 | 62 |  |  | 565
1976-02-10 16:00 | 1210 | 8.7 | 0.215 | 0.28 | 1.9 |  | 65 |  |  | 554
1976-02-10 22:00 | 1828 | 17.6 | 0.408 | 0.26 | 1.7 |  | 57 |  |  | 551
1976-02-11 04:00 | 3995 | 84.1 | 0.247 | 0.2 | 1.1 |  | 55 |  |  | 552
1976-02-11 10:00 | 6445 | 53.5 | 0.317 | 0.18 | 1.3 | 1.57 | 50 |  |  | 566
1976-02-11 16:00 | 10140 | 88.3 | 0.305 | 0.18 | 1.3 |  | 55 |  |  | 573
1976-02-11 22:00 | 17064 | 95.1 | 0.331 | 0.18 | 1.2 |  | 47 |  |  | 571
1976-02-12 04:00 | 19052 | 97.3 | 0.395 | 0.17 | 1.5 |  | 64 |  |  | 570
1976-02-12 10:00 | 20246 | 152 | 0.402 | 0.198 | 1.5 | 1.43 | 65 |  |  | 587
1976-02-12 22:00 | 26693.8 | 195 | 0.491 | 0.2 | 1.2 |  | 59 |  |  | 565
1976-02-13 04:00 | 29093.7 | 267 | 0.533 | 0.17 | 1.3 |  | 76 |  |  | 529
1976-02-13 10:00 | 31493.8 | 456 | 0.685 | 0.16 | 1.3 | 1.99 | 57 |  |  | 523
1976-02-13 16:00 | 35205.3 | 606 | 0.713 | 0.17 | 1.2 |  | 55 |  |  | 508
1976-02-13 22:00 | 39580.3 | 579 | 0.854 | 0.17 | 0.9 |  | 36 |  |  | 496
1976-02-14 04:00 | 43955.3 | 930 | 0.727 | 0.17 | 0.8 |  | 50 |  |  | 516
1976-02-14 10:00 | 48330.3 | 1231 | 0.834 | 0.18 | 0.4 | 3.96 | 47 |  |  | 515
1976-02-14 16:00 | 48787.3 | 503 | 0.893 | 0.2 | 0.8 |  | 51 |  |  | 522
1976-02-14 22:00 | 47262.3 | 610 | 0.873 | 0.21 | 0.6 |  | 42 |  |  | 534
1976-02-15 04:00 | 45737.3 | 540 | 0.892 | 0.23 | 0.8 |  | 44 |  |  | 536
1976-02-15 10:00 | 44212.3 | 434 | 0.531 | 0.24 | 0.7 | 2.05 | 41 |  |  | 541
1976-02-15 16:00 | 44214.6 | 536 | 0.825 | 0.24 | 0.8 |  | 43 |  |  | 554
1976-02-15 22:00 | 44989.6 | 523 | 0.57 | 0.25 | 0.8 |  | 37 |  |  | 555
1976-02-16 04:00 | 45764.6 | 571 | 0.584 | 0.26 | 0.9 | 2.96 | 39 |  |  | 564
1976-02-16 10:00 | 46539.6 | 446 | 0.832 | 0.07 | 2.8 |  | 19 |  |  | 589
1976-02-16 16:00 | 49423 | 422 | 0.753 | 0.1 | 3.1 |  | 20 |  |  | 598
1976-02-16 22:00 | 53373 | 647 | 0.902 | 0.1 | 3.2 |  | 20 |  |  | 581
1976-02-17 04:00 | 57323 | 766 | 1.01 | 0.11 | 3.1 |  | 18 |  |  | 581
1976-02-17 10:00 | 61273 | 581 | 0.943 | 0.11 | 3 |  | 17 |  |  | 572
1976-02-17 16:00 | 63363.7 | 762 | 1.1 | 0.08 | 3.3 |  | 17 |  |  | 596
1976-02-17 22:00 | 64513.7 | 734 | 0.977 | 0.08 | 3.6 |  | 17 |  |  | 544
1976-02-18 04:00 | 65663.7 | 719 | 0.925 | 0.08 | 3.8 |  | 18 |  |  | 519
1976-02-18 10:00 | 66813.7 | 659 | 0.959 | 0.09 | 4 |  | 18 |  |  | 508
1976-02-18 22:00 | 67740.8 | 837 | 1.14 | 0.09 | 4.2 |  | 19 |  |  | 506
1976-02-19 04:00 | 68065.8 | 694 | 0.981 | 0.07 | 4.3 |  | 19 |  |  | 531
1976-02-19 10:00 | 68390.8 | 671 | 0.941 | 0.07 | 4.4 |  | 19 |  |  | 551
1976-02-19 16:00 | 67835.9 | 581 | 0.907 | 0.07 | 4.5 |  | 19 |  |  | 563
1976-02-19 22:00 | 66835.9 | 595 | 0.897 | 0.07 | 4.6 |  | 19 |  |  | 576
1976-02-20 04:00 | 65835.9 | 520 | 0.824 | 0.07 | 4.6 |  | 19 |  |  | 589
1976-02-20 10:00 | 64835.9 | 461 | 0.792 | 0.07 | 4.6 |  | 20 |  |  | 597
1976-02-20 16:00 | 64417 | 321 | 0.727 | 0.08 | 4.5 |  | 19 |  |  | 608
1976-02-20 22:00 | 64292 | 397 | 0.71 | 0.08 | 4.7 |  | 20 |  |  | 599
1976-02-21 04:00 | 64167 | 352 | 0.697 | 0.08 | 4.7 |  | 21 |  |  | 604
1976-02-21 10:00 | 64042 | 314 | 0.58 | 0.07 | 4.6 |  | 21 |  |  | 607
1976-02-21 16:00 | 64332 | 314 | 0.593 | 0.08 | 4.7 |  | 21 |  |  | 577
1976-02-21 22:00 | 64832 | 281 | 0.568 | 0.09 | 4.8 |  | 22 |  |  | 607
1976-02-22 04:00 | 65332 | 196 | 0.566 | 0.09 | 4.7 |  | 22 |  |  | 594
1976-02-22 10:00 | 65832 | 268 | 0.514 | 0.07 | 4.9 |  | 23 |  |  | 612
1976-02-22 16:00 | 66332 | 252 | 0.508 | 0.08 | 4.9 |  | 22 |  |  | 623
1976-02-22 22:00 | 66832 | 274 | 0.512 | 0.07 | 4.9 |  | 22 |  |  | 621
1976-02-23 04:00 | 67332 | 249 | 0.486 | 0.07 | 4.8 |  | 22 |  |  | 601
1976-02-23 10:05 | 67839.8 | 238 | 0.475 | 0.06 |  | 0.94 | 23 |  |  | 610
1976-02-24 10:05 | 62480.5 | 231 | 0.463 | 0.06 |  | 1.52 | 24 |  |  | 616
1976-02-25 10:05 | 45441.4 | 175 | 0.403 | 0.06 |  | 1.67 | 24 |  |  | 623
1976-02-26 10:05 | 29281.3 | 140 | 0.355 | 0.07 |  | 1.5 | 25 |  |  | 613
1976-02-27 10:05 | 18800.8 | 130 | 0.355 | 0.08 |  | 0.94 | 26 |  |  | 618
1976-02-28 10:05 | 14320.3 | 110 | 0.293 | 0.07 |  | 1.12 | 26 |  |  | 609
1976-02-29 10:05 | 11240.2 | 106 | 0.292 | 0.07 |  | 1.6 | 27 |  |  | 567
1976-03-01 04:05 | 9660.16 | 60.8 | 0.288 | 0.1 |  | 1.36 | 26 |  |  | 554
1976-03-01 10:10 | 9152.34 | 64.8 | 0.265 | [6 empty] | 534
1976-03-02 10:10 | 9609.73 | 16.4 | 0.225 | [6 empty] | 595
1976-03-02 22:10 | 10651.8 | 84.7 | 0.243 | [6 empty] | 560
1976-03-03 04:10 | 11236.8 | 93.7 | 0.255 |  | 0.3 |  |  |  |  | 561
1976-03-03 10:10 | 11821.8 | 69.1 | 0.235 |  | 0.2 |  | 5 |  |  | 531
1976-03-03 16:10 | 14451 | 105 | 0.266 |  | 0.2 |  | 10 |  |  | 528
1976-03-03 22:10 | 17976 | 605 | 0.724 |  | 0.2 |  | 11 |  |  | 548
1976-03-04 04:10 | 21501 | 720 | 0.951 |  | 0.4 |  | 6 |  |  | 547
1976-03-04 10:10 | 25026 | 626 | 0.84 |  | 0.5 |  | 12 |  |  | 533
1976-03-04 16:10 | 29541.8 | 632 | 0.901 |  | 0.5 |  | 5 |  |  | 535
1976-03-04 22:10 | 34491.8 | 604 | 0.9 |  | 0.5 |  | 5 |  |  | 544
1976-03-05 04:10 | 39441.8 | 611 | 0.905 |  | 0.5 |  | 5 |  |  | 548
1976-03-05 10:10 | 44391.8 | 663 | 0.925 |  | 0.5 |  | 8 |  |  | 543
1976-03-05 16:10 | 46821.3 | 771 | 1.06 |  | 0.5 |  | 5 |  |  | 535
1976-03-05 22:10 | 48146.3 | 778 | 1.02 |  | 0.5 |  | 7 |  |  | 544
1976-03-06 04:10 | 49471.3 | 790 | 1.04 |  | 0.6 |  | 9 |  |  | 557
1976-03-06 10:10 | 50796.3 | 686 | 0.925 |  | 0.6 |  | 13 |  |  | 565
1976-03-06 16:10 | 50087.5 | 625 | 0.894 |  | 0.6 |  | 9 |  |  | 573
1976-03-06 22:10 | 48487.5 | 560 | 0.862 |  | 0.5 |  | 6 |  |  | 578
1976-03-07 04:10 | 46887.5 | 492 | 0.839 |  | 0.5 |  | 40 |  |  | 588
1976-03-07 10:10 | 45287.5 | 438 | 0.742 |  | 0.6 |  | 14 |  |  | 605
1976-03-07 16:10 | 42627.1 | 355 | 0.71 |  | 0.5 |  | 13 |  |  | 620
1976-03-07 22:10 | 39502.1 | 353 | 0.702 |  | 0.5 |  | 5 |  |  | 658
1976-03-08 04:10 | 36377.1 | 379 | 0.697 |  | 0.7 |  | 11 |  |  | 676
1976-03-08 09:50 | 33423 | 248 | 0.439 | 0.06 | 4.1 | 1.4 | 23 |  |  | 675
1976-03-09 09:50 | 24836.7 | 121 | 0.439 | 0.08 | 3.9 | 1.1 | 23 |  |  | 685
1976-03-10 09:50 | 18492 | 88.6 | 0.357 | 0.08 | 3.7 | 1.16 | 24 |  |  | 697
1976-03-11 09:50 | 13940 | 119 | 0.324 | 0.07 | 3.7 | 1.46 | 25 |  |  | 690
1976-03-12 09:50 | 10895 | 110 | 0.275 | 0.07 | 3.6 | 2.32 | 27 |  |  | 691
1976-03-13 09:50 | 9201 | 114 | 0.266 | 0.08 | 3.5 | 1.86 | 27 |  |  | 670
1976-03-14 09:50 | 8023 | 98.3 | 0.239 | 0.06 | 3.4 | 2.1 | 28 |  |  | 610
1976-03-15 03:50 | 7236 | 37.9 | 0.209 | 0.08 | 3.4 | 1.04 | 30 |  |  | 578
1976-03-15 10:00 | 6995 | 66.8 | 0.239 | 0.08 | 3.3 |  | 25 |  |  | 555
1976-03-16 10:00 | 5878 | 60.5 | 0.203 | 0.07 | 3.3 |  | 26 |  |  | 555
1976-03-17 10:00 | 4914 | 57.7 | 0.209 | 0.08 | 3.1 |  | 27 |  |  | 544
1976-03-18 10:00 | 4509 | 47.4 | 0.196 | 0.08 | 3.2 |  | 28 |  |  | 534
1976-03-19 10:00 | 4346 | 40.5 | 0.17 | 0.08 | 3.3 |  | 29 |  |  | 528
1976-03-20 10:00 | 3995 | 51.7 | 0.186 | 0.07 | 3.1 |  | 29 |  |  | 523
1976-03-21 10:00 | 4249 | 57.6 | 0.24 | 0.08 | 3.2 |  | 30 |  |  | 524
1976-03-22 04:00 | 3995 | 14.5 | 0.221 | 0.08 | 3.1 |  | 31 |  |  | 530
1976-03-22 10:35 | 4444 | 70.1 | 0.268 | 0.08 | 3.1 |  | 32 |  |  | 532
1976-03-23 10:35 | 5123 | 57.6 | 0.228 | 0.07 | 3 |  | 33 |  |  | 539
1976-03-24 10:35 | 4778 | 55.9 | 0.233 | 0.08 | 3 |  | 35 |  |  | 551
1976-03-25 10:35 | 3586 | 83.3 | 0.209 | 0.08 | 3.2 |  | 35 |  |  | 561
1976-03-26 10:35 | 3932 | 67.7 | 0.234 | 0.07 | 3.1 |  | 35 |  |  | 568
1976-03-27 10:35 | 3963 | 83.4 | 0.202 | 0.06 | 3 |  | 35 |  |  | 574
1976-03-28 10:35 | 4184 | 82.7 | 0.295 | 0.08 | 2.8 |  | 34 |  |  | 574
1976-03-29 04:35 | 4677 | 55.2 | 0.244 | 0.08 | 2.9 |  | 33 |  |  | 570
1976-03-29 10:00 | 4812 | 49.9 | 0.32 | 0.07 | 3.3 |  | 33 |  |  | 569
1976-03-30 10:00 | 4778 | 59.6 | 0.208 | 0.08 | 2.5 |  | 31 |  |  | 574
1976-03-31 10:00 | 3963 | 55.2 | 0.194 | 0.06 | 3 |  | 33 |  |  | 569
1976-04-01 10:00 | 3586 | 45.6 | 0.197 | 0.06 | 2.8 |  | 32 |  |  | 559
1976-04-02 10:00 | 3093 | 42.4 | 0.175 | 0.07 | 2.75 |  | 33 |  |  | 577
1976-04-03 10:00 | 3156 | 36 | 0.179 | 0.05 | 2.55 |  | 32 |  |  | 703
1976-04-04 10:00 | 2843 | 42.2 | 0.179 | 0.05 | 2.45 |  | 32 |  |  | 734
1976-04-05 04:00 | 2813 | 34.8 | 0.168 | 0.03 | 2.4 |  | 33 |  |  | 753
1976-04-05 09:45 | 2723 | 12.9 | 0.177 | 0.05 | 2.7 |  | 33 |  |  | 756
1976-04-06 09:45 | 2490 | 34.7 | 0.173 | 0.05 | 2.6 |  | 33 |  |  | 774
1976-04-07 09:45 | 2240 | 40.4 | 0.182 | 0.04 | 2.4 |  | 32 |  |  | 757
1976-04-08 09:45 | 2003 | 49.1 | 0.197 | 0.03 | 2 |  | 33 |  |  | 715
1976-04-09 09:45 | 1903 | 29.1 | 0.155 | 0.01 | 1.8 |  | 33 |  |  | 679
1976-04-10 09:45 | 1569 | 43.4 | 0.158 |  | 1.6 |  | 33 |  |  | 665
1976-04-11 09:45 | 1108 | 56.6 | 0.178 |  | 1.5 |  | 34 |  |  | 635
1976-04-12 09:45 | 1251 | 39.8 | 0.153 |  | 1.2 |  | 34 |  |  | 604
1976-04-13 09:30 | 1044 | 39.6 | 0.164 | 0.03 | 1.3 |  | 36 |  |  | 609
1976-04-14 09:30 | 1065 | 40.6 | 0.175 | 0.02 | 1 |  | 36 |  |  | 601
1976-04-15 09:30 | 1002 | 51 | 0.236 | 0.03 | 1 |  | 34 |  |  | 514
1976-04-16 09:30 | 900 | 43.3 | 0.186 | 0.02 | 0.7 |  | 33 |  |  | 540
1976-04-17 09:30 | 959 | 56.8 | 0.213 | 0.01 | 0.7 |  | 33 |  |  | 574
1976-04-18 09:30 | 1129 | 54.7 | 0.205 | 0.01 | 0.7 |  | 33 |  |  | 606
1976-04-19 03:30 | 1190 | 41.8 | 0.173 | 0.03 | 0.7 |  | 34 |  |  | 609
1976-04-19 09:45 | 1170 | 36.2 | 0.142 | 0.04 | 0.9 |  | 38 |  |  | 624
1976-04-20 09:45 | 1002 | 59.3 | 0.192 | 0.05 | 0.7 |  | 37 |  |  | 621
1976-04-21 09:45 | 1482 | 69.3 | 0.187 | 0.02 | 0.6 |  | 37 |  |  | 637
1976-04-22 09:45 | 1569 | 64.3 | 0.179 | 0.03 | 0.6 |  | 36 |  |  | 642
1976-04-23 09:45 | 1190 | 53.9 | 0.151 | 0.04 | 0.4 |  | 36 |  |  | 634
1976-04-24 09:45 | 1460 | 66.2 | 0.163 | 0.03 | 0.3 |  | 35 |  |  | 639
1976-04-25 09:45 | 2753 | 84.9 | 0.179 | 0.02 | 1.3 |  | 34 |  |  | 696
1976-04-26 03:45 | 6216 | 93.3 | 0.22 | 0.06 | 3.3 |  | 35 |  |  | 737
1976-04-26 10:00 | 7730 | 56.4 | 0.083 | 0.07 | 3.5 |  | 38 |  |  | 780
1976-04-27 10:00 | 11444 | 72.2 | 0.117 | 0.07 | 4.7 |  | 38 |  |  | 786
1976-04-28 10:00 | 7938 | 99.9 | 0.115 | 0.08 | 3.8 |  | 39 |  |  | 784
1976-04-29 10:00 | 6484 | 120 | 0.152 | 0.1 | 4.6 |  | 42 |  |  | 711
1976-04-30 10:00 | 5018 | 78 | 0.182 | 0.08 | 7 |  | 36 |  |  | 717
1976-05-01 10:00 | 4090 | 104 | 0.162 | 0.07 | 6.4 |  | 36 |  |  | 743
1976-05-02 10:00 | 3621 | 79.4 | 0.291 | 0.07 | 6.3 |  | 36 |  |  | 749
1976-05-03 04:00 | 2633 | 99.9 | 0.189 | 0.05 | 6 |  | 38 |  |  | 764
1976-05-03 09:50 | 2813 | 102 | 0.354 | 0.06 | 6.6 |  | 43 |  |  | 774
1976-05-04 09:50 | 1928 | 59.7 | 0.255 | 0.06 | 6.3 |  | 42 |  |  | 776
1976-05-05 09:50 | 1978 | 64.6 | 0.244 | 0.04 | 5.9 |  | 40 |  |  | 772
1976-05-06 09:50 | 1150 | 102 | 0.301 | 0.01 | 5.5 |  | 40 |  |  | 768
1976-05-07 09:50 | 2240 | 53.8 | 0.187 | 0.02 | 5.5 |  | 40 |  |  | 737
1976-05-08 09:50 | 3995 | 62.7 | 0.223 | 0.03 | 5 |  | 41 |  |  | 740
1976-05-09 09:50 | 6254 | 82.8 | 0.263 | 0.01 | 6 |  | 39 |  |  | 724
1976-05-10 09:50 | 5018 | 118 | 0.329 | 0.01 | 4.6 |  | 40 |  |  | 691
1976-05-10 09:55 | 5018 | 82.6 | 0.422 | 0.15 | 5.5 |  | 39 |  |  | 726
1976-05-11 09:55 | 4090 | 74.1 | 0.28 | 0.11 | 4.6 |  | 40 |  |  | 686
1976-05-12 09:55 | 3451 | 84.4 | 0.252 | 0.08 | 3.9 |  | 44 |  |  | 697
1976-05-13 09:55 | 2813 | 119 | 0.368 | 0.1 | 4.9 |  | 45 |  |  | 723
1976-05-14 09:55 | 2663 | 134 | 0.41 | 0.1 | 6.1 |  | 44 |  |  | 708
1976-05-15 09:55 | 1733 | 125 | 0.387 | 0.1 | 6 |  | 42 |  |  | 640
1976-05-16 09:55 | 2240 | 146 | 0.422 | 0.11 | 5.8 |  | 42 |  |  | 618
1976-05-17 03:55 | 1928 | 136 | 0.419 | 0.09 | 5.6 |  | 42 |  |  | 665
1976-05-17 10:00 | 1978 | 160 | 0.353 | 0.1 | 5.8 |  | 41 |  |  | 594
1976-05-17 16:00 | 2813 | 102 | 0.309 | 0.09 | 5.6 |  | 40 |  |  | 557
1976-05-17 22:00 | 3795 | 92.4 | 0.275 | 0.08 | 5.6 |  | 40 |  |  | 507
1976-05-18 04:00 | 3932 | 105 | 0.3 | 0.1 | 6 |  | 40 |  |  | 476
1976-05-18 10:00 | 4090 | 192 | 0.49 | 0.11 | 7.6 |  | 33 |  |  | 447
1976-05-18 16:00 | 3656 | 292 | 0.516 | 0.12 | 9.2 |  | 31 |  |  | 431
1976-05-18 22:00 | 3760 | 260 | 0.692 | 0.21 | 8.1 |  | 33 |  |  | 446
1976-05-19 04:00 | 3093 | 235 | 0.485 | 0.14 | 9.5 |  | 35 |  |  | 460
1976-05-19 10:00 | 3029 | 226 | 0.47 | 0.14 | 8.7 |  | 36 |  |  | 468
1976-05-20 10:00 | 2575 | 119 | 0.305 | 0.08 | 6.6 |  | 37 |  |  | 493
1976-05-21 10:00 | 2133 | 106 | 0.322 | 0.05 | 5.3 |  | 37 |  |  | 481
1976-05-22 10:00 | 1709 | 144 | 0.346 | 0.03 | 4.7 |  | 38 |  |  | 471
1976-05-23 10:00 | 1592 | 150 |  | 0.03 | 4.3 |  | 39 |  |  | 490
1976-05-24 04:00 | 1150 | 163 | 0.354 | 0.02 | 4.1 |  | 40 |  |  | 457
1976-05-24 10:05 | 1438 | 156 | 0.364 | 0.046 | 4.1 |  | 43 |  |  | 439
1976-05-25 10:05 | 1230 | 108 | 0.245 | 0.038 | 4.2 |  | 40 |  |  | 430
1976-05-26 10:05 | 1170 | 102 | 0.24 | 0.04 | 4.3 |  | 39 |  |  | 416
1976-05-27 10:05 | 900 | 109 | 0.232 | 0.03 | 4 |  | 39 |  |  | 424
1976-05-28 10:05 | 959 | 106 | 0.25 | 0.028 | 3.8 |  | 41 |  |  | 403
1976-05-29 10:05 | 863 | 118 | 0.274 | 0.015 | 3.5 |  | 41 |  |  | 404
1976-05-30 10:05 | 788 | 99.7 | 0.258 |  | 3 |  | 41 |  |  | 414
1976-05-31 04:05 | 825 | 91.2 | 0.261 | 0.01 | 2.8 |  | 41 |  |  | 427
1976-05-31 10:25 | 938 | 87.3 | 0.234 | 0.09 | 3.1 |  | 42 |  |  | 439
1976-05-31 16:25 | 1190 | 116 | 0.3 | 0.12 | 3.1 |  | 42 |  |  | 446
1976-05-31 22:25 | 1210 | 88.1 | 0.25 | 0.11 | 2.9 |  | 42 |  |  | 441
1976-06-01 04:25 | 1210 | 101 | 0.278 | 0.13 | 2.9 |  | 43 |  |  | 449
1976-06-01 10:25 | 1271 | 102 | 0.262 | 0.14 | 2.9 |  | 43 |  |  | 459
1976-06-01 16:25 | 1271 | 117 | 0.292 | 0.19 | 2.7 |  | 43 |  |  | 473
1976-06-01 22:25 | 1569 | 83.6 | 0.247 | 0.11 | 2.8 |  | 43 |  |  | 478
1976-06-02 04:25 | 2133 | 118 | 0.302 | 0.13 | 3 |  | 44 |  |  | 495
1976-06-02 10:25 | 2348 | 102 | 0.286 | 0.12 | 2.9 |  | 44 |  |  | 508
1976-06-02 16:25 | 2133 | 124 | 0.276 | 0.11 | 2.9 |  | 45 |  |  | 531
1976-06-02 22:25 | 2935 | 83.9 | 0.242 | 0.11 | 3.1 |  | 44 |  |  | 548
1976-06-03 04:25 | 4281 | 88.6 | 0.235 | 0.12 | 3.1 |  | 43 |  |  | 568
1976-06-03 10:25 | 4744 | 93.8 | 0.244 | 0.11 | 3.6 |  | 43 |  |  | 575
1976-06-03 16:25 | 4677 | 117 | 0.27 | 0.1 | 2.9 |  | 43 |  |  | 584
1976-06-03 22:25 | 5441 | 90.5 | 0.226 | 0.1 | 2.9 |  | 42 |  |  | 589
1976-06-04 04:25 | 6027 | 103 | 0.265 | 0.08 | 3.5 |  | 43 |  |  | 595
1976-06-04 10:25 | 5805 | 72.5 | 0.218 | 0.08 | 3.6 |  | 43 |  |  | 609
1976-06-04 16:25 | 5018 | 101 | 0.26 | 0.06 | 3.1 |  | 43 |  |  | 621
1976-06-04 22:25 | 4914 | 87.5 | 0.26 | 0.06 | 3.2 |  | 44 |  |  | 632
1976-06-05 04:25 | 4643 | 77.8 | 0.256 | 0.07 | 3.7 |  | 45 |  |  | 645
1976-06-05 10:25 | 4153 | 74.7 | 0.307 | 0.1 | 4.2 |  | 46 |  |  | 667
1976-06-05 16:25 | 3760 | 88.7 | 0.28 | 0.05 | 4.3 |  | 48 |  |  | 667
1976-06-05 22:25 | 3156 | 81.1 | 0.262 | 0.05 | 4.3 |  | 50 |  |  | 676
1976-06-06 04:25 | 2966 | 64 | 0.244 | 0.04 | 4.3 |  | 52 |  |  | 661
1976-06-06 10:25 | 2693 | 63.6 | 0.262 | 0.07 | 5.1 |  | 54 |  |  | 679
1976-06-06 22:25 | 2213 | 72.3 | 0.274 | 0.02 | 7.3 |  | 54 |  |  | 688
1976-06-07 04:25 | 2080 | 77.7 | 0.26 | 0.03 | 8.4 |  | 53 |  |  | 695
1976-06-07 09:40 | 1903 | 44.4 | 0.266 | 0.11 | 10.1 |  | 51 |  |  | 714
1976-06-07 15:40 | 1828 | 74.2 | 0.286 | 0.11 | 10.4 |  | 50 |  |  | 723
1976-06-07 21:40 | 1709 | 89.4 | 0.319 | 0.07 | 10.8 |  | 48 |  |  | 728
1976-06-08 03:40 | 1547 | 86.4 | 0.305 | 0.06 | 11 |  | 48 |  |  | 722
1976-06-08 09:40 | 1525 | 62.5 | 0.389 | 0.08 | 11.3 |  | 48 |  |  | 734
1976-06-08 15:40 | 1592 | 106 | 0.306 | 0.06 | 10.9 |  | 47 |  |  | 747
1976-06-08 21:40 | 1547 | 94.4 | 0.265 | 0.06 | 10.8 |  | 47 |  |  | 754
1976-06-09 03:40 | 1373 | 84.8 | 0.288 | 0.06 | 10.3 |  | 47 |  |  | 757
1976-06-09 09:40 | 1331 | 103 | 0.299 | 0.06 | 10.8 |  | 47 |  |  | 796
1976-06-09 15:40 | 1395 | 112 | 0.301 | 0.05 | 10.7 |  | 47 |  |  | 799
1976-06-09 21:40 | 1150 | 108 | 0.307 | 0.04 | 10.6 |  | 47 |  |  | 797
1976-06-10 03:40 | 1465.62 | 125 | 0.364 | 0.04 | 10.3 |  | 47 |  |  | 787
1976-06-10 09:40 | 1170 | 134 | 0.357 | 0.06 | 10.6 |  | 47 |  |  | 682
1976-06-10 15:40 | 1129 | 128 | 0.364 | 0.04 | 10.6 |  | 47 |  |  | 717
1976-06-10 21:40 | 1230 | 146 | 0.37 | 0.04 | 10.5 |  | 47 |  |  | 688
1976-06-11 03:40 | 844 | 96.3 | 0.292 | 0.03 | 10.6 |  | 47 |  |  | 589
1976-06-11 09:40 | 788 | 136 | 0.341 | 0.05 | 11.2 |  | 47 |  |  | 589
1976-06-11 15:40 | 938 | 119 | 0.323 | 0.04 | 11.5 |  | 46 |  |  | 528
1976-06-11 21:40 | 881 | 133 | 0.357 | 0.04 | 11.8 |  | 46 |  |  | 521
1976-06-12 03:40 | 602 | 116 | 0.329 | 0.03 | 12 |  | 46 |  |  | 511
1976-06-12 09:40 | 515 | 143 | 0.395 | 0.04 | 12.1 |  | 46 |  |  | 509
1976-06-12 15:40 | 515 | 181 | 0.455 | 0.04 | 12.3 |  | 46 |  |  | 502
1976-06-12 21:40 | 433 | 139 | 0.395 | 0.04 | 12.5 |  | 45 |  |  | 513
1976-06-13 03:40 | 515 | 113 | 0.356 | 0.03 | 12.5 |  | 45 |  |  | 518
1976-06-13 09:40 | 717 | 244 | 0.569 | 0.04 | 12.7 |  | 45 |  |  | 524
1976-06-13 15:40 | 734 | 200 | 0.456 | 0.04 | 13 |  | 45 |  |  | 535
1976-06-13 21:40 | 635 | 145 | 0.378 | 0.04 | 13.2 |  | 45 |  |  | 541
1976-06-14 03:40 | 515 | 128 | 0.351 | 0.05 | 13.7 |  | 45 |  |  | 553
1976-06-14 09:35 | 501 | 85.8 | 0.315 | 0.16 | 11.8 |  | 52 |  |  | 560
1976-06-15 09:35 | 397 | 64.5 | 0.287 | 0.16 | 13 |  | 48 |  |  | 572
1976-06-16 09:35 | 409 | 49 | 0.267 | 0.16 | 13.1 |  | 51 |  |  | 580
1976-06-17 09:35 | 325 | 59.8 | 0.281 | 0.14 | 13.1 |  | 52 |  |  | 591
1976-06-18 09:35 | 294 | 50.7 | 0.288 | 0.12 | 12.6 |  | 52 |  |  | 602
1976-06-19 09:35 | 543 | 66.9 | 0.308 | 0.1 | 13.1 |  | 49 |  |  | 599
1976-06-20 09:35 | 586 | 56 | 0.299 | 0.1 | 12.8 |  | 48 |  |  | 611
1976-06-21 03:35 | 501 | 48.5 | 0.297 | 0.1 | 11.6 |  | 51 |  |  | 622
1976-06-21 09:47 | 619 | 87.2 | 0.31 | 0.15 | 13.7 |  | 45 |  |  | 638
1976-06-21 21:47 | 806 | 118 | 0.32 | 0.14 | 13.3 |  | 47 |  |  | 653
1976-06-22 09:47 | 900 | 132 | 0.353 | 0.12 | 12.5 |  | 48 |  |  | 645
1976-06-22 21:47 | 900 | 82.1 | 0.295 | 0.09 | 12.6 |  | 47 |  |  | 608
1976-06-23 09:47 | 919 | 132 | 0.35 | 0.11 | 12.7 |  | 47 |  |  | 604
1976-06-23 21:47 | 788 | 96.7 | 0.324 | 0.09 | 12.3 |  | 48 |  |  | 587
1976-06-24 09:47 | 825 | 244 | 0.367 | 0.1 | 12.6 |  | 48 |  |  | 613
1976-06-24 21:47 | 1210 | 148 | 0.379 | 0.09 | 11.9 |  | 48 |  |  | 602
1976-06-25 09:47 | 1129 | 130 | 0.352 | 0.09 | 11.2 |  | 47 |  |  | 529
1976-06-25 21:47 | 959 | 115 | 0.332 | 0.06 | 10.9 |  | 48 |  |  | 537
1976-06-26 09:47 | 1065 | 124 | 0.517 | 0.07 | 10.2 |  | 47 |  |  | 520
1976-06-26 21:47 | 1953 | 134 | 0.338 | 0.03 | 9.4 |  | 48 |  |  | 407
1976-06-27 09:47 | 2160 | 110 | 0.305 | 0.05 | 9 |  | 49 |  |  | 411
1976-06-27 21:47 | 2575 | 102 | 0.297 | 0.03 | 7.4 |  | 50 |  |  | 416
1976-06-28 03:47 | 2462 | 104 | 0.304 | 0.03 | 7.2 |  | 51 |  |  | 433
1976-06-28 09:47 | 2320 | 99 | 0.313 | 0.09 | 4.9 | 1.7 | 48 |  |  | 476
1976-06-28 21:47 | 2546 | 108 | 0.309 | 0.07 | 5.5 | 1.9 | 49 |  |  | 502
1976-06-29 09:47 | 2320 | 96.7 | 0.3 | 0.07 | 5.3 | 1.6 | 49 |  |  | 530
1976-06-29 21:47 | 2133 | 86 | 0.267 | 0.05 | 5.1 | 1.7 | 49 |  |  | 533
1976-06-30 09:47 | 2213 | 106 | 0.276 | 0.03 | 4.6 | 1.5 | 49 |  |  | 568
1976-06-30 21:47 | 2348 | 90 | 0.277 |  | 3.1 |  | 51 |  |  | 571
1976-07-01 09:47 | 1828 | 86.6 | 0.278 | 0.05 | 2 | 1.58 | 52 |  |  | 607
1976-07-01 21:47 | 1569 | 117 | 0.321 | 0.05 | 2 | 1.54 | 50 |  |  | 632
1976-07-02 09:47 | 1733 | 77.5 | 0.288 | 0.04 | 2.2 | 1.85 | 49 |  |  | 657
1976-07-02 21:47 | 1780 | 109 | 0.347 | 0.03 | 2.2 | 1.81 | 50 |  |  | 657
1976-07-03 09:47 | 1547 | 79.4 | 0.321 | 0.07 | 2.5 | 1.88 | 51 |  |  | 680
1976-07-03 21:47 | 1150 | 96.9 | 0.341 | 0.05 | 2.9 | 1.61 | 50 |  |  | 685
1976-07-04 09:47 | 1438 | 88.3 | 0.352 | 0.09 | 3.6 | 1.67 | 47 |  |  | 686
1976-07-04 21:47 | 1311 | 102 | 0.348 | 0.07 | 3.6 | 1.83 | 44 |  |  | 712
1976-07-05 03:47 | 1438 | 83.6 | 0.364 | 0.08 | 3.7 | 2.1 | 44 |  |  | 732
1976-07-05 09:40 | 1460 | 87.1 | 0.358 | 0.17 | 4.8 |  | 46 |  |  | 748
1976-07-05 21:40 | 1210 | 107 | 0.369 | 0.16 | 5.2 |  | 46 |  |  | 752
1976-07-06 09:40 | 1210 | 99.7 | 0.365 | 0.16 | 6.3 |  | 45 |  |  | 763
1976-07-06 21:40 | 1002 | 93 | 0.339 | 0.15 | 6.5 |  | 45 |  |  | 779
1976-07-07 09:40 | 919 | 83 | 0.325 | 0.11 | 6.3 |  | 44 |  |  | 793
1976-07-07 21:40 | 919 | 118 | 0.365 | 0.12 | 6.4 |  | 43 |  |  | 797
1976-07-08 09:40 | 717 | 89.1 | 0.305 | 0.09 | 6.3 |  | 43 |  |  | 808
1976-07-08 21:40 | 668 | 91.9 | 0.318 | 0.09 | 6.3 |  | 42 |  |  | 806
1976-07-09 09:40 | 668 | 74.5 | 0.265 | 0.04 | 6.3 |  | 41 |  |  | 818
1976-07-09 21:40 | 734 | 116 | 0.314 | 0.04 | 6 |  | 40 |  |  | 824
1976-07-10 09:40 | 586 | 78.3 | 0.261 | 0.01 | 5.7 |  | 40 |  |  | 826
1976-07-10 21:40 | 806 | 119 | 0.319 | 0.01 | 5.4 |  | 40 |  |  | 828
1976-07-11 09:40 | 788 | 154 | 0.333 |  | 5 |  | 46 |  |  | 832
1976-07-11 21:40 | 1129 | 94.5 | 0.3 | 0.01 | 5.4 |  | 41 |  |  | 829
1976-07-12 03:40 | 558 | 112 | 0.286 |  | 5.1 |  | 40 |  |  | 846
1976-07-12 13:00 | 433 | 83.2 | 0.142 | 0.08 | 4.6 |  | 41 |  |  | 869
1976-07-13 01:00 | 543 | 79.6 | 0.112 | 0.1 | 3.9 |  | 43 |  |  | 865
1976-07-13 13:00 | 325 | 92.7 | 0.106 | 0.08 | 4.6 |  | 41 |  |  | 875
1976-07-14 01:00 | 325 | 75.4 | 0.061 | 0.06 | 4.4 |  | 42 |  |  | 878
1976-07-14 13:00 | 421 | 62.6 | 0.059 | 0.07 | 4.5 |  | 41 |  |  | 881
1976-07-15 01:00 | 701 | 69.9 | 0.049 | 0.06 | 4.5 |  | 41 |  |  | 883
1976-07-15 13:00 | 361 | 61.7 | 0.061 | 0.09 | 4.4 |  | 42 |  |  | 889
1976-07-16 01:00 | 684 | 73.5 | 0.075 | 0.07 | 4.2 |  | 42 |  |  | 881
1976-07-16 13:00 | 349 | 73.8 | 0.078 | 0.16 | 3.6 |  | 44 |  |  | 878
1976-07-17 01:00 | 421 | 59.9 | 0.052 | 0.12 | 3.9 |  | 43 |  |  | 879
1976-07-17 13:00 | 274 | 69.2 | 0.065 | 0.08 | 4.2 |  | 41 |  |  | 872
1976-07-18 01:00 | 315 | 83.8 | 0.063 | 0.07 | 4.2 |  | 41 |  |  | 877
1976-07-18 13:00 | 254 | 79.8 | 0.046 | 0.05 | 4.2 |  | 40 |  |  | 869
1976-07-19 01:00 | 385 | 65.6 | 0.031 | 0.04 | 4.1 |  | 41 |  |  | 822
1976-07-19 07:00 | 284 | 97.9 | 0.048 | 0.05 | 4.1 |  | 41 |  |  | 747
1976-07-19 13:00 | 243 | 71.6 | 0.552 | 0.1 | 5.1 |  | 38 |  |  | 707
1976-07-20 01:00 | 264 | 60 | 0.235 | 0.06 | 4.3 |  | 38 |  |  | 637
1976-07-20 13:00 | 243 | 72.9 | 0.242 | 0.1 | 4.6 |  | 39 |  |  | 602
1976-07-21 01:00 | 325 | 107 | 0.253 | 0.08 | 4.3 |  | 40 |  |  | 477
1976-07-21 13:00 | 421 | 69.8 | 0.322 | 0.14 | 4.2 |  | 40 |  |  | 422
1976-07-22 01:00 | 373 | 73.1 | 0.25 | 0.09 | 3.8 |  | 38 |  |  | 402
1976-07-22 13:00 | 361 | 93.7 | 0.27 | 0.09 | 3.6 |  | 38 |  |  | 387
1976-07-23 01:00 | 349 | 86.1 | 0.276 | 0.08 | 3.3 |  | 39 |  |  | 376
1976-07-23 07:00 | 558 | 67.7 | 0.234 | 0.06 | 3 |  | 38 |  |  | 372
1976-07-23 13:00 | 769 | 86.6 | 0.31 | 0.08 | 2.8 |  | 38 |  |  | 370
1976-07-23 19:00 | 1023 | 73.7 | 0.263 | 0.05 | 2.7 |  | 37 |  |  | 362
1976-07-24 01:00 | 1086 | 64.3 | 0.246 | 0.07 | 2.7 |  | 38 |  |  | 358
1976-07-24 07:00 | 1065 | 85.1 | 0.287 | 0.09 | 2.7 |  | 38 |  |  | 358
1976-07-24 13:00 | 1023 | 80.7 | 0.286 | 0.08 | 2.7 |  | 38 |  |  | 365
1976-07-24 19:00 | 1065 | 97.6 | 0.294 | 0.05 | 2.6 |  | 37 |  |  | 368
1976-07-25 01:00 | 1291 | 104 | 0.298 | 0.05 | 2.6 |  | 39 |  |  | 374
1976-07-25 07:00 | 1416 | 110 | 0.316 | 0.08 | 2.5 |  | 41 |  |  | 385
1976-07-25 13:00 | 1438 | 112 | 0.331 | 0.09 | 2.4 |  | 52 |  |  | 401
1976-07-25 19:00 | 1373 | 111 | 0.331 | 0.1 | 2.4 |  | 46 |  |  | 417
1976-07-26 01:00 | 1311 | 90.4 | 0.323 | 0.09 | 2.2 |  | 42 |  |  | 425
1976-07-26 07:00 | 1311 | 107 | 0.342 | 0.09 | 2.3 |  | 43 |  |  | 432
1976-07-26 13:00 | 1373 | 88.6 | 0.321 | 0.21 | 3 |  | 49 |  |  | 439
1976-07-27 01:00 | 1230 | 85.5 | 0.302 | 0.17 | 2.6 |  | 49 |  |  | 446
1976-07-27 13:00 | 1311 | 89.3 | 0.29 | 0.17 | 2.5 |  | 49 |  |  | 462
1976-07-28 01:00 | 1044 | 80.6 | 0.275 | 0.14 | 2.1 |  | 49 |  |  | 483
1976-07-28 13:00 | 980 | 99.5 | 0.313 | 0.17 | 2.1 |  | 50 |  |  | 514
1976-07-29 01:00 | 959 | 75 | 0.25 | 0.12 | 1.7 |  | 50 |  |  | 528
1976-07-29 13:00 | 900 | 94 | 0.295 | 0.13 | 1.5 |  | 52 |  |  | 580
1976-07-30 01:00 | 734 | 81.9 | 0.243 | 0.13 | 1.3 |  | 52 |  |  | 597
1976-07-30 13:00 | 619 | 73.5 | 0.264 | 0.12 | 1.1 |  | 53 |  |  | 613
1976-07-31 01:00 | 769 | 58.1 | 0.235 | 0.12 | 1 |  | 53 |  |  | 664
1976-07-31 13:00 | 844 | 51.3 | 0.264 | 0.12 | 1 |  | 54 |  |  | 692
1976-08-01 01:00 | 651 | 70 | 0.279 | 0.09 | 0.8 |  | 55 |  |  | 690
1976-08-01 13:00 | 586 | 50.9 | 0.267 | 0.1 | 0.8 |  | 55 |  |  | 694
1976-08-02 01:00 | 586 | 61.3 | 0.264 | 0.05 | 0.7 |  | 55 |  |  | 682
1976-08-02 07:00 | 529 | 57.6 | 0.242 | 0.07 | 0.7 |  | 55 |  |  | 703
1976-08-02 19:00 | 409 | 59.5 | 0.223 | 0.12 | 1.2 |  | 56 |  |  | 706
1976-08-03 01:00 | 373 | 66.8 | 0.249 | 0.13 | 1.3 |  | 56 |  |  | 676
1976-08-03 07:00 | 373 | 50.7 | 0.27 | 0.14 | 1.3 |  | 56 |  |  | 641
1976-08-03 13:00 | 421 | 82.5 | 0.246 | 0.12 | 1.1 |  | 55 |  |  | 686
1976-08-03 19:00 | 473 | 67.8 | 0.199 | 0.12 | 1.2 |  | 55 |  |  | 673
1976-08-04 01:00 | 473 | 73.3 | 0.175 | 0.11 | 1.1 |  | 55 |  |  | 640
1976-08-04 07:00 | 487 | 57.2 | 0.172 | 0.1 | 1 |  | 55 |  |  | 648
1976-08-04 13:00 | 459 | 47 | 0.172 | 0.09 | 0.8 |  | 54 |  |  | 634
1976-08-04 19:00 | 409 | 65.2 | 0.196 | 0.09 | 0.6 |  | 54 |  |  | 645
1976-08-05 01:00 | 385 | 54.1 | 0.216 | 0.07 | 0.7 |  | 54 |  |  | 644
1976-08-05 07:00 | 284 | 55.6 | 0.24 | 0.09 | 0.7 |  | 54 |  |  | 661
1976-08-05 13:00 | 254 | 61.9 | 0.227 | 0.07 | 0.6 |  | 54 |  |  | 689
1976-08-05 19:00 | 349 | 64.3 | 0.245 | 0.07 | 0.5 |  | 54 |  |  | 686
1976-08-06 01:00 | 349 | 63.8 | 0.244 |  | 0.5 |  | 54 |  |  | 662
1976-08-06 07:00 | 294 | 56.6 | 0.243 | 0.08 | 0.5 |  | 53 |  |  | 606
1976-08-06 13:00 | 243 | 60.3 | 0.241 | 0.07 | 0.4 |  | 53 |  |  | 531
1976-08-06 19:00 | 305 | 62 | 0.233 | 0.07 | 0.4 |  | 53 |  |  | 498
1976-08-07 01:00 | 373 | 91.7 | 0.291 | 0.08 | 0.5 |  | 53 |  |  | 517
1976-08-07 07:00 | 409 | 82.3 | 0.259 | 0.07 | 0.4 |  | 53 |  |  | 525
1976-08-07 13:00 | 349 | 87.3 | 0.299 | 0.06 | 0.4 |  | 52 |  |  | 515
1976-08-07 19:00 | 294 | 94.6 | 0.289 | 0.05 | 0.4 |  | 51 |  |  | 523
1976-08-08 01:00 | 243 | 98.7 | 0.319 | 0.07 | 0.4 |  | 51 |  |  | 532
1976-08-08 07:00 | 284 | 95.9 | 0.307 | 0.06 | 0.4 |  | 50 |  |  | 532
1976-08-08 19:00 | 274 | 68.8 | 0.27 | 0.03 | 0.2 |  | 49 |  |  | 554
1976-08-09 01:00 | 361 | 103.3 | 0.299 | 0.03 | 0.3 |  | 49 |  |  | 563
1976-08-30 13:00 | 41 | 63.5 | 0.325 | 0.183 | 0.02 |  | 56.2 |  |  | 575
1976-08-31 13:00 | 74 | 51.6 | 0.315 | 0.172 | 0.26 |  | 57.1 |  |  | 575
1976-09-01 13:00 | 70 | 57.8 | 0.312 | 0.178 | 0.3 |  | 58 |  |  | 583
1976-09-02 13:00 | 45 | 47.4 | 0.29 | 0.153 | 0.18 |  | 57.9 |  |  | 580
1976-09-03 13:00 | 66 | 52.2 | 0.295 | 0.151 | 0.11 |  | 58.3 |  |  | 582
1976-09-04 13:00 | 70 | 50.2 | 0.319 | 0.135 | 0.07 |  | 59.4 |  |  | 549
1976-09-05 13:00 | 49 | 47.3 | 0.331 | 0.144 | 0.07 |  | 60 |  |  | 546
1976-09-06 07:00 | 13 | 5.4 | 0.379 | 0.133 | 0.04 |  | 59.7 |  |  | 561
1976-09-06 13:00 | 17 | 58.4 | 0.325 | 0.203 | 0.28 |  | 60.3 |  |  | 567
1976-09-07 13:00 | 66 | 72.2 | 0.358 | 0.184 | 0.19 |  | 61.6 |  |  | 560
1976-09-08 13:00 | 74 | 57.9 | 0.34 | 0.176 | 0.06 |  | 62.2 |  |  | 560
1976-09-09 13:00 | 62 | 47.7 | 0.317 | 0.17 | 0.06 |  | 63.3 |  |  | 565
1976-09-10 13:00 | 199 | 66.7 | 0.341 | 0.147 | 0.06 |  | 63.8 |  |  | 567
1976-09-11 13:00 | 41 | 99.7 | 0.396 | 0.146 | 0.07 |  | 64.4 |  |  | 571
1976-09-12 13:00 | 58 | 84.8 | 0.442 | 0.158 | 0.05 |  | 65.8 |  |  | 580
1976-09-13 07:00 | 101 | 91.5 | 0.442 | 0.151 | 0.04 |  | 66.5 |  |  | 587
1976-09-13 13:00 | 137 | 71.9 | 0.398 | 0.218 | 0.38 |  | 67.1 |  |  | 588
1976-09-14 01:00 | 199 | 74.3 | 0.352 | 0.195 | 0.2 |  | 67.6 |  |  | 590
1976-09-14 13:00 | 83 | 54.9 | 0.329 | 0.178 | 0.12 |  | 68.5 |  |  | 600
1976-09-15 01:00 | 125 | 83 | 0.362 | 0.183 | 0.21 |  | 69.2 |  |  | 614
1976-09-15 13:00 | 89 | 85.9 | 0.354 | 0.178 | 0.12 |  | 69.3 |  |  | 624
1976-09-16 01:00 | 79 | 87.9 | 0.359 | 0.168 | 0.16 |  | 69.3 |  |  | 633
1976-09-16 13:00 | 89 | 71.2 | 0.341 | 0.166 | 0.09 |  | 70 |  |  | 635
1976-09-17 01:00 | 143 | 111 | 0.387 | 0.16 | 0.15 |  | 68.9 |  |  | 645
1976-09-17 13:00 | 215 | 71.8 | 0.317 | 0.141 | 0.15 |  | 69.8 |  |  | 641
1976-09-18 01:00 | 175 | 96 | 0.367 | 0.142 | 0.13 |  | 70.7 |  |  | 674
1976-09-18 13:00 | 167 | 72.3 | 0.329 | 0.142 | 0.1 |  | 71.1 |  |  | 674
1976-09-19 01:00 | 183 | 65.5 | 0.329 | 0.144 | 0.13 |  | 71.2 |  |  | 677
1976-09-19 13:00 | 101 | 72.4 | 0.33 | 0.128 | 0.07 |  | 71.6 |  |  | 365
1976-09-20 01:00 | 113 | 58.2 | 0.286 | 0.112 |  |  | 71.3 |  |  | 364
1976-09-20 07:00 | 125 | 48.9 | 0.283 | 0.105 | 0.03 |  | 71.9 |  |  | 376
1976-09-20 13:00 | 131 | 42.7 | 0.288 | 0.148 | 0.14 |  | 68.9 |  |  | 392
1976-09-21 01:00 | 215 | 50.9 | 0.3 | 0.154 | 0.09 |  | 72.1 |  |  | 402
1976-09-21 13:00 | 131 | 52.6 | 0.292 | 0.151 | 0.12 |  | 72.3 |  |  | 405
1976-09-22 01:00 | 183 | 65.7 | 0.313 | 0.143 | 0.08 |  | 70.9 |  |  | 401
1976-09-22 13:00 | 89 | 48.2 | 0.29 | 0.133 | 0.04 |  | 73.9 |  |  | 414
1976-09-23 01:00 | 131 | 46.9 | 0.284 | 0.133 | 0.05 |  | 74.4 |  |  | 426
1976-09-23 13:00 | 89 | 69.4 | 0.318 | 0.145 | 0.04 |  | 75.5 |  |  | 443
1976-09-24 13:00 | 49 | 58.3 | 0.314 | 0.135 | 0.04 |  | 74.5 |  |  | 455
1976-09-25 01:00 | 54 | 58.4 | 0.307 | 0.126 | 0.05 |  | 75.7 |  |  | 468
1976-09-25 13:00 | 41 | 66.9 | 0.335 | 0.116 | 0.03 |  | 75.7 |  |  | 476
1976-09-26 01:00 | 95 | 57.3 | 0.3 | 0.101 | 0.03 |  | 76.6 |  |  | 477
1976-09-26 13:00 | 137 | 97.8 | 0.367 | 0.104 | 0.05 |  | 76.8 |  |  | 481
1976-09-27 01:00 | 143 | 67.9 | 0.313 | 0.11 | 0.04 |  | 76.3 |  |  | 491
1976-09-27 07:00 | 58 | 70.9 | 0.31 | 0.106 | 0.04 |  | 75.9 |  |  | 495
1976-09-27 13:00 | 143 | 97.2 | 0.38 | 0.176 | 0.22 |  | 72.2 |  |  | 500
1976-09-28 01:00 | 183 | 81.8 | 0.344 | 0.173 | 0.19 |  | 71.7 |  |  | 510
1976-09-28 13:00 | 183 | 73.6 | 0.33 | 0.166 | 0.18 |  | 71.9 |  |  | 463
1976-09-29 01:00 | 215 | 51.1 | 0.285 | 0.153 | 0.05 |  | 72 |  |  | 433
1976-09-29 13:00 | 385 | 70.1 | 0.307 | 0.156 | 0.04 |  | 72.1 |  |  | 417
1976-09-30 01:00 | 543 | 94.5 | 0.352 | 0.15 | 0.03 |  | 73.2 |  |  | 406
1976-09-30 13:00 | 397 | 74.4 | 0.325 | 0.155 |  |  | 73.4 |  |  | 435
1976-10-01 01:00 | 315 | 64.8 | 0.313 | 0.143 |  |  | 73.7 |  |  | 428
1976-10-01 13:00 | 243 | 65.4 | 0.302 | 0.135 |  |  | 74.3 |  |  | 436
1976-10-02 01:00 | 175 | 70.9 | 0.323 | 0.138 |  |  | 74.6 |  |  | 451
1976-10-02 13:00 | 151 | 58.7 | 0.304 | 0.142 |  |  | 74.5 |  |  | 457
1976-10-03 01:00 | 137 | 59.7 | 0.306 | 0.133 |  |  | 74.7 |  |  | 449
1976-10-03 13:00 | 151 | 60.6 | 0.31 | 0.15 |  |  | 74.8 |  |  | 452
1976-10-04 01:00 | 137 | 61.6 | 0.322 | 0.136 |  |  | 75 |  |  | 459
1976-10-04 07:00 | 131 | 56.8 | 0.295 | 0.134 |  |  | 75 |  |  | 439
1976-10-04 13:00 | 151 | 43.8 | 0.269 | 0.129 | 0.25 |  | 73.5 |  |  | 459
1976-10-05 13:00 | 159 | 74.2 | 0.33 | 0.151 | 0.27 |  | 74.3 |  |  | 432
1976-10-06 13:00 | 264 | 68.2 | 0.372 | 0.14 | 0.2 |  | 73.9 |  |  | 414
1976-10-07 13:00 | 284 | 91.6 | 0.363 | 0.11 | 0.25 |  | 74.8 |  |  | 413
1976-10-08 13:00 | 233 | 67.3 | 0.33 | 0.116 | 0.13 |  | 73.5 |  |  | 428
1976-10-09 13:00 | 397 | 50.2 | 0.29 | 0.094 | 0.06 |  | 72 |  |  | 439
1976-10-10 13:00 | 361 | 60.7 | 0.313 | 0.091 | 0.08 |  | 72.4 |  |  | 439
1976-10-11 07:00 | 294 | 60.1 | 0.307 | 0.1 | 0.02 |  | 73.1 |  |  | 454
1976-10-11 13:00 | 294 | 48.9 | 0.299 | 0.126 | 0.17 |  | 74.7 |  |  | 458
1976-10-12 13:00 | 254 | 57.4 | 0.311 | 0.1 | 0.14 |  | 74.3 |  |  | 449
1976-10-13 13:00 | 215 | 42.7 | 0.271 | 0.068 | 0.02 |  | 72.9 |  |  | 451
1976-10-14 13:00 | 79 | 39.4 | 0.27 | 0.057 | 0.01 |  | 73.2 |  |  | 450
1976-10-15 13:00 | 159 | 48.4 | 0.269 | 0.048 | 0.01 |  | 73.9 |  |  | 449
1976-10-16 13:00 | 54 | 38.8 | 0.235 | 0.02 | 0.01 |  | 74.7 |  |  | 459
1976-10-17 13:00 | 66 | 27.6 | 0.222 | 0.03 | 0.01 |  | 75.6 |  |  | 465
1976-10-18 07:00 | 101 | 31.7 | 0.239 | 0.035 | 0.01 |  | 75.3 |  |  | 469
1976-10-18 13:00 | 101 | 28.8 | 0.204 | 0.065 |  |  | 72.9 |  |  | 479
1976-10-19 13:00 | 62 | 28.8 | 0.225 | 0.074 |  |  | 72.9 |  |  | 486
1976-10-20 13:00 | 501 | 104 | 0.371 | 0.072 | 0.02 |  | 72.7 |  |  | 485
1976-10-21 13:00 | 473 | 308 | 0.325 | 0.05 |  |  | 71.9 |  |  | 504
1976-10-21 19:00 | 586 | 105 | 0.36 | 0.039 | 0.01 |  | 72.7 |  |  | 510
1976-10-22 01:00 | 473 | 99.2 | 0.33 | 0.05 |  |  | 70.9 |  |  | 519
1976-10-22 07:00 | 243 | 87.7 | 0.318 | 0.047 |  |  | 71.9 |  |  | 522
1976-10-22 13:00 | 167 | 63.8 | 0.285 | 0.044 |  |  | 72.2 |  |  | 546
1976-10-23 19:00 | 49 | 39.2 | 0.235 | 0.04 |  |  | 72.3 |  |  | 561
1976-10-24 13:00 | 191 | 41.1 | 0.235 | 0.044 |  |  | 72.1 |  |  | 566
1976-10-25 07:00 | 143 | 54.7 | 0.243 | 0.041 |  |  | 72 |  |  | 582
1976-10-25 13:00 | 199 | 37.9 | 0.236 | 0.05 | 0.01 |  | 72 |  |  | 608
1976-10-26 13:00 | 199 | 30.3 | 0.199 | 0.031 | 0.01 |  | 72.5 |  |  | 613
1976-10-27 13:00 | 589.414 | 21.7 | 0.184 | 0.014 | 0.03 |  | 73.1 |  |  | 619
1976-10-28 13:00 | 2753 | 27.4 | 0.211 | 0.03 | 0.05 |  | 72.3 |  |  | 638
1976-10-29 13:00 | 586 | 24.5 | 0.224 | 0.038 | 0.3 |  | 71.6 |  |  | 655
1976-10-30 13:00 | 254 | 22.4 | 0.238 | 0.052 | 0.35 |  | 74 |  |  | 709
1976-10-31 13:00 | 325 | 26.8 | 0.239 | 0.047 | 0.35 |  | 73.1 |  |  | 637
1976-11-01 07:00 | 143 | 28.8 | 0.233 | 0.05 | 0.36 |  | 72.9 |  |  | 502
1976-11-01 13:00 | 215 | 16.9 | 0.282 | 0.129 | 0.38 |  | 71 |  |  | 508
1976-11-02 13:00 | 243 | 31.3 | 0.261 | 0.089 | 0.41 |  | 72.7 |  |  | 517
1976-11-03 13:00 | 199 | 22 | 0.252 | 0.101 | 0.44 |  | 73.3 |  |  | 520
1976-11-04 13:00 | 131 | 19.8 | 0.256 | 0.065 | 0.43 |  | 72.3 |  |  | 521
1976-11-05 13:00 | 175 | 16.8 | 0.217 | 0.052 | 0.43 |  | 72.2 |  |  | 515
1976-11-06 13:00 | 199 | 13.2 | 0.214 | 0.05 | 0.46 |  | 71.2 |  |  | 501
1976-11-07 13:00 | 41 | 13.3 | 0.205 | 0.039 | 0.47 |  | 72 |  |  | 583
1976-11-08 07:00 | 183 | 17 | 0.199 | 0.031 | 0.44 |  | 72.1 |  |  | 455
1976-11-08 13:00 | 125 | 16.2 | 0.197 | 0.057 | 0.43 |  | 73.9 |  |  | 487
1976-11-09 13:00 | 107 | 24.3 | 0.202 | 0.04 | 0.44 |  | 74.6 |  |  | 503
1976-11-10 19:00 | 113 | 23.9 | 0.214 | 0.041 | 0.45 |  | 79.5 |  |  | 529
1976-11-11 19:00 | 95 | 17.8 | 0.132 | 0.019 | 0.46 |  | 73.9 |  |  | 565
1976-11-12 19:00 | 137 | 19.7 | 0.187 | 0.024 | 0.43 |  | 72.9 |  |  | 598
1976-11-13 19:00 | 183 | 16.8 | 0.176 | 0.025 | 0.45 |  | 72.7 |  |  | 625
1976-11-14 19:00 | 74 | 21 | 0.184 | 0.023 | 0.44 |  | 73.4 |  |  | 597
1976-11-15 07:00 | 95 | 16.4 | 0.167 | 0.021 | 0.46 |  | 73.7 |  |  | 564
1976-11-15 13:00 | 41 | 10.9 | 0.188 | 0.044 | 0.44 |  | 67.8 |  |  | 544
1976-11-16 13:00 | 113 | 9.6 | 0.182 | 0.034 | 0.42 |  | 69.4 |  |  | 482
1976-11-17 13:00 | 113 | 11.8 | 0.185 | 0.039 | 0.45 |  | 71.1 |  |  | 454
1976-11-18 13:00 | 1023 | 12.7 | 0.174 | 0.021 | 0.51 |  | 71.3 |  |  | 444
1976-11-19 13:00 | 409 | 19.4 | 0.204 | 0.031 | 0.83 |  | 75.9 |  |  | 446
1976-11-20 13:00 | 183 | 16.9 | 0.199 | 0.015 | 1.04 |  | 80.1 |  |  | 459
1976-11-21 13:00 | 83 | 14.7 | 0.173 | 0.009 | 1.17 |  | 81.5 |  |  | 434
1976-11-22 07:00 | 233 | 15.3 | 0.157 | 0.006 | 1.2 |  | 82.4 |  |  | 421
1976-11-22 13:00 | 191 | 11.6 | 0.163 | 0.042 | 1.45 |  | 84.7 |  |  | 412
1976-11-23 13:00 | 151 | 11 | 0.175 | 0.085 | 1.18 |  | 84.8 |  |  | 402
1976-11-24 13:00 | 70 | 13 | 0.174 | 0.016 | 1.17 |  | 83.7 |  |  | 393
1976-11-25 13:00 | 95 | 15.6 | 0.185 | 0.06 | 1.13 |  | 83.4 |  |  | 421
1976-11-26 13:00 | 199 | 24.8 | 0.191 | 0.008 | 1.18 |  | 83.6 |  |  | 428
1976-11-27 13:00 | 143 | 22.2 | 0.188 | 0.005 | 1.14 |  | 82.5 |  |  | 443
1976-11-28 13:00 | 41 | 21.2 | 0.192 | 0.009 | 1.08 |  | 80 |  |  | 470
1976-11-29 07:00 | 101 | 22.2 | 0.184 | 0.005 | 1.05 |  | 80 |  |  | 479
1976-11-29 19:00 | 325 | 23.6 | 0.225 | 0.037 | 0.97 | 2.23 | 74.8 |  |  | 507
1976-11-30 13:00 | 385 | 41.4 | 0.278 | 0.032 | 1.13 | 2.5 | 77.6 |  |  | 523
1976-12-01 13:00 | 107 | 30.9 | 0.24 | 0.021 | 1.09 | 2.45 | 76.7 |  |  | 540
1976-12-02 13:00 | 572 | 29.2 | 0.22 | 0.001 | 1.06 | 2.27 | 78.5 |  |  | 558
1976-12-03 13:00 | 325 | 22.9 | 0.207 | 0.003 | 1.06 | 2.11 | 77.6 |  |  | 572
1976-12-04 13:00 | 459 | 24.2 | 0.217 | 0.005 | 1.03 | 2.23 | 75.5 |  |  | 589
1976-12-05 13:00 | 487 | 22.7 | 0.217 | 0.011 | 1.09 | 2.33 | 77.9 |  |  | 600
1976-12-06 07:00 | 325 | 21.7 | 0.219 | 0.012 | 1.12 | 2.19 | 77.9 |  |  | 570
1976-12-06 19:00 | 325 | 24.3 | 0.224 | 0.048 | 0.71 | 2.32 | 76.6 |  |  | 600
1976-12-07 13:00 | 602 | 13.3 | 0.207 | 0.059 | 0.96 | 2.31 | 75.3 |  |  | 640
1976-12-08 13:00 | 487 | 13.1 | 0.203 | 0.048 | 0.98 | 1.89 | 74.7 |  |  | 618
1976-12-09 13:00 | 473 | 17.5 | 0.213 | 0.051 | 0.97 | 1.94 | 71.7 |  |  | 627
1976-12-10 13:00 | 421 | 14.4 | 0.204 | 0.032 | 0.94 | 3.16 | 69.2 |  |  | 607
1976-12-11 13:00 | 543 | 13 | 0.203 | 0.026 | 0.98 | 1.99 | 72.8 |  |  | 605
1976-12-12 13:00 | 325 | 14.4 | 0.21 | 0.029 | 0.96 | 2.43 | 71.1 |  |  | 610
1976-12-13 07:00 | 294 | 15.8 | 0.216 | 0.031 | 0.92 | 1.73 | 70.2 |  |  | 625
1976-12-13 13:00 | 459 | 9.6 | 0.167 | 0.098 | 1.31 | 2.08 | 52.1 |  |  | 623
1976-12-14 13:00 | 473 | 11.3 | 0.168 | 0.089 | 1.15 | 1.83 | 76.3 |  |  | 598
1976-12-15 13:00 | 361 | 10.7 | 0.186 | 0.078 | 1.11 | 1.88 | 76.3 |  |  | 565
1976-12-16 13:00 | 159 | 12.3 | 0.181 | 0.051 | 0.89 | 1.97 | 56.6 |  |  | 526
1976-12-17 13:00 | 101 | 16.2 | 0.211 | 0.062 | 1.07 | 2.42 | 74.8 |  |  | 502
1976-12-18 13:00 | 79 | 16.8 | 0.228 | 0.059 | 1.07 | 2.18 | 75.6 |  |  | 518
1976-12-19 13:00 | 79 | 17.7 | 0.241 | 0.056 | 1.07 | 2.22 | 76.3 |  |  | 531
1976-12-20 07:00 | 113 | 18.3 | 0.252 | 0.049 | 1.05 | 2.27 | 76.9 |  |  | 555
1976-12-20 13:00 | 125 | 10.1 | 0.235 | 0.098 | 1.13 | 2.13 | 77.9 |  |  | 575
1976-12-21 13:00 | 191 | 12.2 | 0.239 | 0.102 | 1.17 | 2.57 | 79.9 |  |  | 586
1976-12-22 13:00 | 1230 | 12.5 | 0.226 | 0.096 | 1.33 | 2.27 | 80.6 |  |  | 567
1976-12-23 13:00 | 844 | 11.4 | 0.237 | 0.08 | 1.45 | 2.33 | 80.8 |  |  | 569
1976-12-24 13:00 | 1044 | 10.4 | 0.228 | 0.081 | 1.58 | 2.16 | 82 |  |  | 566
1976-12-25 13:00 | 635 | 10 | 0.234 | 0.07 | 1.74 | 2.14 | 82.8 |  |  | 567
1976-12-26 13:00 | 473 | 10 | 0.226 | 0.069 | 1.92 | 2.04 | 85.7 |  |  | 549
1976-12-27 07:00 | 1373 | 10.7 | 0.229 | 0.07 | 1.98 | 2.02 | 86.1 |  |  | 573
1976-12-27 13:00 | 1395 | 7 | 0.217 | 0.105 | 2.1 | 2.67 | 87.3 |  |  | 561
1976-12-28 13:00 | 1271 | 20.1 | 0.294 | 0.105 | 2.25 | 1.86 | 87.3 |  |  | 569
1976-12-29 13:00 | 938 | 6.5 | 0.252 | 0.137 | 2.23 | 1.99 | 85.3 |  |  | 601
1976-12-30 13:00 | 806 | 6.3 | 0.251 | 0.135 | 2.19 | 2.08 | 84.6 |  |  | 622
1976-12-31 13:00 | 825 | 5.8 | 0.243 | 0.121 | 2.23 | 1.69 | 85.5 |  |  | 603
1977-01-01 13:00 | 668 | 6.2 | 0.26 | 0.137 | 2.18 | 3.39 | 84 |  |  | 434
1977-01-02 13:00 | 617.539 | 7.3 | 0.255 | 0.13 | 2.19 | 2.14 | 84.3 |  |  | 475
1977-01-03 07:00 | 572.539 | 7 | 0.272 | 0.176 | 2.18 | 1.93 | 84.6 |  |  | 535
1977-01-03 13:00 | 557.539 | 7.8 | 0.29 | 0.178 | 2.18 |  | 81.6 |  |  | 601
1977-01-04 13:00 | 498.359 | 4.6 | 0.25 | 0.176 | 2.02 |  | 79.7 |  |  | 569
1977-01-05 13:00 | 458.77 | 4.2 | 0.262 | 0.178 | 1.98 |  | 79.8 |  |  | 518
1977-01-06 13:00 | 428.77 | 3.8 | 0.256 | 0.187 | 1.92 |  | 79.5 |  |  | 474
1977-01-07 13:00 | 398.77 | 2.2 | 0.301 | 0.193 | 1.81 |  | 78.3 |  |  | 446
1977-01-08 13:00 | 368.77 | 3.8 | 0.362 | 0.2 | 1.76 |  | 79.1 |  |  | 414
1977-01-09 13:00 | 339.18 | 3.1 | 0.288 | 0.201 | 1.68 |  | 79.1 |  |  | 411
1977-01-10 07:00 | 324.18 | 2.8 | 0.29 | 0.211 | 1.65 |  | 79.9 |  |  | 425
1977-01-17 13:00 | 259.59 | 5.3 | 0.34 | 0.246 | 1.51 |  | 82.5 |  |  | 434
1977-01-18 13:00 | 249.59 | 3.9 | 0.314 | 0.26 | 1.66 |  | 84.3 |  |  | 440
1977-01-19 13:00 | 240 | 5.2 | 0.314 | 0.257 | 1.65 |  | 84.3 |  |  | 437
1977-01-20 13:00 | 239.59 | 4.5 | 0.313 | 0.254 | 1.7 |  | 86.3 |  |  | 414
1977-01-21 13:00 | 230 | 5.2 | 0.312 | 0.254 | 1.71 |  | 86.9 |  |  | 405
1977-01-22 13:00 | 230 | 4.2 | 0.296 | 0.234 | 1.71 |  | 86.1 |  |  | 405
1977-01-23 13:00 | 230 | 4.6 | 0.283 | 0.22 | 1.67 |  | 85.3 |  |  | 407
1977-01-24 07:00 | 230 | 4.7 | 0.275 | 0.216 | 1.68 |  | 85.3 |  |  | 427
1977-01-24 13:00 | 230 | 3.6 | 0.271 | 0.242 | 1.7 |  | 84.2 |  |  | 432
1977-01-25 13:00 | 230 | 3 | 0.269 | 0.227 | 1.76 |  | 86.1 |  |  | 428
1977-01-26 13:00 | 230 | 3.4 | 0.276 | 0.239 | 1.74 |  | 85.9 |  |  | 426
1977-01-27 13:00 | 229.59 | 3.8 | 0.29 | 0.239 | 1.73 |  | 86.4 |  |  | 419
1977-01-28 13:00 | 220 | 4.1 | 0.303 | 0.251 | 1.72 |  | 87.4 |  |  | 412
1977-01-29 13:00 | 220.41 | 5.7 | 0.315 | 0.272 | 1.72 |  | 88.8 |  |  | 403
1977-01-30 13:00 | 230 | 3.8 | 0.325 | 0.277 | 1.75 |  | 91.9 |  |  | 409
1977-01-31 07:00 | 230 | 6.2 | 0.345 | 0.286 | 1.77 |  | 93.9 |  |  | 423
1977-02-02 13:00 | 219.59 | 3.5 | 0.456 |  | 1.72 |  | 97.2 |  |  | 421
1977-02-03 13:00 | 210 | 4.2 | 0.414 | 0.318 | 1.75 |  | 97.7 |  |  | 433
1977-02-04 13:00 | 209.59 | 3 | 0.419 | 0.333 | 1.73 |  | 98.1 |  |  | 448
1977-02-05 13:00 | 200 | 4 | 0.424 | 0.335 | 1.65 |  | 97.7 |  |  | 459
1977-02-06 13:00 | 200 | 3.9 | 0.433 | 0.336 | 1.57 |  | 97.3 |  |  | 475
1977-02-07 13:00 | 200 | 6.8 | 0.43 | 0.346 | 1.55 |  | 110 |  |  | 488
1977-02-08 19:00 | 202.91 | 7.2 | 0.421 | 0.358 | 1.53 |  | 110 |  |  | 493
1977-02-09 13:00 | 210.82 | 6.5 | 0.438 | 0.358 | 1.58 |  | 111 |  |  | 492
1977-02-10 13:00 | 234.922 | 6.3 | 0.448 | 0.372 | 1.58 |  | 111 |  |  | 566
1977-02-11 13:00 | 368.457 | 4.6 | 0.454 | 0.378 | 1.62 |  | 112 |  |  | 581
1977-02-12 13:00 | 824.609 | 3.9 | 0.471 | 0.399 | 1.65 |  | 112 |  |  | 602
1977-02-13 13:00 | 1412.3 | 5.4 | 0.489 | 0.409 | 1.68 |  | 112 |  |  | 622
1977-02-14 07:00 | 1637.3 | 5.4 | 0.494 | 0.419 | 1.66 |  | 111 |  |  | 624
1977-02-14 13:00 | 1691.8 | 3.8 | 0.507 | [6 empty] | 619
1977-02-15 13:00 | 1491.8 | 2.6 | 0.564 | [6 empty] | 625
1977-02-16 13:00 | 1291.8 | 11.3 | 0.609 | [6 empty] | 628
1977-02-17 13:00 | 1095.9 | 6.7 | 0.632 | [6 empty] | 625
1977-02-18 13:00 | 996.719 | 4.3 | 0.659 | [6 empty] | 631
1977-02-19 13:00 | 918.359 | 3.9 | 0.675 | [6 empty] | 633
1977-02-20 13:00 | 879.18 | 2.6 | 0.688 | [6 empty] | 641
1977-02-21 07:00 | 864.18 | 4.7 | 0.762 | [6 empty] | 648
1977-02-28 13:00 | 11123 | 131 | 0.752 | 0.295 | 3.02 | 4.1 | 71.3 |  |  | 651
1977-03-01 13:00 | 13918 | 120 | 0.536 | 0.207 | 3.96 | 2.25 | 54.3 |  |  | 655
1977-03-02 13:00 | 11897.5 | 135 | 0.504 | 0.172 | 4.69 | 2.45 | 50.4 |  |  | 653
1977-03-03 13:00 | 9643.55 | 78.2 | 0.399 | 0.137 | 5.48 | 2.02 | 46.5 |  |  | 654
1977-03-04 07:00 | 12268.6 | 147 | 0.465 | 0.139 | 5.12 | 2.18 | 45.4 |  |  | 655
1977-03-04 13:00 | 13566 | 166 | 0.488 | 0.141 | 5.08 | 2.35 | 45.5 |  |  | 650
1977-03-04 19:00 | 17016 | 355 | 0.719 | 0.129 | 5.38 | 3.19 | 43.1 |  |  | 641
1977-03-05 01:00 | 20466 | 459 | 0.885 | 0.129 | 5.22 | 2.06 | 42.1 |  |  | 635
1977-03-05 07:00 | 23916 | 475 | 0.851 | 0.127 | 5.33 | 1.87 | 40.3 |  |  | 621
1977-03-05 13:00 | 27107.6 | 597 | 1.128 | 0.112 | 5.41 | 2.91 | 37.9 |  |  | 619
1977-03-05 19:00 | 28982.6 | 814 | 1.134 | 0.096 | 5.74 | 3.3 | 36.8 |  |  | 624
1977-03-06 01:00 | 30857.6 | 915 | 1.551 | 0.095 | 5.8 | 3.3 | 35.3 |  |  | 586
1977-03-06 07:00 | 32732.6 | 779 | 1.213 | 0.097 | 6.2 | 3.64 | 35.4 |  |  | 578
1977-03-06 13:00 | 33943.2 | 1131 | 1.67 | 0.091 | 6.15 | 5.22 | 36.8 |  |  | 572
1977-03-06 19:00 | 31768.2 | 932 | 1.498 | 0.09 | 6.1 | 4.62 | 38.3 |  |  | 568
1977-03-07 01:00 | 29593.2 | 873 | 1.433 | 0.101 | 6.55 | 3.41 | 38.9 |  |  | 579
1977-03-07 07:00 | 27418.2 | 572 | 0.992 | 0.107 | 6.75 | 2.73 | 39.2 |  |  | 674
1977-03-07 13:00 | 25312.9 | 405 | 0.852 | 0.098 | 6.92 | 2.92 | 38.6 |  |  | 691
1977-03-07 19:00 | 23562.9 | 390 | 0.825 | 0.108 | 7.07 | 3.05 | 38.9 |  |  | 655
1977-03-08 01:00 | 21812.9 | 328 | 0.735 | 0.109 | 7.23 | 2.38 | 39.4 |  |  | 665
1977-03-08 07:00 | 20062.9 | 270 | 0.653 | 0.112 | 7.34 | 2.67 | 39.9 |  |  | 667
1977-03-08 13:00 | 18419.5 | 249 | 0.587 | 0.108 | 7.4 | 0.81 | 41 |  |  | 668
1977-03-08 19:00 | 17319.5 | 241 | 0.548 | 0.097 | 7.23 | 2.74 | 42 |  |  | 664
1977-03-09 01:00 | 16219.5 | 240 | 0.526 | 0.092 | 7.24 | 2.83 | 42.3 |  |  | 661
1977-03-09 07:00 | 15119.5 | 164 | 0.458 | 0.089 | 7.23 | 2.54 | 42.3 |  |  | 666
1977-03-09 13:00 | 14044.1 | 214 | 0.454 | 0.081 | 6.9 | 1.53 | 38.7 |  |  | 679
1977-03-09 19:00 | 13094.1 | 208 | 0.405 | 0.093 | 7.5 | 1.84 | 41.6 |  |  | 687
1977-03-10 01:00 | 12144.1 | 147 | 0.39 | 0.096 | 7.6 | 2.04 | 42.2 |  |  | 696
1977-03-10 07:00 | 11194.1 | 94.8 | 0.344 | 0.092 | 7.7 | 1.71 | 42.6 |  |  | 697
1977-03-10 13:00 | 10391.8 | 93.9 | 0.327 | 0.083 | 7.7 | 1.79 | 42.8 |  |  | 716
1977-03-10 19:00 | 10341.8 | 115 | 0.321 | 0.089 | 7.59 | 0.87 | 42.4 |  |  | 714
1977-03-11 01:00 | 10291.8 | 98.3 | 0.33 | 0.09 | 7.44 | 1.66 | 42.3 |  |  | 718
1977-03-11 07:00 | 10241.8 | 82.1 | 0.308 | 0.094 | 7 | 1.68 | 41.5 |  |  | 721
1977-03-11 13:00 | 10157.8 | 56.7 | 0.3 | 0.087 | 6.74 | 1.41 | 41.2 |  |  | 724
1977-03-11 19:00 | 9900.25 | 71.2 | 0.308 | 0.086 | 6.53 | 2.08 | 41.1 |  |  | 729
1977-03-12 01:00 | 9642.75 | 75.1 | 0.308 | 0.079 | 6.58 | 1.43 | 41.3 |  |  | 737
1977-03-12 07:00 | 9385.25 | 67.6 | 0.29 | 0.083 | 6.69 | 1.72 | 41.8 |  |  | 737
1977-03-12 13:00 | 9135.96 | 78.2 | 0.302 | 0.089 | 7.09 | 1.59 | 42.5 |  |  | 749
1977-03-12 19:00 | 8928.46 | 85.8 | 0.309 | 0.088 | 7.01 | 1.75 | 42.5 |  |  | 754
1977-03-13 01:00 | 8720.96 | 127 | 0.356 | 0.091 | 7.23 | 1.83 | 42.9 |  |  | 749
1977-03-13 07:00 | 8513.46 | 1.2 | 0.328 | 0.076 | 7.26 | 1.96 | 45.9 |  |  | 742
1977-03-13 13:00 | 8293.24 | 68.8 | 0.284 | 0.072 | 7.33 | 1.53 | 47.6 |  |  | 732
1977-03-13 19:00 | 8008.24 | 78.4 | 0.279 | 0.077 | 7.51 | 1.66 | 47 |  |  | 730
1977-03-14 01:00 | 7723.24 | 82.2 | 0.281 | 0.075 | 7.72 | 1.56 | 46.9 |  |  | 730
1977-03-14 07:00 | 7438.24 | 65.5 | 0.268 | 0.077 | 7.85 | 1.72 | 47.3 |  |  | 729
1977-03-14 13:00 | 7169.65 | 59.2 | 0.247 | 0.069 | 7.69 |  | 45.7 |  |  | 727
1977-03-15 13:00 | 6428.01 | 58.1 | 0.235 | 0.073 | 7.23 |  | 45.7 |  |  | 726
1977-03-16 13:00 | 5631.19 | 100 | 0.278 | 0.07 | 6.67 |  | 46.6 |  |  | 731
1977-03-17 13:00 | 4496.56 | 86.5 | 0.272 | 0.062 | 6.54 |  | 50 |  |  | 732
1977-03-18 13:00 | 4984.28 | 50.4 | 0.214 | 0.056 | 6.66 |  | 50.3 |  |  | 709
1977-03-19 13:00 | 13095.3 | 182 | 0.326 | 0.054 | 8.82 |  | 49.1 |  |  | 763
1977-03-19 19:00 | 14895.3 | 158 | 0.309 | 0.062 | 8.78 |  | 49.6 |  |  | 765
1977-03-20 01:00 | 16695.3 | 166 | 0.331 | 0.061 | 7.95 |  | 50.2 |  |  | 741
1977-03-20 07:00 | 18495.3 | 181 | 0.4 | 0.087 | 8.06 |  | 53.9 |  |  | 734
1977-03-20 13:00 | 19848.2 | 202 | 0.45 | 0.055 | 8.54 |  | 49.5 |  |  | 746
1977-03-20 19:00 | 18923.2 | 257 | 0.541 | 0.075 | 9.73 |  | 48.4 |  |  | 760
1977-03-21 01:00 | 17998.2 | 183 | 0.422 | 0.067 | 9.81 |  | 48.9 |  |  | 772
1977-03-21 07:00 | 17073.2 | 250 | 0.497 | 0.065 | 9.92 |  | 49.7 |  |  | 784
1977-03-21 13:00 | 16177 | 178 | 0.419 | 0.075 | 9.9 | 2.06 | 43.6 |  |  | 788
1977-03-21 19:00 | 15427 | 118 | 0.37 | 0.068 | 10.1 | 1.59 | 43.8 |  |  | 799
1977-03-22 01:00 | 14677 | 234 | 0.361 | 0.074 | 10 |  | 43.6 |  |  | 801
1977-03-22 07:00 | 13927 | 103 | 0.324 | 0.077 | 9.77 | 1.5 | 42.7 |  |  | 811
1977-03-22 13:00 | 13141.3 | 66.9 | 0.3 | 0.075 | 9.39 | 1.48 | 41.6 |  |  | 812
1977-03-22 19:00 | 12173.8 | 94.9 | 0.286 | 0.076 | 9.38 | 1.44 | 41.8 |  |  | 822
1977-03-23 01:00 | 11206.3 | 128 | 0.273 | 0.075 | 9.43 | 1.52 | 42.3 |  |  | 833
1977-03-23 07:00 | 10238.8 | 53.5 | 0.253 | 0.071 | 9.5 | 1.16 | 43 |  |  | 832
1977-03-23 13:00 | 9411.13 | 66 | 0.251 | 0.073 | 9.49 | 1.53 | 43.4 |  |  | 835
1977-03-23 19:00 | 9296.13 | 49.8 | 0.231 | 0.069 | 9.45 | 3.02 | 43.9 |  |  | 845
1977-03-24 01:00 | 9181.13 | 62 | 0.223 | 0.058 | 9.51 | 1.34 | 44 |  |  | 852
1977-03-24 07:00 | 9066.13 | 50.8 | 0.209 | 0.062 | 9.59 | 1.24 | 44.2 |  |  | 850
1977-04-04 10:30 | 15125 | 193 | 0.443 | 0.069 | 7.17 | 2.91 | 28.7 |  |  | 848
1977-04-04 16:30 | 14625 | 285 | 0.551 | 0.093 | 7.12 | 3.24 | 30 |  |  | 847
1977-04-04 22:30 | 14125 | 292 | 0.562 | 0.09 | 6.93 | 6.12 | 30.7 |  |  | 846
1977-04-05 04:30 | 13625 | 305 | 0.593 | 0.101 | 6.92 | 2.57 | 29.7 |  |  | 860
1977-04-05 10:30 | 13125 | 266 | 0.553 | 0.091 | 7.23 | 2.54 | 30.2 |  |  | 854
1977-04-05 16:30 | 12812.5 | 310 | 0.62 | 0.123 | 7.04 | 3.12 | 28.3 |  |  | 847
1977-04-05 22:30 | 12562.5 | 293 | 0.623 | 0.108 | 6.98 | 2.66 | 28.5 |  |  | 848
1977-04-06 04:30 | 12312.5 | 247 | 0.577 | 0.095 | 6.65 | 2.64 | 27.4 |  |  | 839
1977-04-06 10:30 | 12062.5 | 224 | 0.544 | 0.103 | 6.89 | 2.92 | 27.6 |  |  | 828
1977-04-06 16:30 | 11625 | 311 | 0.615 | 0.096 | 6.89 | 2.87 | 26.9 |  |  | 829
1977-04-06 22:30 | 11125 | 223 | 0.554 | 0.084 | 6.65 | 2.44 | 25.8 |  |  | 832
1977-04-07 04:30 | 10625 | 186 | 0.528 | 0.096 | 6.94 | 2.56 | 26.6 |  |  | 850
1977-04-07 10:30 | 10125 | 157 | 0.477 | 0.098 | 6.99 | 2.49 | 26.8 |  |  | 864
1977-04-07 16:30 | 9775 | 290 | 0.494 | 0.09 | 6.91 | 3.1 | 26.8 |  |  | 892
1977-04-07 22:30 | 9475 | 63 | 0.421 | 0.084 | 6.68 | 1.87 | 26.3 |  |  | 891
1977-04-08 04:30 | 9175 | 99.9 | 0.385 | 0.088 | 6.79 | 1.78 | 27.8 |  |  | 893
1977-04-08 10:30 | 8875 | 99.4 | 0.354 | 0.086 | 6.68 | 2.16 | 28.3 |  |  | 894
1977-04-08 16:30 | 8462.5 | 108 | 0.33 | 0.085 | 6.61 | 1.58 | 28.7 |  |  | 900
1977-04-08 22:30 | 8012.5 | 105 | 0.345 | 0.08 | 6.42 | 1.73 | 28.3 |  |  | 895
1977-04-09 04:30 | 7562.5 | 86.6 | 0.338 | 0.083 | 6.24 | 1.49 | 28.3 |  |  | 896
1977-04-09 10:30 | 7112.5 | 117 | 0.302 | 0.08 | 6.31 | 1.43 | 29.3 |  |  | 898
1977-04-09 16:30 | 6700 | 127 | 0.319 | 0.073 | 5.85 | 1.43 | 28.1 |  |  | 888
1977-04-09 22:30 | 6300 | 109 | 0.338 | 0.073 | 5.81 | 2.66 | 28.7 |  |  | 887
1977-04-10 04:30 | 5900 | 107 | 0.332 | 0.066 | 5.76 | 2.35 | 28.5 |  |  | 869
1977-04-10 10:30 | 5500 | 119 | 0.358 | 0.078 | 5.77 | 1.48 | 29 |  |  | 875
1977-04-10 16:30 | 5137.5 | 170 | 0.412 | 0.077 | 5.78 | 3.43 | 29.9 |  |  | 897
1977-04-10 22:30 | 4787.5 | 114 | 0.392 | 0.071 | 5.76 | 2.8 | 29.9 |  |  | 900
1977-04-11 04:30 | 4437.5 | 115 | 0.342 | 0.073 | 5.7 | 2.15 | 29.9 |  |  | 913
1977-04-11 13:00 | 3971.29 | 187 | 0.376 | 0.097 | 5.85 |  | 33.3 |  |  | 908
1977-04-12 13:00 | 3282.77 | 231 | 0.364 | 0.086 | 5.8 |  | 34.4 |  |  | 911
1977-04-13 13:00 | 2867.29 | 132 | 0.281 | 0.087 | 5.56 |  | 35.1 |  |  | 817
1977-04-14 13:00 | 2571.64 | 131 | 0.298 | 0.088 | 5.4 |  | 36.8 |  |  | 749
1977-04-15 13:00 | 2598.93 | 221 | 0.356 | 0.078 | 5.21 |  | 36.8 |  |  | 735
1977-04-16 13:00 | 2335.9 | 161 | 0.304 | 0.067 | 4.71 |  | 36 |  |  | 745
1977-04-17 13:00 | 2224.41 | 98.7 | 0.252 | 0.047 | 4.1 |  | 35.7 |  |  | 792
1977-04-18 07:00 | 1939.41 | 123 | 0.246 | 0.038 | 4.01 |  | 38.8 |  |  | 856
1977-04-18 13:00 | 1860.41 | 120 | 0.273 | 0.105 | 4.47 | 1.48 | 38 |  |  | 889
1977-04-19 13:00 | 1878.61 | 184 | 0.355 | 0.085 | 4.27 | 1.75 | 39 |  |  | 935
1977-04-20 13:00 | 2075.08 | 126 | 0.279 | 0.065 | 4.14 | 2.09 | 41.2 |  |  | 932
1977-04-20 19:00 | 2045.08 | 123 | 0.273 | 0.05 | 4.06 | 1.63 | 41.8 |  |  | 962
1977-04-21 01:00 | 2015.08 | 130 | 0.278 | 0.063 | 4.1 | 1.56 | 42.1 |  |  | 950
1977-04-21 07:00 | 1985.08 | 111 | 0.258 | 0.063 | 4.07 | 1.37 | 42 |  |  | 903
1977-04-21 13:00 | 1964.51 | 217 | 0.374 | 0.061 | 4.18 | 2.22 | 42.9 |  |  | 866
1977-04-21 19:00 | 1992.01 | 179 | 0.34 | 0.039 | 4.11 | 2.29 | 44.3 |  |  | 833
1977-04-22 01:00 | 2019.51 | 139 | 0.299 | 0.059 | 4.11 | 1.67 | 43.8 |  |  | 796
1977-04-22 07:00 | 2047.01 | 170 | 0.327 | 0.07 | 4.1 | 1.68 | 44 |  |  | 783
1977-04-22 13:00 | 2973.57 | 161 | 0.345 | 0.062 | 3.96 | 1.64 | 43.8 |  |  | 801
1977-04-22 19:00 | 8481.07 | 205 | 0.382 | 0.063 | 3.75 | 2.05 | 43.2 |  |  | 818
1977-04-23 01:00 | 13988.6 | 343 | 0.578 | 0.078 | 5.15 | 2.47 | 38.9 |  |  | 818
1977-04-23 07:00 | 19496.1 | 810 | 1.08 | 0.103 | 7.41 | 4.46 | 34 |  |  | 818
1977-04-23 13:00 | 25416.6 | 1141 | 1.55 | 0.103 | 9.39 | 5.36 | 32.2 |  |  | 817
1977-04-23 19:00 | 33441.6 | 1731 | 2.16 | 0.108 | 9.4 | 8.24 | 28.4 |  |  | 808
1977-04-24 01:00 | 41466.6 | 2444 | 3.14 | 0.117 | 8.1 | 10.3 | 26.2 |  |  | 805
1977-04-24 07:00 | 49491.6 | 2024 | 2.71 | 0.11 | 7.89 | 6.38 | 26.3 |  |  | 809
1977-04-24 13:00 | 55896.5 | 1751 | 2.29 | 0.106 | 8.03 | 5.14 | 22.1 |  |  | 811
1977-04-24 19:00 | 54046.5 | 1878 | 3.09 | 0.107 | 8.2 | 6.9 | 21.4 |  |  | 816
1977-04-25 01:00 | 52196.5 | 1336 | 2.11 | 0.106 | 8.2 | 7.48 | 21.6 |  |  | 822
1977-04-25 07:00 | 50346.5 | 1167 | 1.64 | 0.113 | 8.2 | 5.92 | 22.5 |  |  | 833
1977-04-25 13:00 | 48147.9 | 1141 | 1.46 | 0.078 | 8.1 | 6 | 19.7 |  |  | 844
1977-04-25 19:00 | 44172.9 | 544 | 0.964 | 0.095 | 8.43 | 6.1 | 21.1 |  |  | 859
1977-04-26 01:00 | 40197.9 | 323 | 0.725 | 0.088 | 8.41 | 3.2 | 21.8 |  |  | 867
1977-04-26 07:00 | 36222.9 | 260 | 0.652 | 0.094 | 9.01 | 3 | 23.5 |  |  | 878
1977-04-26 13:00 | 32399.6 | 214 | 0.566 | 0.089 | 9.31 | 2.2 | 24.4 |  |  | 877
1977-04-26 19:00 | 29349.6 | 267 | 0.564 | 0.089 | 9.33 | 2.3 | 24.7 |  |  | 874
1977-04-27 01:00 | 26299.6 | 184 | 0.496 | 0.094 | 9.4 | 2.5 | 25 |  |  | 885
1977-04-27 07:00 | 23249.6 | 171 | 0.512 | 0.095 | 9.51 | 2.3 | 25.7 |  |  | 894
1977-04-27 13:00 | 19334 | 223 | 0.458 | 0.087 | 9.27 | 2.2 | 25.8 |  |  | 919
1977-04-27 19:00 | 17715 | 202 | 0.471 | 0.087 | 9.33 | 2.9 | 26.6 |  |  | 896
1977-04-28 01:00 | 15472 | 207 | 0.516 | 0.086 | 9.27 | 2.7 | 27.2 |  |  | 729
1977-04-28 07:00 | 13694 | 234 | 0.463 | 0.083 | 9.19 | 2 | 27.7 |  |  | 754
1977-04-28 13:00 | 12383 | 177 | 0.434 | 0.08 | 9.04 | 2.1 | 27.9 |  |  | 810
1977-04-28 19:00 | 11214 | 188 | 0.404 | 0.082 | 8.9 | 1.9 | 28.5 |  |  | 742
1977-04-29 01:00 | 9518 | 138 | 0.361 | 0.077 | 8.85 | 1.7 | 28.8 |  |  | 772
1977-04-29 07:00 | 8752 | 101 | 0.319 | 0.076 | 8.87 | 1.8 | 29.7 |  |  | 770
1977-04-29 13:00 | 8495 | 127 | 0.307 | 0.071 | 8.62 | 1.4 | 29.6 |  |  | 749
1977-04-30 13:00 | 7730 | 93.3 | 0.28 | 0.057 | 8.05 | 1.5 | 31.8 |  |  | 710
1977-05-01 13:00 | 6368 | 96.4 | 0.176 | 0.06 | 7.31 | 1.56 | 31.8 |  |  | 691
1977-05-02 07:00 | 5477 | 101 | 0.243 | 0.053 | 7.08 | 1.41 | 32.4 |  |  | 686
1977-05-02 13:00 | 5370 | 101 | 0.281 | 0.096 | 6.91 | 1.68 | 33.5 |  |  | 681
1977-05-03 13:00 | 10184 | 137 | 0.3 | 0.076 | 8.57 | 1.71 | 34.4 |  |  | 660
1977-05-03 19:00 | 10895 | 164 | 0.37 | 0.087 | 8.67 | 2.6 | 33 |  |  | 593
1977-05-04 01:00 | 10850 | 147 | 0.325 | 0.082 | 9.08 | 2.08 | 34.3 |  |  | 574
1977-05-04 07:00 | 10580 | 135 | 0.317 | 0.094 | 8.75 | 1.36 | 33.4 |  |  | 599
1977-05-04 13:00 | 11819 | 237 | 0.524 | 0.074 | 8.43 | 2.06 | 29.6 |  |  | 571
1977-05-04 19:00 | 14849 | 301 | 0.584 | 0.077 | 9.09 | 2.47 | 27.1 |  |  | 558
1977-05-05 01:00 | 19164 | 305 | 0.593 | 0.076 | 8.94 | 2.55 | 24.2 |  |  | 556
1977-05-05 07:00 | 20596 | 294 | 0.6 | 0.087 | 8.94 | 2.29 | 24.4 |  |  | 563
1977-05-05 13:00 | 21953 | 320 | 0.611 | 0.078 | 8.66 | 2.55 | 24.8 |  |  | 570
1977-05-05 19:00 | 22250 | 388 | 0.67 | 0.082 | 8.44 | 2.92 | 24.4 |  |  | 596
1977-05-06 01:00 | 21599 | 394 | 0.691 | 0.074 | 8.32 | 3.02 | 26.7 |  |  | 630
1977-05-06 07:00 | 21009 | 332 | 0.656 | 0.084 | 7.83 | 2.95 | 25.6 |  |  | 695
1977-05-06 13:00 | 19961 | 386 | 0.706 | 0.08 | 7.56 | 3.41 | 25.6 |  |  | 677
1977-05-06 19:00 | 18716 | 432 | 0.74 | 0.081 | 7.51 | 3.3 | 25.8 |  |  | 700
1977-05-07 01:00 | 16848 | 323 | 0.631 | 0.073 | 7.93 | 2.44 | 27 |  |  | 714
1977-05-07 07:00 | 15472 | 273 | 0.585 | 0.091 | 8.22 | 2.86 | 28.2 |  |  | 738
1977-05-07 13:00 | 14543 | 213 | 0.523 | 0.087 | 8.34 | 2.74 | 29.7 |  |  | 791
1977-05-07 19:00 | 13351 | 316 | 0.577 | 0.089 | 8.62 | 2.91 | 30.8 |  |  | 851
1977-05-08 01:00 | 12195 | 273 | 0.539 | 0.085 | 8.63 | 2.4 | 31.8 |  |  | 876
1977-05-08 07:00 | 11030 | 236 | 0.495 | 0.082 | 8.57 | 2.21 | 31.7 |  |  | 891
1977-05-08 13:00 | 10272 | 206 | 0.484 | 0.09 | 8.66 | 1.99 | 31.7 |  |  | 909
1977-05-08 19:00 | 9382 | 325 | 0.579 | 0.088 | 8.62 | 2.14 | 31.9 |  |  | 922
1977-05-09 01:00 | 7813 | 219 | 0.494 | 0.081 | 8.82 | 2.77 | 32.1 |  |  | 945
1977-05-09 07:00 | 7563 | 63.4 | 0.397 | 0.085 | 9.1 | 2.11 | 32.7 |  |  | 937
1977-05-09 13:00 | 6915 | 124 | 0.373 | 0.082 | 8.26 |  | 36.9 |  |  | 927
1977-05-10 13:00 | 4576 | 123 | 0.346 | 0.085 | 8.11 |  | 38.4 |  |  | 908
1977-05-11 13:00 | 3995 | 132 | 0.318 | 0.078 | 7.41 |  | 42.5 |  |  | 894
1977-05-12 13:00 | 3124 | 113 | 0.295 | 0.079 | 7.37 |  | 40.9 |  |  | 883
1977-05-13 13:00 | 2518 | 103 | 0.305 | 0.072 | 7.11 |  | 39.6 |  |  | 872
1977-05-14 13:00 | 1592 | 111 | 0.303 |  | 6.95 |  | 37.8 |  |  | 867
1977-05-15 13:00 | 1803 | 81.3 | 0.289 | 0.047 | 6.81 |  | 39.8 |  |  | 849
1977-05-16 07:00 | 1547 | 107 | 0.286 | 0.052 | 6.7 |  | 41.7 |  |  | 844
1977-05-16 13:00 | 1291 | 168 | 0.351 | 0.09 | 5 |  | 46.1 |  |  | 779
1977-05-17 13:00 | 1190 | 107 | 0.267 | 0.083 | 5.14 |  | 44.7 |  |  | 836
1977-05-18 13:00 | 1150 | 160 | 0.317 | 0.08 | 4.44 |  | 47.8 |  |  | 833
1977-05-19 13:00 | 806 | 145 | 0.301 | 0.056 | 4.6 |  | 44.2 |  |  | 842
1977-05-20 13:00 | 900 | 92.6 | 0.232 | 0.065 | 4.3 |  | 45.4 |  |  | 834
1977-05-21 13:00 | 734 | 226 | 0.493 | 0.081 | 4.06 |  | 48.1 |  |  | 847
1977-05-22 13:00 | 701 | 329.3 | 0.491 | 0.06 | 4.04 |  | 45.9 |  |  | 849
1977-05-23 07:00 | 701 | 152.1 | 0.282 | 0.054 | 3.86 |  | 46.8 |  |  | 865
1977-05-23 13:00 | 651 | 193.4 | 0.385 | 0.087 | 4.19 | 1.13 | 44.1 |  |  | 846
1977-05-24 13:00 | 635 | 93.3 | 0.257 | 0.076 | 3.59 |  | 47.7 |  |  | 914
1977-05-25 13:00 | 668 | 51.4 | 0.167 | 0.092 | 3 |  | 55.2 |  |  | 880
1977-05-26 13:00 | 529 | 66.2 | 0.203 | 0.095 | 2.78 |  | 57 |  |  | 909
1977-05-27 13:00 | 619 | 53.9 | 0.17 | 0.109 | 2.42 |  | 62 |  |  | 969
1977-05-28 13:00 | 602 | 79.8 | 0.212 | 0.113 | 2.31 |  | 62.7 |  |  | 842
1977-05-29 13:00 | 305 | 152 | 0.355 | 0.097 | 2.21 |  | 61.3 |  |  | 885
1977-05-30 07:00 | 361 | 92.2 | 0.261 | 0.114 | 2.23 | 1.61 | 64.8 |  |  | 905
1977-05-31 13:00 | 385 | 149 | 0.385 | 0.113 | 2.03 | 3.4 | 44.8 |  |  | 907
1977-06-01 13:00 | 284 | 134 | 0.311 | 0.079 | 1.87 |  | 45.3 |  |  | 921
1977-06-02 13:00 | 159 | 66.9 | 0.261 | 0.05 | 1.27 |  | 46.3 |  |  | 954
1977-06-03 13:00 | 207 | 81 | 0.267 | 0.031 | 1.09 |  | 46.5 |  |  | 966
1977-06-04 13:00 | 143 | 80.2 | 0.266 |  | 0.7 |  | 47.1 |  |  | 924
1977-06-05 13:00 | 305 | 85.1 | 0.275 |  | 0.58 |  | 45.7 |  |  | 911
1977-06-06 07:00 | 143 | 84.2 | 0.298 |  | 0.55 | 2.24 | 46.5 |  |  | 892
1977-06-06 13:00 | 361 | 89.3 | 0.267 | 0.159 | 1.1 | 1.35 | 60.7 |  |  | 905
1977-06-07 13:00 | 191 | 10 | 0.306 | 0.139 | 0.98 |  | 57.3 |  |  | 907
1977-06-08 13:00 | 175 | 100 | 0.335 | 0.136 | 0.92 |  | 58.4 |  |  | 921
1977-06-09 13:00 | 397 | 78.6 | 0.291 | 0.149 | 0.92 |  | 59.9 |  |  | 954
1977-06-10 13:00 | 397 | 110 | 0.309 | 0.127 | 0.82 |  | 58.8 |  |  | 966
1977-06-11 13:00 | 433 | 100 | 0.283 | 0.148 | 0.95 |  | 60.5 |  |  | 924
1977-06-12 13:00 | 635 | 92.2 | 0.33 | 0.141 | 0.9 |  | 59.8 |  |  | 750
1977-06-13 07:00 | 586 | 75.3 | 0.272 | 0.125 | 0.83 | 2.08 | 58.6 |  |  | 911
1977-06-13 13:00 | 602 | 82.9 | 0.261 | 0.154 | 0.65 | 1.52 | 62.9 |  |  | 772
1977-06-14 13:00 | 684 | 114 | 0.301 | 0.16 | 0.57 |  | 65.3 |  |  | 892
1977-06-15 13:00 | 586 | 78.9 | 0.264 | 0.158 | 0.59 |  | 63.4 |  |  | 771
1977-06-16 13:00 | 543 | 90.7 | 0.273 | 0.154 | 0.45 |  | 63.7 |  |  | 769
1977-06-17 13:00 | 572 | 114 | 0.344 | 0.151 | 0.37 |  | 64.3 |  |  | 782
1977-06-18 13:00 | 586 | 134 | 0.363 | 0.121 | 0.28 |  | 61.7 |  |  | 795
1977-06-19 13:00 | 586 | 97.5 | 0.35 | 0.116 | 0.33 |  | 63.3 |  |  | 808
1977-06-20 07:00 | 373 | 106 | 0.376 | 0.139 | 0.34 | 2.36 | 64.8 |  |  | 801
1977-06-20 13:00 | 433 | 109 | 0.442 | 0.159 | 0.44 |  | 64.7 |  |  | 794
1977-06-21 13:00 | 264 | 101 | 0.434 | 0.123 | 0.69 |  | 60.6 |  |  | 871
1977-06-22 13:00 | 349 | 92.3 | 0.384 | 0.129 | 0.72 |  | 62.6 |  |  | 898
1977-06-23 13:00 | 305 | 97 | 0.385 | 0.08 | 0.15 |  | 58 |  |  | 870
1977-06-24 13:00 | 143 | 96.4 | 0.394 | 0.062 | 0.06 |  | 58.3 |  |  | 866
1977-06-25 13:00 | 254 | 72.1 | 0.333 | 0.113 | 0.19 |  | 63 |  |  | 865
1977-06-26 13:00 | 159 | 69 | 0.364 | 0.103 | 0.15 |  | 61 |  |  | 840
1977-06-27 07:00 | 264 | 86.3 | 0.345 | 0.083 | 0.13 |  | 61 |  |  | 833
1977-06-27 13:00 | 264 | 85.7 | 0.36 | 0.144 | 2.66 |  | 57.7 |  |  | 809
1977-06-28 13:00 | 635 |  | 0.443 | 0.108 | 8.07 |  | 55 |  |  | 819
1977-06-29 13:00 | 769 | 97.6 | 0.415 | 0.13 | 7.26 |  | 56.2 |  |  | 758
1977-06-30 13:00 | 207 | 88.6 | 0.382 | 0.124 | 2.8 |  | 59 |  |  | 716
1977-06-30 19:00 | 651 | 106 | 0.393 | 0.12 | 5.36 |  | 57.3 |  |  | 619
1977-07-01 01:00 | 2106 | 133 | 0.43 | 0.107 | 7.33 |  | 56.3 |  |  | 503
1977-07-01 07:00 | 4444 | 138 | 0.414 | 0.117 | 5.72 |  | 56.4 |  |  | 423
1977-07-01 13:00 | 7399 | 179 | 0.442 | 0.099 | 8.47 |  | 55.1 |  |  | 339
1977-07-01 19:00 | 8495 | 262 | 0.547 | 0.099 | 9.29 |  | 54.4 |  |  | 268
1977-07-02 01:00 | 8321 | 432 | 0.721 | 0.097 | 8.72 |  | 52.9 |  |  | 264
1977-07-02 07:00 | 10850 | 415 | 0.777 | 0.106 | 8.79 |  | 52.2 |  |  | 241
1977-07-02 13:00 | 10985 | 412 | 0.769 | 0.103 | 8.55 |  | 50.9 |  |  | 240
1977-07-02 19:00 | 12289 | 453 | 0.811 | 0.095 | 8.13 |  | 49.9 |  |  | 256
1977-07-03 01:00 | 10940 | 604 | 0.933 | 0.095 | 8.58 |  | 48.5 |  |  | 265
1977-07-03 07:00 | 9744 | 825 | 1.02 | 0.101 | 6.73 |  | 34.5 |  |  | 283
1977-07-03 13:00 | 8800 | 596 | 0.829 | 0.091 | 6.72 |  | 33.2 |  |  | 298
1977-07-03 19:00 | 7896 | 450 | 0.649 | 0.081 | 7.15 |  | 36.3 |  |  | 343
1977-07-04 01:00 | 6756 | 397 | 0.53 | 0.064 | 6.42 |  | 44.9 |  |  | 364
1977-07-04 07:00 | 6065 | 332 | 0.487 | 0.075 | 6.62 |  | 41.7 |  |  | 380
1977-07-05 13:00 | 3865 | 434 | 0.782 | 0.153 | 6.68 | 3.99 | 41.9 |  |  | 400
1977-07-05 19:00 | 3451 | 265 | 0.537 | 0.135 | 6.87 |  | 43 |  |  | 416
1977-07-06 01:00 | 2723 | 274 | 0.557 | 0.13 | 7.45 |  | 42.7 |  |  | 431
1977-07-06 07:00 | 2405 | 223 | 0.491 | 0.124 | 7.44 |  | 42.5 |  |  | 502
1977-07-06 13:00 | 2348 | 188 | 0.413 | 0.121 | 7.65 |  | 41.9 |  |  | 487
1977-07-06 19:00 | 2320 | 198 | 0.355 | 0.117 | 7.79 |  | 41.2 |  |  | 538
1977-07-07 01:00 | 1853 | 211 | 0.42 | 0.118 | 7.83 |  | 41.2 |  |  | 563
1977-07-07 07:00 | 1733 | 230 | 0.425 | 0.11 | 7.73 |  | 41.5 |  |  | 596
1977-07-07 13:00 | 1733 | 268 | 0.463 | 0.109 | 7.77 |  | 41.6 |  |  | 618
1977-07-08 13:00 | 1129 | 148 | 0.371 | 0.103 | 7.8 |  | 42.2 |  |  | 613
1977-07-09 13:00 | 881 | 188 | 0.409 | 0.106 | 7.98 |  | 40.7 |  |  | 604
1977-07-10 13:00 | 769 | 158 | 0.411 | 0.104 | 8.19 |  | 39.5 |  |  | 608
1977-07-11 13:00 | 701 | 143 | 0.38 | 0.1 | 8.65 |  | 37.9 |  |  | 622
1977-07-12 07:00 | 619 | 105 | 0.329 | 0.091 | 8.59 | 1.67 | 37.6 |  |  | 645
1977-10-01 19:00 | 1129 | 77.7 | 0.321 | 0.134 | 3.07 |  | 31.7 |  |  | 665
1977-10-02 19:00 | 1129 | 70.5 | 0.294 | 0.134 | 2.94 |  | 31.5 |  |  | 674
1977-10-03 19:00 | 1251 | 70.5 | 0.287 | 0.112 | 2.81 |  | 31.8 |  |  | 688
1977-10-18 13:00 | 1043.6 | 90.5 | 0.363 | 0.139 | 0.24 |  | 40.4 |  |  | 655
1977-11-08 13:00 | 651 | 110 | 0.364 | 0.112 | 1.28 | 2.43 | 54.8 |  |  | 673
1977-11-09 13:00 | 543 | 48.5 | 0.241 | 0.113 | 1.65 | 1.63 | 55 |  |  | 697
1977-11-10 13:00 | 1023 | 56.2 | 0.236 |  | 1.66 | 1.15 | 55.9 |  |  | 689
1977-11-11 13:00 | 1086 | 37 | 0.224 | 0.122 | 1.86 | 1.24 | 55 |  |  | 683
1977-11-12 13:00 | 825 | 26.8 | 0.219 | 0.135 | 1.83 | 1.08 | 55.3 |  |  | 681
1977-11-13 13:00 | 900 | 21.9 | 0.226 | 0.14 | 1.87 | 0.94 | 55.4 |  |  | 596
1977-11-14 13:00 | 586 | 19.5 | 0.211 | 0.136 | 1.95 | 1.39 | 53.8 |  |  | 548
1977-11-15 07:00 | 863 | 18.9 | 0.21 | 0.134 | 2.02 | 1.23 | 51.8 |  |  | 529
1977-11-15 13:00 | 863 | 14.3 | 0.226 | 0.152 | 2.59 |  | 49.6 |  |  | 493
1977-11-16 13:00 | 586 | 15 | 0.219 | 0.151 | 3.06 |  | 49.5 |  |  | 466
1977-11-17 13:00 | 900 | 17.4 | 0.222 | 0.154 | 3 |  | 50.1 |  |  | 479
1977-11-18 13:00 | 1251 | 17.5 | 0.222 | 0.152 | 2.94 |  | 50.6 |  |  | 472
1977-11-19 13:00 | 1129 | 14.4 | 0.228 | 0.176 | 2.93 |  | 53.9 |  |  | 471
1977-11-20 13:00 | 1210 | 12.4 | 0.229 | 0.158 | 2.81 |  | 52.1 |  |  | 487
1977-11-21 07:00 | 1592 | 18.3 | 0.216 | 0.137 | 2.83 |  | 51.9 |  |  | 488
1977-11-21 13:00 | 1639 | 18.9 | 0.214 | 0.157 | 2.86 |  | 50.4 |  |  | 478
1977-11-22 13:00 | 1663 | 15.3 | 0.232 | 0.167 | 2.95 |  | 54 |  |  | 474
1977-11-23 13:00 | 1569 | 14.7 | 0.246 | 0.178 | 2.7 |  | 53.9 |  |  | 477
1977-11-24 13:00 | 1438 | 14.6 | 0.246 | 0.175 | 2.89 |  | 54.3 |  |  | 486
1977-11-25 13:00 | 1150 | 18.2 | 0.244 | 0.172 | 2.77 |  | 54 |  |  | 487
1977-11-26 13:00 | 1460 | 15 | 0.234 | 0.168 | 2.76 |  | 54.1 |  |  | 494
1977-11-27 13:00 | 1190 | 14.4 | 0.219 | 0.157 | 3 |  | 52.6 |  |  | 501
1977-11-28 01:00 | 1663 | 13.8 | 0.224 | 0.16 | 2.97 |  | 52.8 |  |  | 543
1977-11-29 13:00 | 1023 | 10 | 0.232 | 0.169 | 3.03 | 1.19 | 53.3 |  |  | 576
1977-11-30 13:00 | 1065 | 12.7 | 0.209 | 0.153 | 3.07 | 1.02 | 52.3 |  |  | 582
1977-12-01 13:00 | 4153 | 118 | 0.298 | 0.12 | 5.32 | 1.51 | 46.1 |  |  | 594
1977-12-02 13:00 | 13596 | 127 | 0.358 | 0.145 | 6.36 | 1.41 | 42.6 |  |  | 621
1977-12-03 13:00 | 14645 | 150 | 0.428 | 0.144 | 5.67 | 1.8 | 38.6 |  |  | 645
1977-12-04 13:00 | 11214 | 123 | 0.402 | 0.147 | 5.58 | 1.4 | 46.1 |  |  | 646
1977-12-05 13:00 | 8408 | 130 | 0.358 | 0.134 | 6.25 | 1.93 | 39.3 |  |  | 648
1977-12-06 01:00 | 7318 | 65.9 | 0.296 | 0.139 | 6.58 | 1.84 | 38.8 |  |  | 654
1977-12-07 13:00 | 3418 | 42 | 0.275 | 0.141 | 7.67 |  | 42.2 |  |  | 662
1977-12-08 13:00 | 3963 | 29 | 0.246 | 0.133 | 7.69 |  | 43.3 |  |  | 674
1977-12-09 13:00 | 1828 | 17.6 | 0.226 | 0.144 | 7.49 |  | 44.2 |  |  | 677
1977-12-10 13:00 | 2213 | 15.4 | 0.221 | 0.138 | 7.57 |  | 45.2 |  |  | 687
1977-12-11 13:00 | 2812.3 | 13.6 | 0.216 | 0.137 | 7.3 |  | 44.3 |  |  | 684
1977-12-12 13:00 | 3128.71 | 13.8 | 0.212 | 0.165 | 7.34 |  | 44.6 |  |  | 662
1977-12-13 13:00 | 3972.27 | 13 | 0.211 | 0.155 | 7.04 |  | 43.9 |  |  | 662
1977-12-13 19:00 | 5022.27 | 16.3 | 0.228 | 0.053 | 7.03 | 1.42 | 30.9 |  |  | 679
1977-12-14 01:00 | 6072.27 | 20.6 | 0.207 | 0.141 | 7.24 | 1.37 | 45.6 |  |  | 689
1977-12-14 07:00 | 7122.27 | 48.3 | 0.24 | 0.138 | 7.12 | 4.65 | 46.6 |  |  | 679
1977-12-14 13:00 | 8369.14 | 118 | 0.299 | 0.14 | 7.34 | 1.52 | 45.5 |  |  | 696
1977-12-14 19:00 | 10619.1 | 138 | 0.314 | 0.137 | 7.6 | 4.01 | 35.5 |  |  | 700
1977-12-15 01:00 | 12869.1 | 177 | 0.358 | 0.127 | 7.59 | 3.45 | 35.3 |  |  | 695
1977-12-15 07:00 | 15119.1 | 146 | 0.323 | 0.122 | 7.55 | 1.63 | 37.1 |  |  | 688
1977-12-15 13:00 | 18660 | 116 | 0.302 | 0.121 | 7.93 | 7.16 | 35.1 |  |  | 680
1977-12-15 19:00 | 25712 | 179 | 0.371 | 0.111 | 8.11 | 2.03 | 33.5 |  |  | 650
1977-12-16 01:00 | 32932 | 280 | 0.561 | 0.113 | 8.1 | 2.13 | 31.9 |  |  | 690
1977-12-16 07:00 | 33950 | 321 | 0.616 | 0.119 | 7.32 | 3.69 | 32.9 |  |  | 700
1977-12-16 13:00 | 36565 | 342 | 0.653 | 0.105 | 6.95 | 4.75 | 33.1 |  |  | 652
1977-12-16 19:00 | 42420 | 439 | 0.774 | 0.097 | 6.98 | 3.14 | 31.3 |  |  | 634
1977-12-17 01:00 | 50780 | 510 | 0.843 | 0.079 | 6.79 | 3.18 | 33.3 |  |  | 567
1977-12-17 07:00 | 50780 | 590 | 0.941 | 0.071 | 6.89 | 3.4 | 32.5 |  |  | 460
1977-12-17 13:00 | 50780 | 534 | 0.852 | 0.058 | 6.97 | 3.11 | 28.3 |  |  | 429
1977-12-17 19:00 | 50780 | 444 | 0.712 | 0.061 | 7.17 | 2.95 | 26.8 |  |  | 434
1977-12-18 01:00 | 53529.7 | 362 | 0.665 | 0.065 | 7.33 | 2.54 | 26.3 |  |  | 448
1977-12-18 07:00 | 54929.7 | 363 | 0.624 | 0.072 | 7.44 |  | 26 |  |  | 468
1977-12-18 13:00 | 56424 | 320 | 0.59 | 0.074 | 7.38 |  | 25.2 |  |  | 488
1977-12-18 19:00 | 58399 | 291 | 0.535 | 0.076 | 7.27 | 1.96 | 24.6 |  |  | 495
1977-12-19 01:00 | 60374 | 278 | 0.508 | 0.08 | 6.99 | 2.16 | 23.4 |  |  | 503
1977-12-19 07:00 | 62349 | 230 | 0.487 | 0.078 | 6.8 | 2.22 | 22.2 |  |  | 511
1977-12-19 13:00 | 63868.7 | 227 | 0.489 | 0.095 | 6.8 |  | 21.2 |  |  | 491
1977-12-20 01:00 | 62268.7 | 180 | 0.458 | 0.101 | 6.68 |  | 21.4 |  |  | 482
1977-12-20 13:00 | 60340.6 | 156 | 0.435 | 0.103 | 6.47 |  | 21.6 |  |  | 437
1977-12-21 01:00 | 54740.6 | 163 | 0.424 | 0.107 | 6.43 |  | 21.4 |  |  | 491
1977-12-21 13:00 | 49009.4 | 112 | 0.376 | 0.108 | 6.5 |  | 22 |  |  | 482
1977-12-22 01:00 | 41809.4 | 100 | 0.36 | 0.106 | 6.53 |  | 22.2 |  |  | 437
1977-12-22 13:00 | 34814.5 | 95.6 | 0.364 | 0.112 | 6.6 |  | 23.1 |  |  | 353
1977-12-23 01:00 | 30114.5 | 86.8 | 0.335 |  | 6.59 |  | 23.9 |  |  | 355
1977-12-23 13:00 | 25607.2 | 67.4 | 0.321 | 0.111 | 6.59 |  | 24.6 |  |  | 370
1977-12-24 01:00 | 23257.2 | 96.1 | 0.306 | 0.107 | 6.54 |  | 25.9 |  |  | 379
1977-12-24 13:00 | 21087.7 | 83.2 | 0.295 | 0.11 | 6.37 |  | 26 |  |  | 419
1977-12-25 01:00 | 20937.7 | 126 | 0.328 | 0.104 | 6.13 |  | 26.9 |  |  | 542
1977-12-25 13:00 | 20681.1 | 175 | 0.36 | 0.099 | 6.14 |  | 26.5 |  |  | 560
1977-12-26 01:00 | 19231.1 | 191 | 0.402 | 0.102 | 6.25 |  | 25 |  |  | 578
1977-12-26 13:00 | 17699 | 131 | 0.335 | 0.097 | 6.1 |  | 26.2 |  |  | 588
1977-12-27 01:00 | 15249 | 88.5 | 0.273 | 0.097 | 6.09 |  | 27.8 |  |  | 601
1977-12-27 13:00 | 12758.4 | 34 | 0.277 | 0.098 | 6 |  | 30.3 |  |  | 619
1977-12-28 01:00 | 9813.42 | 45.2 | 0.276 | 0.099 | 5.88 |  | 31.4 |  |  | 620
1977-12-28 13:00 | 7062.42 | 76.6 | 0.263 | 0.106 | 6.04 |  | 31.5 |  |  | 620
1977-12-29 01:00 | 6482.42 | 65.6 | 0.237 | 0.103 | 6 |  | 31.6 |  |  | 627
1977-12-29 13:00 | 5936.46 | 52.8 | 0.223 | 0.108 | 6.01 |  | 32.5 |  |  | 636
1977-12-31 13:00 | 4999.08 | 36.8 | 0.198 | 0.114 | 5.87 |  | 33.1 |  |  | 647
1978-01-02 01:00 | 4028.5 | 30.5 | 0.191 | 0.105 | 5.87 |  | 34.1 |  |  | 665
1978-01-04 13:00 | 6486.39 | 16.3 | 0.161 | 0.09 | 6.64 |  | 35.9 |  |  | 635
1978-01-05 13:00 | 3756.99 | 15.1 | 0.158 | 0.09 | 6.53 |  | 36.4 |  |  | 617
1978-01-06 13:00 | 2040.98 | 18.3 | 0.162 | 0.093 | 6.43 |  | 37.2 |  |  | 625
1978-01-07 13:00 | 1824.67 | 16.8 | 0.161 | 0.093 | 6.34 |  | 38.2 |  |  | 651
1978-01-08 13:00 | 1695.9 | 24.6 | 0.199 | 0.117 | 5.9 |  | 40.5 |  |  | 656
1978-01-09 13:00 | 1600 | 27.3 | 0.188 | 0.108 | 5.54 |  | 39.5 |  |  | 657
1978-01-10 13:00 | 1595.9 | 7.2 | 0.164 | 0.112 | 5.72 |  | 41.7 |  |  | 660
1978-01-11 07:00 | 1520.9 | 8 | 0.173 | 0.112 | 5.59 |  | 42.7 |  |  | 660
1978-01-19 13:00 | 1195.9 | 13.4 | 0.211 |  | 1.76 |  | 44.1 |  |  | 654
1978-01-20 13:00 | 1100 | 10.3 | 0.213 | 0.146 | 4.06 |  | 50.5 |  |  | 652
1978-01-21 13:00 | 1100 | 7.5 | 0.221 | 0.155 | 3.99 |  | 61.9 |  |  | 645
1978-01-22 13:00 | 1100 | 7.3 | 0.23 | 0.159 | 3.55 |  | 53.5 |  |  | 666
1978-01-23 13:00 | 1095.9 | 8 | 0.245 | 0.176 | 3.59 |  | 55.5 |  |  | 672
1978-01-24 13:00 | 1000 | 7.3 | 0.275 | 0.184 | 3.55 |  | 56.1 |  |  | 668
1978-01-25 13:00 | 1000 | 8.3 | 0.265 | 0.168 | 3.57 |  | 56.9 |  |  | 662
1978-01-26 19:00 | 994.18 | 51 | 0.5 | 0.245 | 4.16 |  | 62.4 |  |  | 642
1978-01-27 13:00 | 979.18 | 4.9 | 0.315 | 0.204 | 3.17 |  | 57.8 |  |  | 704
1978-01-28 13:00 | 960 | 2.8 | 0.277 | 0.174 | 3.15 |  | 57.7 |  |  | 693
1978-01-29 13:00 | 959.18 | 2.9 | 0.264 | 0.173 | 3.13 |  | 56.3 |  |  | 654
1978-01-30 13:00 | 940 | 4 | 0.248 | 0.157 | 3.14 |  | 54.6 |  |  | 613
1978-01-31 13:00 | 939.18 | 4.3 | 0.248 | 0.168 | 3.16 |  | 53.4 |  |  | 576
1978-02-01 07:00 | 924.18 | 4 | 0.262 | 0.165 | 3.24 |  | 55.9 |  |  | 488
1978-02-06 13:00 | 900 | 6.1 | 0.288 | 0.175 | 3.13 |  | 53.9 |  |  | 501
1978-02-07 13:00 | 900 | 6 | 0.282 | 0.2 | 3.08 |  | 53.8 |  |  | 392
1978-02-08 13:00 | 899.18 | 6.5 | 0.28 | 0.203 | 3.06 |  | 54.8 |  |  | 373
1978-02-09 13:00 | 880 | 5.4 | 0.283 | 0.205 | 3.07 |  | 56.6 |  |  | 430
1978-02-10 13:00 | 879.18 | 5.4 | 0.265 | 0.179 | 3.03 |  | 58 |  |  | 419
1978-02-11 13:00 | 860 | 5.2 | 0.261 | 0.185 | 2.73 |  | 59.1 |  |  | 377
1978-02-12 13:00 | 860 | 4.1 | 0.283 | 0.199 | 2.54 |  | 59.2 |  |  | 377
1978-02-13 07:00 | 860 | 4.8 | 0.295 | 0.212 | 2.53 |  | 61.5 |  |  | 390
1978-02-13 13:00 | 859.18 | 8.3 | 0.295 | 0.173 | 2.68 | 2.28 | 63.9 |  |  | 395
1978-02-14 13:00 | 840 | 7.7 | 0.306 | 0.2 | 2.77 | 2.54 | 69.8 |  |  | 401
1978-02-15 13:00 | 840 | 7.7 | 0.302 | 0.2 | 2.67 | 2.73 | 68.5 |  |  | 386
1978-02-16 13:00 | 839.18 | 4.6 | 0.316 | 0.218 | 2.6 | 2.43 | 66.1 |  |  | 411
1978-02-17 13:00 | 820 | 6.3 | 0.333 | 0.237 | 2.66 | 2.4 | 66.4 |  |  | 419
1978-02-18 13:00 | 820 | 6.7 | 0.323 | 0.221 | 2.61 | 2.16 | 63.8 |  |  | 425
1978-02-19 13:00 | 820 | 4.5 | 0.321 | 0.223 | 2.6 | 2.19 | 62.1 |  |  | 428
1978-02-20 07:00 | 820 | 6.7 | 0.331 | 0.228 | 2.54 | 2.87 | 61.6 |  |  | 452
1978-02-20 13:00 | 820 | 13.5 | 0.326 | 0.232 | 2.51 | 2.4 | 60.5 |  |  | 643
1978-02-21 13:00 | 820 | 4 | 0.348 | 0.25 | 2.51 | 2.32 | 61.4 |  |  | 646
1978-02-22 13:00 | 820 | 4.8 | 0.354 | 0.244 | 2.5 | 2.24 | 60.8 |  |  | 507
1978-02-23 13:00 | 820 | 10.1 | 0.359 | 0.256 | 2.51 | 2.4 | 60.1 |  |  | 479
1978-02-24 13:00 | 820 | 5 | 0.362 | 0.266 | 2.5 | 2.3 | 60.2 |  |  | 471
1978-02-25 13:00 | 820 | 5.4 | 0.367 | 0.255 | 2.46 | 2.39 | 60 |  |  | 479
1978-02-26 13:00 | 819.18 | 5.3 | 0.373 | 0.258 | 2.45 | 2.48 | 60.4 |  |  | 493
1978-02-27 07:00 | 804.18 | 6 | 0.373 | 0.257 | 2.43 | 2.62 | 60.1 |  |  | 507
1978-02-27 13:00 | 800 | 7.4 | 0.385 | 0.268 | 2.47 | 1.24 | 64.1 |  |  | 508
1978-02-28 13:00 | 800 | 8.1 | 0.365 | 0.269 | 2.48 | 2.4 | 64.8 |  |  | 555
1978-03-01 13:00 | 800 | 5 | 0.369 | 0.27 | 2.57 | 2.42 | 65.8 |  |  | 647
1978-03-02 13:00 | 800 | 7.8 | 0.384 | 0.283 | 2.66 | 3.03 | 67.2 |  |  | 589
1978-03-03 13:00 | 800 | 7.5 | 0.391 | 0.274 | 2.58 | 2.98 | 67.4 |  |  | 436
1978-03-04 13:00 | 800 | 6.5 | 0.381 | 0.273 | 2.39 | 3.02 | 66.1 |  |  | 400
1978-03-05 13:00 | 800 | 6.8 | 0.406 | 0.287 | 2.3 | 2.92 | 65.9 |  |  | 390
1978-03-06 07:00 | 800 | 6.1 | 0.409 | 0.303 | 2.3 | 3.25 | 67.2 |  |  | 361
1978-03-06 13:00 | 800 | 6.1 | 0.42 | 0.284 | 2.14 | 3.31 | 66.2 |  |  | 349
1978-03-07 13:00 | 800 | 5.8 | 0.417 | 0.289 | 2.09 | 2.95 | 65.8 |  |  | 339
1978-03-08 13:00 | 800 | 6.4 | 0.409 | 0.28 | 2.12 | 3.43 | 67.3 |  |  | 324
1978-03-09 13:00 | 800 | 6.8 | 0.418 | 0.285 | 2.15 | 4.01 | 68.4 |  |  | 321
1978-03-10 13:00 | 800 | 12.4 | 0.436 | 0.298 | 2.18 | 4.19 | 70 |  |  | 318
1978-03-11 13:00 | 800 | 5.6 | 0.447 | 0.295 | 2.34 | 4.43 | 74.6 |  |  | 314
1978-03-12 13:00 | 804.102 | 4.9 | 0.459 | 0.31 | 2.38 | 4.95 | 78.8 |  |  | 317
1978-03-13 07:00 | 879.102 | 7.7 | 0.454 | 0.311 | 2.46 | 4.98 | 82.7 |  |  | 313
1978-03-13 13:00 | 932.813 | 7.1 | 0.427 | 0.304 | 2.69 | 4.99 | 83.9 |  |  | 316
1978-03-13 19:00 | 1132.81 | 11.3 | 0.436 | 0.303 | 2.73 | 5.24 | 85.3 |  |  | 317
1978-03-14 01:00 | 1332.81 | 8.6 | 0.424 | 0.295 | 2.75 | 5.29 | 83.7 |  |  | 319
1978-03-14 07:00 | 1532.81 | 11.1 | 0.436 | 0.3 | 2.79 | 4.64 | 81.7 |  |  | 332
1978-03-14 13:00 | 2081.45 | 22.5 | 0.442 | 0.281 | 2.89 | 4.98 | 72.7 |  |  | 338
1978-03-14 19:00 | 4406.45 | 52.8 | 0.488 | 0.275 | 2.69 | 4.8 | 59.5 |  |  | 361
1978-03-15 01:00 | 6731.45 | 50.9 | 0.477 | 0.286 | 2.59 | 3.92 | 53.2 |  |  | 371
1978-03-15 07:00 | 9056.45 | 49.2 | 0.436 | 0.239 | 2.51 |  | 45.8 |  |  | 371
1978-03-15 13:00 | 11447.1 | 42.3 | 0.392 | 0.218 | 2.65 | 4.41 | 46.7 |  |  | 381
1978-03-15 19:00 | 14172.1 | 73.7 | 0.392 | 0.199 | 2.28 | 3.02 | 43.9 |  |  | 389
1978-03-16 01:00 | 16897.1 | 79.8 | 0.466 | 0.232 | 2.06 | 3.01 | 45.8 |  |  | 404
1978-03-16 07:00 | 19622.1 | 93.5 | 0.442 | 0.193 | 2.03 | 2.85 | 48.7 |  |  | 439
1978-03-16 13:00 | 22531.6 | 80.5 | 0.415 | 0.173 | 2.07 | 2.72 | 42.2 |  |  | 513
1978-03-16 19:00 | 26381.6 | 143.2 | 0.463 | 0.161 | 2.08 | 2.74 | 36.7 |  |  | 589
1978-03-17 01:00 | 30231.6 | 97.2 | 0.403 | 0.156 | 2.09 | 2.27 | 27.5 |  |  | 462
1978-03-17 07:00 | 34081.6 | 77.6 | 0.386 | 0.157 | 2.17 | 2.09 | 25.3 |  |  | 384
1978-03-17 13:00 | 37632.2 | 54.3 | 0.372 | 0.151 | 2.17 | 2.22 | 22.6 |  |  | 378
1978-03-17 19:00 | 39657.2 | 85.3 | 0.385 | 0.143 | 2.07 | 1.76 | 18.2 |  |  | 379
1978-03-18 01:00 | 41682.2 | 71.5 | 0.357 | 0.136 | 2.07 | 1.61 | 16.8 |  |  | 406
1978-03-18 07:00 | 43707.2 | 68.7 | 0.354 | 0.14 | 2.12 | 1.6 | 15.9 |  |  | 399
1978-03-18 13:00 | 45490.2 | 74.8 | 0.361 | 0.146 | 2.13 | 1.55 | 14.8 |  |  | 399
1978-03-18 19:00 | 46040.2 | 93.5 | 0.376 | 0.146 | 2.09 | 1.82 | 13.9 |  |  | 446
1978-03-19 01:00 | 46590.2 | 56.6 | 0.356 | 0.136 | 2.08 | 1.56 | 13.1 |  |  | 472
1978-03-19 07:00 | 47140.2 | 73.9 | 0.354 | 0.144 | 2.13 | 1.71 | 12.7 |  |  | 462
1978-03-19 13:00 | 48166 | 138.8 | 0.45 | 0.14 | 2.18 | 2.01 | 12.5 |  |  | 468
1978-03-19 19:00 | 51616 | 110.7 | 0.42 | 0.137 | 2.16 | 2.17 | 12.3 |  |  | 430
1978-03-20 01:00 | 55066 | 135.5 | 0.414 | 0.125 | 2.1 | 1.62 | 11.8 |  |  | 440
1978-03-20 07:00 | 58516 | 265.5 | 0.62 | 0.123 | 2.36 | 2.49 | 13.1 |  |  | 477
1978-03-20 13:00 | 61637.9 | 135.6 | 0.459 | 0.124 | 2.38 | 1.73 | 12.6 |  |  | 504
1978-03-20 19:00 | 63087.9 | 164.1 | 0.452 | 0.129 | 2.27 | 1.57 | 11.7 |  |  | 508
1978-03-21 01:00 | 64537.9 | 176.6 | 0.44 | 0.124 | 2.28 | 1.74 | 12 |  |  | 503
1978-03-21 07:00 | 65987.9 | 217 | 0.488 | 0.121 | 2.22 | 1.69 | 11.4 |  |  | 432
1978-03-21 13:00 | 67889.1 | 254.4 | 0.52 | 0.117 | 2.18 | 1.91 | 11.1 |  |  | 386
1978-03-21 19:00 | 72089.1 | 260.1 | 0.525 | 0.119 | 2.21 | 1.83 | 11 |  |  | 373
1978-03-22 01:00 | 76289.1 | 261.1 | 0.524 | 0.124 | 2.2 | 2.17 | 11 |  |  | 374
1978-03-22 07:00 | 80489.1 | 220.9 | 0.509 | 0.108 | 2.23 | 2.01 | 10.7 |  |  | 361
1978-03-22 13:00 | 84098.4 | 247.2 | 0.562 | 0.092 | 2.33 | 1.92 | 10.5 |  |  | 339
1978-03-22 19:00 | 84698.4 | 200.4 | 0.515 | 0.095 | 2.38 | 1.88 | 10.4 |  |  | 335
1978-03-23 01:00 | 85298.4 | 198.1 | 0.501 | 0.1 | 2.4 | 1.8 | 10.7 |  |  | 346
1978-03-23 07:00 | 85898.4 | 195.5 | 0.489 | 0.104 | 2.49 | 1.88 | 11 |  |  | 357
1978-03-23 13:00 | 86030.9 | 162.9 | 0.449 | 0.114 | 2.58 | 1.67 | 11.3 |  |  | 368
1978-03-23 19:00 | 83780.9 | 154.4 | 0.454 | 0.103 | 2.67 | 1.62 | 11.5 |  |  | 374
1978-03-24 01:00 | 81530.9 | 152.1 | 0.434 | 0.105 | 2.74 | 1.94 | 11.7 |  |  | 372
1978-03-24 07:00 | 79280.9 | 104.6 | 0.403 | 0.102 | 2.8 | 1.56 | 11.9 |  |  | 385
1978-03-24 13:00 | 76793 | 112.6 | 0.388 | 0.102 | 2.87 | 1.49 | 12.1 |  |  | 363
1978-03-24 19:00 | 73093 | 103 | 0.378 | 0.105 | 2.97 | 1.63 | 12.6 |  |  | 366
1978-03-26 13:00 | 50357.4 | 86.6 | 0.321 | 0.111 | 3.29 | 1.26 | 15.7 |  |  | 396
1978-03-26 19:00 | 50707.4 | 84.5 | 0.3 | 0.101 | 3.26 | 1.16 | 16.4 |  |  | 411
1978-03-27 01:00 | 51057.4 | 81.7 | 0.296 | 0.077 | 3.18 | 1.61 | 16.3 |  |  | 449
1978-03-27 07:00 | 51407.4 | 85 | 0.293 | 0.097 | 3.28 | 1.13 | 16.8 |  |  | 440
1978-03-27 13:00 | 51753.3 | 76.2 | 0.292 | 0.077 | 3.62 | 1.05 | 15.6 |  |  | 460
1978-03-28 13:00 | 53234 | 71.5 | 0.269 | 0.083 | 4 | 1.25 | 17.1 |  |  | 492
1978-03-29 13:00 | 50954 | 75.6 | 0.274 | 0.084 | 4.34 | 1.16 | 17.8 |  |  | 499
1978-03-30 13:00 | 43473 | 72.4 | 0.262 | 0.085 | 4.71 | 1.47 | 18 |  |  | 478
1978-03-31 13:00 | 34915 | 59.7 | 0.242 | 0.082 | 4.77 | 1.39 | 18.8 |  |  | 472
1978-04-01 13:00 | 30168 | 58.7 | 0.247 | 0.076 | 4.55 | 1.31 | 18.9 |  |  | 474
1978-04-02 13:00 | 24328 | 49.3 | 0.233 | 0.086 | 4.34 | 1.24 | 18.9 |  |  | 481
1978-04-03 07:00 | 21363 | 44.1 | 0.224 | 0.087 | 4.22 | 1.39 | 20.2 |  |  | 484
1978-04-03 13:00 | 21481 | 45.9 | 0.241 | 0.092 | 4.25 |  |  |  |  | 483
1978-04-04 13:00 | 21422 | 47.3 | 0.209 | 0.083 | 4.48 | 0.45 | 22.4 |  |  | 443
1978-04-05 13:00 | 23401 | 67.6 | 0.244 | 0.083 | 4.48 | 0.47 | 22.8 |  |  | 464
1978-04-06 13:00 | 22430 | 135.7 | 0.302 | 0.084 | 4.59 | 0.52 | 24 |  |  | 474
1978-04-06 19:00 | 28298 | 317.3 | 0.52 | 0.084 | 4.61 | 0.94 | 22.5 |  |  | 476
1978-04-07 01:00 | 33804 | 277.9 | 0.506 | 0.085 | 4.94 | 1.3 | 21.7 |  |  | 482
1978-04-07 07:00 | 37325 | 360.3 | 0.592 | 0.079 | 4.9 | 1.87 | 20.5 |  |  | 473
1978-04-07 13:00 | 40662 | 407.1 | 0.662 | 0.079 | 4.63 | 1.94 | 18.9 |  |  | 468
1978-04-07 19:00 | 41860 | 318.4 | 0.743 | 0.08 | 4.39 | 2.71 | 17.3 |  |  | 450
1978-04-08 01:00 | 43311 | 319.9 | 0.794 | 0.079 | 4.36 | 3.22 | 15.7 |  |  | 483
1978-04-08 07:00 | 43797 | 247.3 | 0.78 | 0.085 | 4.41 | 3.09 | 15.9 |  |  | 519
1978-04-08 13:00 | 43311 | 307.6 | 0.734 | 0.086 | 4.47 | 2.67 | 16.3 |  |  | 533
1978-04-08 19:00 | 42663 | 283.1 | 0.715 | 0.091 | 4.28 | 2.6 | 16.7 |  |  | 537
1978-04-09 01:00 | 41860 | 244.3 | 0.712 | 0.093 | 4.26 | 2.37 | 16.4 |  |  | 543
1978-04-09 07:00 | 40030 | 230.6 | 0.685 | 0.094 | 4.32 | 2.6 | 16.5 |  |  | 603
1978-04-09 13:00 | 37787 | 229.3 | 0.647 | 0.093 | 4.33 | 2.25 | 16.6 |  |  | 510
1978-04-09 19:00 | 34765 | 147.3 | 0.603 | 0.092 | 4.44 | 2.26 | 16.8 |  |  | 476
1978-04-10 01:00 | 32155 | 193 | 0.573 | 0.094 | 4.44 | 2.11 | 17 |  |  | 436
1978-04-10 07:00 | 29157 | 237.7 | 0.545 | 0.094 | 4.43 | 1.81 | 17.4 |  |  | 398
1978-04-10 13:00 | 27120 | 177.3 | 0.516 | 0.094 | 4.51 | 0.09 | 17.2 |  |  | 372
1978-04-10 19:00 | 25520 | 193.7 | 0.513 | 0.098 | 4.5 | 1.35 | 17.6 |  |  | 371
1978-04-11 01:00 | 24076 | 134 | 0.479 | 0.098 | 4.52 | 1.59 | 17.9 |  |  | 370
1978-04-11 07:00 | 22913 | 137.9 | 0.453 | 0.088 | 4.55 | 1.7 | 18.7 |  |  | 374
1978-04-11 13:00 | 23096 | 179 | 0.45 | 0.093 | 3.81 | 1.73 | 21.1 |  |  | 391
1978-04-11 19:00 | 22913 | 154.1 | 0.416 | 0.097 | 3.88 | 1.75 | 21.2 |  |  | 403
1978-04-12 01:00 | 21776 | 104.8 | 0.368 | 0.085 | 3.96 | 1.72 | 21.5 |  |  | 406
1978-04-12 07:00 | 20950 | 112 | 0.381 | 0.094 | 3.85 | 1.79 | 21.5 |  |  | 407
1978-04-12 13:00 | 21363 | 107.1 | 0.362 | 0.09 | 3.82 | 1.8 | 22.4 |  |  | 414
1978-04-13 13:00 | 16364 | 65.4 | 0.286 | 0.092 | 3.76 | 1.59 | 24.2 |  |  | 420
1978-04-14 13:00 | 12910 | 63.2 | 0.276 | 0.09 | 3.65 | 1.67 | 25.4 |  |  | 424
1978-04-15 13:00 | 10052 | 55.9 | 0.28 | 0.09 | 3.37 | 1.44 | 25.5 |  |  | 429
1978-04-17 13:00 | 6875 | 42 | 0.264 | 0.096 | 3.48 | 1.25 | 26.3 |  |  | 439
1978-04-17 19:00 | 6677 | 53.9 | 0.257 | 0.096 | 3.51 | 1.19 | 27 |  |  | 442
1978-04-18 01:00 | 6065 | 55.6 | 0.259 | 0.098 | 3.41 | 1.22 | 26.9 |  |  | 451
1978-04-18 07:00 | 5513 | 65.6 | 0.265 | 0.098 | 3.37 | 0.08 | 26.9 |  |  | 459
1978-04-18 13:00 | 5990 | 63.3 | 0.282 | 0.1 | 3.15 | 0.09 | 26.8 |  |  | 465
1978-04-18 19:00 | 5658 | 70.2 | 0.223 | 0.095 | 3.34 | 1.14 | 28 |  |  | 466
1978-04-19 01:00 | 5878 | 73.5 | 0.267 | 0.105 | 3.31 | 1.36 | 28.3 |  |  | 453
1978-04-19 07:00 | 6141 | 86.1 | 0.312 | 0.11 | 3.34 | 0.07 | 28.8 |  |  | 462
1978-04-19 13:00 | 6368 | 45.1 | 0.263 | 0.104 | 3.42 | 1.24 | 29.8 |  |  | 478
1978-04-19 19:00 | 7277 | 56.3 | 0.289 | 0.101 | 3.46 | 1.2 | 29.7 |  |  | 491
1978-04-20 01:00 | 8279 | 56.6 | 0.254 | 0.096 | 3.59 | 1.51 | 29.2 |  |  | 494
1978-04-20 07:00 | 11122 | 58.8 | 0.252 | 0.087 | 3.78 | 1.14 | 29.2 |  |  | 522
1978-04-20 13:00 | 14492 | 99.7 | 0.28 | 0.091 | 4.08 | 1.27 | 28 |  |  | 542
1978-04-20 19:00 | 18100 | 105.9 | 0.27 | 0.079 | 4.4 | 1.45 | 28.1 |  |  | 552
1978-04-21 01:00 | 22250 | 116.2 | 0.291 | 0.081 | 4.42 | 1.28 | 28.4 |  |  | 585
1978-04-21 07:00 | 24766 | 166.2 | 0.354 | 0.082 | 4.48 | 1.62 | 26.3 |  |  | 556
1978-04-21 13:00 | 26990 | 159.2 | 0.402 | 0.087 | 4.82 | 2.01 | 24.1 |  |  | 573
1978-04-21 19:00 | 28364 | 142.6 | 0.407 | 0.09 | 5.11 | 1.7 | 24.4 |  |  | 504
1978-04-22 01:00 | 28892 | 170 | 0.421 | 0.094 | 5.22 | 1.9 | 22.8 |  |  | 489
1978-04-22 07:00 | 28826 | 203.5 | 0.475 | 0.1 | 5.23 | 2.04 | 21.7 |  |  | 450
1978-04-22 13:00 | 28892 | 206.8 | 0.515 | 0.099 | 5.18 | 1.88 | 21.1 |  |  | 409
1978-04-22 19:00 | 28430 | 108.9 | 0.456 | 0.102 | 5.16 | 2.01 | 20.1 |  |  | 390
1978-04-23 01:00 | 27120 | 153.9 | 0.436 | 0.103 | 5.19 | 1.93 | 20.5 |  |  | 380
1978-04-23 07:00 | 25648 | 169.2 | 0.463 | 0.1 | 5.26 | 1.74 | 20.4 |  |  | 379
1978-04-23 13:00 | 24139 | 154.6 | 0.446 | 0.106 | 5.37 | 1.65 | 20.5 |  |  | 380
1978-04-23 19:00 | 22610 | 109.2 | 0.433 | 0.104 | 5.3 | 1.81 | 20.4 |  |  | 379
1978-04-24 01:00 | 21245 | 121.6 | 0.427 | 0.112 | 5.47 | 1.77 | 20.6 |  |  | 386
1978-04-24 07:00 | 19790 | 85.4 | 0.365 | 0.114 | 5.42 | 1.64 | 20.9 |  |  | 414
1978-04-24 13:00 | 18100 | 120.8 | 0.382 | 0.126 | 5.32 | 1.61 | 19.2 |  |  | 428
1978-04-25 13:00 | 14340 | 114.2 | 0.335 | 0.1 | 5.32 | 1.46 | 20.1 |  |  | 443
1978-04-26 13:00 | 11537 | 158.7 | 0.368 | 0.114 | 5.16 | 1.49 | 21.7 |  |  | 449
1978-04-27 13:00 | 9788 | 110 | 0.318 | 0.109 | 5.02 | 1.35 | 22.9 |  |  | 457
1978-04-28 13:00 | 7318 | 92.8 | 0.353 | 0.11 | 4.68 | 1.4 | 24 |  |  | 530
1978-04-29 13:00 | 6291 | 41.4 | 0.24 | 0.099 | 4.64 | 1.37 | 25.1 |  |  | 539
1978-04-30 13:00 | 4677 | 42.5 | 0.219 | 0.086 | 4.51 | 1.37 | 26 |  |  | 555
1978-05-01 07:00 | 4379 | 41.5 | 0.261 | 0.089 | 4.03 | 1.29 | 26.7 |  |  | 584
1978-05-01 13:00 | 4643 | 34.2 | 0.217 |  | 4.32 | 1.58 | 28.2 |  |  | 606
1978-05-02 13:00 | 2723 | 34.1 | 0.236 |  | 3.91 | 1.75 | 28.9 |  |  | 671
1978-05-03 13:00 | 2240 | 34 | 0.197 |  | 3.81 | 1.79 | 29.1 |  |  | 598
1978-05-04 13:00 | 1547 | 68.4 | 0.211 |  | 3.22 | 1.78 | 30.5 |  |  | 681
1978-05-05 13:00 | 2518 | 36.3 | 0.168 |  | 3.14 | 1.71 | 31.5 |  |  | 636
1978-05-06 13:00 | 2377 | 35.9 | 0.172 |  | 2.99 | 1.74 | 30.8 |  |  | 636
1978-05-07 13:00 | 1978 | 41.8 | 0.166 |  | 2.93 | 1.88 | 32.7 |  |  | 642
1978-05-08 07:00 | 2320 | 39.9 | 0.173 |  | 2.75 | 1.81 | 33.8 |  |  | 627
1978-05-08 13:00 | 2267 | 40.7 | 0.167 | 0.039 | 2.75 | 1.39 | 32.9 |  |  | 614
1978-05-09 13:00 | 2693 | 43.9 | 0.173 | 0.021 | 2.31 | 1.5 | 32.3 |  |  | 602
1978-05-10 13:00 | 2080 | 40.5 | 0.151 | 0.023 | 2.02 | 1.45 | 32.5 |  |  | 610
1978-05-11 13:00 | 2213 | 48.9 | 0.167 | 0.028 | 1.98 | 1.44 | 33.5 |  |  | 618
1978-05-12 13:00 | 2187 | 41.5 | 0.163 | 0.017 | 1.97 | 1.57 | 34.9 |  |  | 632
1978-05-13 13:00 | 2462 | 78.9 | 0.21 | 0.018 | 2.11 | 1.9 | 36.3 |  |  | 635
1978-05-14 13:00 | 3156 | 51.7 | 0.223 | 0.035 | 1.76 | 1.74 | 36.9 |  |  | 645
1978-05-15 07:00 | 4216 | 42.6 | 0.187 | 0.025 | 1.67 | 1.61 | 38.3 |  |  | 636
1978-05-15 13:00 | 4744 | 51.8 | 0.188 | 0.06 | 1.98 | 1.26 | 39.4 |  |  | 659
1978-05-16 13:00 | 6523 | 55.9 | 0.234 | 0.069 | 1.94 | 1.19 | 37.8 |  |  | 676
1978-05-17 13:00 | 7236 | 106.7 | 0.312 | 0.081 | 1.87 | 1.36 | 37.8 |  |  | 689
1978-05-18 13:00 | 6445 | 66.1 | 0.323 | 0.112 | 2.01 | 1.32 | 39.1 |  |  | 700
1978-05-19 13:00 | 5406 | 88.5 | 0.321 | 0.096 | 2.52 | 1.3 | 39 |  |  | 710
1978-05-20 13:00 | 5157 | 61.2 | 0.28 | 0.081 | 2.84 | 1.46 | 34.5 |  |  | 725
1978-05-21 13:00 | 5952 | 77.3 | 0.311 | 0.089 | 4.02 | 1.68 | 33.3 |  |  | 725
1978-05-22 07:00 | 6716 | 132.7 | 0.479 | 0.165 | 5.42 | 1.86 | 31.5 |  |  | 732
1978-05-22 13:00 | 6995 | 99.7 | 0.429 | 0.194 | 5.57 | 1.17 | 30.8 |  |  | 755
1978-05-23 13:00 | 6027 | 78 | 0.326 | 0.122 | 4.31 | 0.99 | 31.9 |  |  | 772
1978-05-24 13:00 | 5088 | 67.5 | 0.336 | 0.128 | 3.8 | 1.27 | 32.5 |  |  | 797
1978-05-25 13:00 | 4744 | 53 | 0.258 | 0.097 | 4.5 | 0.97 | 32.5 |  |  | 795
1978-05-26 13:00 | 5053 | 51.7 | 0.243 | 0.085 | 3.98 | 1.19 | 33.8 |  |  | 781
1978-05-27 13:00 | 4475.39 | 43 | 0.233 | 0.099 | 3.62 | 1.38 | 33.3 |  |  | 767
1978-05-28 13:00 | 3887.7 | 49.1 | 0.292 | 0.107 | 3.15 | 1.11 | 31.4 |  |  | 763
1978-05-29 07:00 | 3662.7 | 42.5 | 0.267 | 0.097 | 3.37 | 1.11 | 31.4 |  |  | 749
1978-05-30 13:00 | 3387.7 | 52.9 | 0.297 | 0.119 | 4.26 | 1.44 | 33.2 |  |  | 740
1978-05-31 13:00 | 3087.7 | 31.7 | 0.243 | 0.113 | 3.71 | 1.42 | 33.2 |  |  | 751
1978-06-01 13:00 | 2779.49 | 28.9 | 0.22 | 0.096 | 3.61 |  | 35.9 |  |  | 761
1978-06-02 13:00 | 2287.7 | 37.1 | 0.288 | 0.114 | 3.31 | 1.11 | 37.1 |  |  | 768
1978-06-03 13:00 | 1991.8 | 29.4 | 0.241 | 0.115 | 3.13 | 1.38 | 36.9 |  |  | 777
1978-06-04 13:00 | 1795.9 | 29.1 | 0.253 | 0.088 | 2.67 | 1.42 | 36.7 |  |  | 790
1978-06-05 07:00 | 1720.9 | 25 | 0.188 | 0.053 | 2.81 | 1.47 | 36.7 |  |  | 793
1978-06-05 13:00 | 1695.9 | 44.4 | 0.205 | 0.084 | 3.03 | 0.61 | 35.9 |  |  | 802
1978-06-06 13:00 | 1600 | 27.3 | 0.19 | 0.084 | 2.92 | 1.05 | 36 |  |  | 798
1978-06-07 13:00 | 1620.51 | 38.2 | 0.207 | 0.085 | 2.63 | 1.15 | 36 |  |  | 802
1978-06-08 13:00 | 2108.2 | 41.1 | 0.221 | 0.078 | 3.73 | 1.49 | 36.2 |  |  | 810
1978-06-09 13:00 | 2304.1 | 23.4 | 0.198 | 0.083 | 2.45 | 1.23 | 37.1 |  |  | 721
1978-06-10 13:00 | 2387.7 | 25.7 | 0.27 | 0.103 | 2.39 | 1.21 | 36.8 |  |  | 710
1978-06-11 13:00 | 2083.59 | 19.2 | 0.348 | 0.128 | 1.85 | 1.43 | 37.2 |  |  | 689
1978-06-12 07:00 | 1783.59 | 25.1 | 0.306 | 0.123 | 2.18 | 0.99 | 37.5 |  |  | 688
1978-06-12 13:00 | 1684 | 26.1 | 0.299 | 0.134 | 2.48 | 1.13 | 38 |  |  | 659
1978-06-13 13:00 | 1305.08 | 23 | 0.316 | 0.136 | 2.3 | 0.87 | 37.9 |  |  | 670
1978-06-14 13:00 | 1230 | 31.6 | 0.279 | 0.137 | 2.43 | 1.19 | 38.3 |  |  | 665
1978-06-15 13:00 | 1251 | 31 | 0.327 | 0.137 | 1.97 | 1.08 | 38.3 |  |  | 670
1978-06-16 13:00 | 1525 | 26.7 | 0.349 | 0.138 | 1.68 | 0.85 | 38.7 |  |  | 654
1978-06-17 13:00 | 1639 | 40.6 | 0.312 | 0.131 | 1.8 | 1.01 | 40.8 |  |  | 652
1978-06-18 13:00 | 1395 | 36.3 | 0.282 | 0.103 | 1.44 | 1.91 | 41.9 |  |  | 650
1978-06-19 07:00 | 1086 | 26.5 | 0.38 | 0.151 | 0.92 | 2.07 | 43 |  |  | 608
1978-06-19 13:00 | 1170 | 32.1 | 0.276 | 0.149 | 1.61 |  | 44 |  |  | 569
1978-06-20 13:00 | 1023 | 29.2 | 0.321 | 0.18 | 1.37 |  | 44.5 |  |  | 542
1978-06-21 13:00 | 1170 | 21.8 | 0.386 | 0.213 | 1.27 |  | 44.7 |  |  | 531
1978-06-22 13:00 | 684 | 30.9 | 0.345 | 0.189 | 1.17 |  | 44.7 |  |  | 525
1978-06-23 13:00 | 734 | 28.5 | 0.409 | 0.213 | 0.88 |  | 45.3 |  |  | 523
1978-06-24 13:00 | 668 | 25.8 | 0.404 | 0.195 | 0.61 |  | 46.2 |  |  | 514
1978-06-25 13:00 | 701 | 26.6 | 0.419 | 0.161 | 0.16 |  | 47.6 |  |  | 511
1978-06-26 13:00 | 2518 | 44.8 | 0.293 | 0.143 | 0.07 |  | 48 |  |  | 518
1978-06-26 19:00 | 6406 | 217.9 | 0.457 | 0.157 | 4.99 |  | 37.7 |  |  | 526
1978-06-27 01:00 | 8626 | 332.1 | 0.587 | 0.158 | 9.23 |  | 28 |  |  | 527
1978-06-27 07:00 | 8978 | 328 | 0.57 | 0.146 | 9.33 |  | 25.4 |  |  | 561
1978-06-27 13:00 | 8845 | 227.9 | 0.475 | 0.15 | 9.69 |  | 26.8 |  |  | 571
1978-06-28 01:00 | 6835 | 168.6 | 0.432 | 0.168 | 10.9 |  | 25.5 |  |  | 596
1978-06-28 13:00 | 5548 | 131.2 | 0.369 | 0.152 | 11.3 |  | 30 |  |  | 596
1978-06-29 01:00 | 4643 | 93.9 | 0.343 | 0.149 | 9.32 |  | 34.3 |  |  | 619
1978-06-29 13:00 | 4058 | 91.7 | 0.303 | 0.137 | 10.1 |  | 36.3 |  |  | 631
1978-06-30 01:00 | 3963 | 110.2 | 0.322 | 0.127 | 10.9 |  | 36.5 |  |  | 632
1978-06-30 13:00 | 3995 | 96.3 | 0.294 | 0.126 | 9.95 |  | 38.5 |  |  | 650
1978-07-01 01:00 | 4184 | 160.3 | 0.382 | 0.13 | 7.82 |  | 42.1 |  |  | 679
1978-07-01 13:00 | 4609 | 99.1 | 0.319 | 0.131 | 5.85 |  | 46 |  |  | 642
1978-07-02 01:00 | 5334 | 113.7 | 0.35 | 0.138 | 5.64 |  | 43.8 |  |  | 559
1978-07-02 13:00 | 5658 | 129.2 | 0.402 | 0.142 | 7.44 |  | 37.7 |  |  | 531
1978-07-03 01:00 | 9067 | 157 | 0.406 | 0.138 | 10.4 |  | 35.7 |  |  | 523
1978-07-03 07:00 | 10536 | 167.6 | 0.412 | 0.113 | 8.66 |  | 33.1 |  |  | 468
1978-07-05 13:00 | 10536 | 245.4 | 0.462 | 0.116 | 8.76 |  | 26 |  |  | 475
1978-07-06 13:00 | 9067 | 103.4 | 0.341 | 0.127 | 6.56 |  | 29.9 |  |  | 494
1978-07-07 13:00 | 7074 | 89.6 | 0.34 | 0.142 | 6.23 |  | 35.2 |  |  | 531
1978-07-08 13:00 | 5621 | 94.8 | 0.329 | 0.127 | 8.17 |  | 32.8 |  |  | 549
1978-07-09 13:00 | 4509 | 91.4 | 0.346 | 0.134 | 8.25 |  | 33.4 |  |  | 546
1978-07-10 07:00 | 3760 | 83.6 | 0.3 | 0.117 | 9.21 |  | 32.4 |  |  | 542
1978-07-10 13:00 | 3485 | 63.1 | 0.351 | 0.177 | 7.34 |  | 32.4 |  |  | 569
1978-07-11 13:00 | 2490 | 72.2 | 0.325 | 0.148 | 8.66 |  | 30.3 |  |  | 579
1978-07-12 13:00 | 2003 | 62.2 | 0.265 | 0.127 | 9.05 |  | 30.1 |  |  | 612
1978-07-13 13:00 | 1616 | 63.4 | 0.321 | 0.142 | 7 |  | 29.8 |  |  | 623
1978-07-14 13:00 | 1395 | 66.9 | 0.272 | 0.108 | 7.86 |  | 29 |  |  | 618
1978-07-15 13:00 | 1108 | 28.6 | 0.254 | 0.113 | 6.66 |  | 28.9 |  |  | 586
1978-07-16 13:00 | 1065 | 32.3 | 0.228 | 0.082 | 6.79 |  | 29.3 |  |  | 604
1978-07-17 07:00 | 900 | 43 | 0.187 | 0.015 | 6.85 |  | 29.6 |  |  | 583
1978-07-17 13:00 | 863 | 52.3 | 0.184 | 0.081 | 7.34 |  | 30.6 |  |  | 508
1978-07-18 13:00 | 586 | 46.1 | 0.185 | 0.067 | 7.05 |  | 30.4 |  |  | 545
1978-07-19 13:00 | 769 | 49.6 | 0.177 | 0.061 | 6.38 |  | 29.9 |  |  | 507
1978-07-20 13:00 | 668 | 46.4 | 0.168 | 0.056 | 5.72 |  | 28.9 |  |  | 523
1978-07-21 13:00 | 635 | 38.2 | 0.158 | 0.057 | 5.25 |  | 30.5 |  |  | 530
1978-07-22 13:00 | 1108 | 38.4 | 0.177 | 0.053 | 4.36 |  | 30.5 |  |  | 553
1978-07-23 13:00 | 1086 | 46 | 0.23 | 0.042 | 3.88 |  | 30.7 |  |  | 557
1978-07-24 07:00 | 651 | 50.5 | 0.189 | 0.022 | 3.76 |  | 31.1 |  |  | 604
1978-07-24 13:00 | 572 | 50.3 | 0.205 | 0.106 | 4.19 |  | 32.9 |  |  | 627
1978-07-25 13:00 | 586 | 34.3 | 0.165 | 0.085 | 3.88 |  | 32.9 |  |  | 654
1978-07-26 13:00 | 651 | 40 | 0.187 | 0.085 | 3.46 |  | 33.3 |  |  | 689
1978-07-27 13:00 | 651 | 45.4 | 0.2 | 0.048 | 3.03 |  | 33.7 |  |  | 715
1978-07-28 13:00 | 385 | 58.1 | 0.195 | 0.048 | 2.54 |  | 34.6 |  |  | 720
1978-07-29 13:00 | 543 | 46.4 | 0.164 | 0.026 | 2.11 |  | 35.3 |  |  | 751
1978-07-30 13:00 | 243 | 67.1 | 0.178 | 0.007 | 2.01 |  | 35.6 |  |  | 775
1978-07-31 07:00 | 361 | 49.8 | 0.169 | 0.004 | 1.86 |  | 35.9 |  |  | 789
1978-07-31 13:00 | 433 | 47.8 | 0.221 | 0.081 | 2.56 |  | 36.8 |  |  | 816
1978-08-01 13:00 | 373 | 31.5 | 0.227 | 0.073 | 2.57 |  | 36.9 |  |  | 814
1978-08-02 13:00 | 284 | 27 | 0.176 | 0.048 | 2.22 |  | 37.2 |  |  | 815
1978-08-03 13:00 | 294 | 31.3 | 0.239 | 0.083 | 2.07 |  | 37.2 |  |  | 835
1978-08-04 13:00 | 274 | 35 | 0.202 | 0.058 | 1.79 |  | 37.4 |  |  | 836
1978-08-05 13:00 | 274 | 23.6 | 0.201 | 0.064 | 1.38 |  | 37.5 |  |  | 880
1978-08-06 13:00 | 325 | 35.9 | 0.196 | 0.018 | 1.29 |  | 37.7 |  |  | 951
1978-08-07 07:00 | 294 | 44.4 | 0.214 | 0.005 | 1.1 |  | 37.6 |  |  | 963
1978-08-07 13:00 | 459 | 49.2 | 0.228 | 0.11 | 2.35 |  | 36.6 |  |  | 965
1978-08-08 13:00 | 586 | 54.6 | 0.241 | 0.108 | 2.25 |  | 36.1 |  |  | 966
1978-08-09 13:00 | 501 | 50.5 | 0.221 | 0.094 | 2.2 |  | 36.1 |  |  | 1002
1978-08-10 13:00 | 1044 | 62.4 | 0.234 | 0.089 | 2.1 |  | 38.9 |  |  | 1004
1978-08-11 13:00 | 1311 | 157 | 0.39 | 0.079 | 1.42 |  | 57.4 |  |  | 1031
1978-08-12 13:00 | 1190 | 60.5 | 0.203 | 0.078 | 2.13 |  | 38.7 |  |  | 1060
1978-08-13 13:00 | 1170 | 56.2 | 0.195 | 0.066 | 1.91 |  | 38.9 |  |  | 1066
1978-08-14 07:00 | 1002 | 49.5 | 0.256 | 0.109 | 1.74 |  | 41 |  |  | 1061
1978-08-21 13:00 | 501 | 262.9 | 0.737 | 0.162 | 0.19 | 4.46 | 49.3 |  |  | 1023
1978-08-22 13:00 | 806 | 84.9 | 0.343 | 0.125 | 0.34 | 2.24 | 49.6 |  |  | 1025
1978-08-23 13:00 | 619 | 143.2 | 0.5 | 0.108 | 0.05 | 3.14 | 49.5 |  |  | 1039
1978-08-24 13:00 | 459 | 139.4 | 0.483 | 0.11 | 0.04 | 2.82 | 50 |  |  | 1055
1978-08-25 13:00 | 294 | 83 | 0.97 | 0.105 | 0.07 | 1.83 | 50.8 |  |  | 1075
1978-08-25 19:00 | 233 | 87 | 0.936 | 0.08 | 0.02 | 2.45 | 51.3 |  |  | 1132
1978-09-04 13:00 | 325 | 29.4 | 0.232 | 0.086 | 0.55 | 1.36 | 57.1 |  |  | 1121
1978-09-05 13:00 | 305 | 28.3 | 0.24 | 0.092 | 0.18 | 1.36 | 58.5 |  |  | 1008
1978-09-06 13:00 | 243 | 32.8 | 0.245 | 0.104 | 0.06 | 1.54 | 59.2 |  |  | 812
1978-09-07 13:00 | 143 | 38.6 | 0.291 | 0.107 | 0.03 | 1.67 | 59.1 |  |  | 727
1978-09-08 13:00 | 191 | 42 | 0.267 | 0.086 | 0.01 | 1.77 | 59.7 |  |  | 565
1978-09-09 13:00 | 215 | 43 | 0.277 | 0.054 | 0.01 | 1.9 | 58.7 |  |  | 480
1978-09-11 07:00 | 233 | 42.3 | 0.263 | 0.053 | 0.01 | 1.76 | 58.6 |  |  | 507
1978-09-11 13:00 | 233 | 42.5 | 0.274 | 0.117 | 0.22 |  | 59.8 |  |  | 520
1978-09-12 13:00 | 264 | 47.7 | 0.274 | 0.117 | 0.23 |  | 58.7 |  |  | 429
1978-09-13 13:00 | 191 | 56.4 | 0.291 | 0.12 | 0.29 |  | 59.2 |  |  | 435
1978-09-14 13:00 | 385 | 51.7 | 0.282 | 0.11 | 0.18 |  | 57.9 |  |  | 457
1978-09-15 13:00 | 305 | 52.5 | 0.336 | 0.105 | 0.04 |  | 56.4 |  |  | 481
1978-09-16 13:00 | 397 | 61.4 | 0.301 | 0.087 | 0.01 |  | 58.6 |  |  | 502
1978-09-17 13:00 | 734 | 69.9 | 0.34 | 0.077 | 0.01 |  | 59 |  |  | 522
1978-09-18 07:00 | 701 | 72.6 | 0.364 | 0.079 | 0.01 |  | 59.8 |  |  | 525
1978-09-18 13:00 | 651 | 54.1 | 0.327 | 0.118 | 0.15 |  | 59.7 |  |  | 546
1978-09-19 13:00 | 515 | 71.2 | 0.348 | 0.108 | 0.09 |  | 59.9 |  |  | 538
1978-09-20 13:00 | 515 | 51.6 | 0.326 | 0.103 | 0.02 |  | 62.7 |  |  | 530
1978-09-21 13:00 | 325 | 51.7 | 0.305 | 0.087 | 0.01 |  | 62.1 |  |  | 540
1978-09-22 13:00 | 397 | 55.6 | 0.334 | [6 empty] | 533
1978-09-23 13:00 | 385 | 64.5 | 0.337 | [6 empty] | 550
1978-09-24 13:00 | 473 | 52.8 | 0.32 | [6 empty] | 563
1978-09-25 07:00 | 325 | 62.4 | 0.336 | [6 empty] | 562
1978-09-25 13:00 | 254 | 53.2 | 0.316 | 0.109 | 0.05 |  | 62.7 |  |  | 546
1978-09-26 13:00 | 254 | 49.7 | 0.295 | 0.103 | 0.03 |  | 62.8 |  |  | 519
1978-09-27 13:00 | 274 | 52.8 | 0.321 | 0.114 | 0.04 |  | 63 |  |  | 501
1978-09-28 13:00 | 83 | 38.5 | 0.296 | 0.101 | 0.04 |  | 63 |  |  | 501
1978-09-29 13:00 | 167 | 39.1 | 0.267 | 0.091 | 0.03 |  | 63.5 |  |  | 499
1978-09-30 13:00 | 233 | 43.9 | 0.278 | 0.09 | 0.03 |  | 63.8 |  |  | 499
1981-10-13 19:00 | 1129 | 62.9 | 0.245 | 0.1 | 3.33 | 1.42 | 27.2 |  |  | 505
1981-10-14 19:00 | 1212 | 81.5 | 0.239 | 0.06 | 2.97 | 1.33 | 29.2 |  |  | 500
1981-10-15 19:00 | 1149 | 60.8 | 0.203 | 0.006 | 2.45 | 1.39 | 31.5 |  |  | 498
1981-10-16 19:00 | 952 | 59.2 | 0.198 | 0.045 | 2.26 | 1.31 | 32 |  |  | 511
1981-10-17 19:00 | 898 | 57.9 | 0.183 | 0.035 | 2.11 | 1.31 | 32.5 |  |  | 640
1981-10-18 19:00 | 1591 | 56.9 | 0.179 | 0.04 | 2.11 | 1.3 | 32 |  |  | 564
1981-10-19 19:00 | 990 | 43.2 | 0.162 | 0.039 | 2.32 | 1.22 | 30.5 |  |  | 580
1981-10-20 13:00 | 1070 | 62 | 0.194 | 0.042 | 2.38 | 1.33 | 31.7 |  |  | 595
1981-10-20 19:00 | 1342 | 45.6 | 0.163 | 0.049 | 2.44 | 1.06 | 32.4 |  |  | 619
1981-10-21 19:00 | 934 | 41.4 | 0.165 | 0.05 | 2.32 | 1.13 | 36.1 |  |  | 628
1981-10-22 19:00 | 1614 | 39.7 | 0.16 | 0.059 | 2.9 | 1.16 | 34.9 |  |  | 631
1981-10-23 19:00 | 4480 | 51 | 0.17 | 0.062 | 4.24 | 1.33 | 33.7 |  |  | 648
1981-10-24 19:00 | 4780 | 44.7 | 0.192 | 0.062 | 4.78 | 1.1 | 35.2 |  |  | 658
1981-10-25 19:00 | 3781 | 30.3 | 0.163 | 0.064 | 3.78 | 1.08 | 38.3 |  |  | 661
1981-10-26 19:00 | 3048 | 33 | 0.176 | 0.05 | 3.47 | 1.05 | 40.5 |  |  | 687
1981-10-27 13:00 | 3690 | 62.6 | 0.198 | 0.055 | 3.92 | 1.13 | 37 |  |  | 714
1981-10-27 19:00 | 6097 | 201.2 | 0.511 | 0.149 | 4.1 | 1.95 | 29.1 |  |  | 715
1981-10-28 01:00 | 10312 | 262.4 | 0.577 | 0.156 | 4.83 | 2.25 | 25.7 |  |  | 726
1981-10-28 07:00 | 14200 | 291.8 | 0.561 | 0.128 | 5.61 | 2.07 | 24 |  |  | 727
1981-10-28 13:00 | 17344 | 291.2 | 0.566 | 0.128 | 6.09 | 2.13 | 23.5 |  |  | 740
1981-10-28 19:00 | 20264 | 204.9 | 0.544 | 0.13 | 6.13 | 2.17 | 21.4 |  |  | 768
1981-10-29 01:00 | 21201 | 172.4 | 0.505 | 0.125 | 6.29 | 1.86 | 21.5 |  |  | 807
1981-10-29 07:00 | 21012 | 199.9 | 0.474 | 0.118 | 6.1 | 1.95 | 21.4 |  |  | 790
1981-10-29 13:00 | 19774 | 163.9 | 0.432 | 0.121 | 6.19 | 1.87 | 23.6 |  |  | 745
1981-10-29 19:00 | 18753 | 127.8 | 0.421 | 0.121 | 6.09 | 1.89 | 26.2 |  |  | 726
1981-10-30 01:00 | 18045 | 114.9 | 0.405 | 0.134 | 6.23 | 1.88 | 27.9 |  |  | 698
1981-10-30 07:00 | 16657 | 131.2 | 0.395 | 0.121 | 6.53 | 1.85 | 26.4 |  |  | 684
1981-10-30 13:00 | 15480 | 157.1 | 0.402 | 0.119 | 6.95 | 1.73 | 25.4 |  |  | 683
1981-10-30 19:00 | 14400 | 118.1 | 0.395 | 0.123 | 7.05 | 1.48 | 27 |  |  | 703
1981-10-31 01:00 | 13170 | 131.6 | 0.383 | 0.126 | 6.99 | 1.64 | 28.3 |  |  | 662
1981-10-31 07:00 | 11750 | 116 | 0.356 | 0.123 | 6.66 | 1.68 | 28.5 |  |  | 678
1981-10-31 13:00 | 11025 | 102.1 | 0.325 | 0.119 | 6.43 | 1.51 | 27.9 |  |  | 691
1981-10-31 19:00 | 10444 | 70.3 | 0.324 | 0.117 | 6.33 | 1.61 | 28.1 |  |  | 692
1981-11-01 19:00 | 7610 | 57.3 | 0.284 | 0.114 | 5.95 | 1.59 | 28 |  |  | 691
1981-11-02 19:00 | 5228 | 50.5 | 0.254 | 0.112 | 5.67 | 1.42 | 30.7 |  |  | 681
1981-11-03 13:00 | 3305 | 43.2 | 0.226 | 0.094 | 5.43 | 1.28 | 30.3 |  |  | 679
1981-11-03 19:00 | 3305 | 64.1 | 0.229 | 0.084 | 5.97 | 1.17 | 34.3 |  |  | 691
1981-11-04 19:00 | 2993 | 64.8 | 0.217 | 0.079 | 5.83 | 1.22 | 34.7 |  |  | 661
1981-11-05 13:00 | 2800 | 65.7 | 0.2 | 0.092 | 5.7 | 1.19 | 34.5 |  |  | 622
1981-11-17 19:00 | 1385 | 23.2 | 0.159 | 0.065 | 3.85 | 1.32 | 40.6 |  |  | 621
1981-11-18 19:00 | 1109 | 22.8 | 0.14 | 0.073 | 3.85 | 1.13 | 40.2 |  |  | 623
1981-11-19 19:00 | 1090 | 28.1 | 0.141 | 0.064 | 3.64 | 1.13 | 40.1 |  |  | 624
1981-11-20 19:00 | 2666 | 34.6 | 0.163 | 0.075 | 3.67 | 1.25 | 43 |  |  | 634
1981-11-21 19:00 | 2561 | 31 | 0.16 | 0.062 | 3.43 | 1.22 | 43.6 |  |  | 634
1981-11-22 19:00 | 2406 | 28.8 | 0.156 | 0.044 | 3.23 | 0.97 | 45 |  |  | 638
1981-11-23 19:00 | 3132 | 22.2 | 0.164 | 0.059 | 3.42 | 1.15 | 44.3 |  |  | 657
1981-11-24 13:00 | 3720 | 38.7 | 0.174 | 0.054 | 2.93 | 1.15 | 44.2 |  |  | 658
1981-11-24 19:00 | 3690 | 21 | 0.155 | 0.056 | 2.93 | 0.98 | 48 |  |  | 666
1981-11-25 19:00 | 3480 | 15.8 | 0.17 | 0.079 | 3.34 | 0.87 | 51.5 |  |  | 665
1981-11-26 19:00 | 4029 | 22.1 | 0.179 | 0.049 | 3.31 | 1.06 | 51.3 |  |  | 684
1981-11-27 19:00 | 4547 | 21 | 0.184 | 0.077 | 3.34 | 0.89 | 54.2 |  |  | 478
1981-11-28 19:00 | 4883 | 22.6 | 0.199 | 0.074 | 3.42 | 1.18 | 52.6 |  |  | 504
1981-11-29 19:00 | 5620 | 19.2 | 0.207 | 0.102 | 3.55 | 0.94 | 46.9 |  |  | 682
1981-11-30 19:00 | 4547 | 19.2 | 0.2 | 0.093 | 4.16 | 1.09 | 50.1 |  |  | 709
1981-12-01 13:00 | 3967 | 23.3 | 0.23 | 0.116 | 4.62 | 1.14 | 52.3 |  |  | 685
1981-12-01 19:00 | 4156 | 116.7 | 0.297 | 0.119 | 4.75 | 1.22 | 44 |  |  | 680
1981-12-02 19:00 | 4188 | 44.9 | 0.241 | 0.1 | 5.14 | 1.22 | 41.4 |  |  | 687
1981-12-03 19:00 | 3720 | 27 | 0.21 | 0.096 | 5.21 | 1.04 | 39.8 |  |  | 684
1981-12-04 19:00 | 3630 | 22.9 | 0.183 | 0.092 | 5.11 | 1.04 | 38.6 |  |  | 690
1981-12-05 19:00 | 3660 | 17.4 | 0.18 | 0.093 | 5.33 | 1.01 | 40.5 |  |  | 689
1981-12-06 19:00 | 3334 | 11.9 | 0.18 | 0.098 | 5.21 | 1.01 | 38.8 |  |  | 694
1981-12-07 19:00 | 3334 | 18 | 0.168 | 0.091 | 5.14 | 0.92 | 38.5 |  |  | 685
1981-12-08 13:00 | 3247 | 33.6 | 0.17 | 0.089 | 5.01 | 1.12 | 37.8 |  |  | 705
1981-12-08 19:00 | 2965 | 21.6 | 0.168 | 0.095 | 5.23 | 1.09 | 41.4 |  |  | 646
1981-12-09 19:00 | 2993 | 16.3 | 0.155 | 0.09 | 5.35 | 1.28 | 43.2 |  |  | 674
1981-12-10 19:00 | 2747 | 19 | 0.161 | 0.092 | 5.17 | 1.04 | 44.2 |  |  | 645
1981-12-11 19:00 | 2458 | 16.4 | 0.157 | 0.091 | 4.95 | 0.91 | 44 |  |  | 631
1981-12-12 19:00 | 2381 | 11.4 | 0.152 | 0.085 | 4.71 | 0.88 | 43.2 |  |  | 598
1981-12-13 19:00 | 2077 | 12.5 | 0.15 | 0.079 | 4.27 | 0.77 | 43.7 |  |  | 553
1981-12-14 19:00 | 1981 | 11 | 0.145 | 0.077 | 4.21 | 0.78 | 43.4 |  |  | 430
1981-12-15 13:00 | 1545 | 9.9 | 0.168 | 0.076 | 4.13 | 0.89 | 43 |  |  | 414
1981-12-15 19:00 | 1408 | 13.7 | 0.123 | 0.083 | 4.01 | 1 | 44.1 |  |  | 463
1981-12-16 19:00 | 1255 | 10.9 | 0.12 | 0.074 | 4.01 | 0.86 | 43.5 |  |  | 439
1981-12-17 19:00 | 1212 | 9 | 0.122 | 0.078 | 4.06 | 0.85 | 44.5 |  |  | 413
1981-12-18 19:00 | 1129 | 9.4 | 0.12 | 0.082 | 4.1 | 0.82 | 45.9 |  |  | 415
1981-12-19 19:00 | 916 | 7.9 | 0.124 | 0.078 | 4.17 | 0.83 | 46.8 |  |  | 419
1981-12-20 19:00 | 970 | 6.5 | 0.126 | 0.089 | 4.15 | 0.79 | 47.8 |  |  | 423
1981-12-21 19:00 | 1010 |  | 0.124 | 0.087 | 4.12 | 0.69 | 47.9 |  |  | 427
1981-12-22 07:00 | 1010 | 6.8 | 0.124 | 0.088 | 4.12 | 0.8 | 47.8 |  |  | 450
1981-12-22 13:00 | 1030 | 15.4 | 0.162 | 0.079 | 4.11 | 1.06 | 48 |  |  | 458
1981-12-23 13:00 | 3104 | 160.7 | 0.235 | 0.062 | 5.16 | 1.11 | 40.5 |  |  | 454
1981-12-24 01:00 | 7688 | 190 | 0.281 | 0.074 | 5.93 | 1.22 | 36.1 |  |  | 458
1981-12-24 13:00 | 12930 | 243 | 0.356 | 0.089 | 6.37 | 1.49 | 33.4 |  |  | 467
1981-12-25 01:00 | 15872 | 168.8 | 0.297 | 0.072 | 6.06 | 1.21 | 37.6 |  |  | 479
1981-12-25 13:00 | 15984 | 119.7 | 0.318 | 0.132 | 5.72 | 1.05 | 47.9 |  |  | 487
1981-12-26 01:00 | 14200 | 208.8 | 0.396 | 0.097 | 6.86 | 1.35 | 41.7 |  |  | 490
1981-12-26 13:00 | 13459 | 180 | 0.406 | 0.107 | 7.27 | 1.52 | 41.8 |  |  | 498
1981-12-27 01:00 | 12074 | 122.7 | 0.338 | 0.096 | 7.08 | 1.45 | 38.8 |  |  | 505
1981-12-27 13:00 | 10755 | 83.3 | 0.284 | 0.072 | 6.65 | 1.2 | 43.3 |  |  | 508
1981-12-28 13:00 | 8570 | 62.5 | 0.233 | 0.079 | 6.47 | 1.07 | 39.3 |  |  | 518
1981-12-29 13:00 | 7533 | 44.9 | 0.207 | 0.077 | 6.56 | 1.26 | 36.5 |  |  | 521
1981-12-30 13:00 | 5692 | 51.6 | 0.213 | 0.08 | 6.73 | 1.12 | 37.6 |  |  | 556
1981-12-31 13:00 | 5263 | 62.4 | 0.195 | 0.072 | 6.59 | 1.01 | 38.5 |  |  | 538
1982-01-01 13:00 | 4381 | 42.5 | 0.17 | 0.064 | 6.08 | 0.97 | 40.1 |  |  | 377
1982-01-02 13:00 | 8005 | 57 | 0.166 | 0.059 | 5.82 | 1.12 | 41 |  |  | 362
1982-01-03 13:00 | 7572 | 27.5 | 0.147 | 0.05 | 5.83 | 1.08 | 43 |  |  | 369
1982-01-04 01:00 | 9875 | 118.5 | 0.229 | 0.063 | 5.69 | 1.13 | 41.4 |  |  | 367
1982-01-04 13:00 | 23518 | 1333.9 | 1.007 | 0.065 | 5.7 | 2.74 | 30.5 |  |  | 363
1982-01-05 01:00 | 37976 | 1694.4 | 1.678 | 0.052 | 5.59 | 3.51 | 33.5 |  |  | 371
1982-01-05 13:00 | 40558 | 514.9 | 1.17 | 0.116 | 5.6 | 2.39 | 22.2 |  |  | 382
1982-01-05 19:00 | 38270 | 459.2 | 1.114 | 0.158 | 5.96 | 2.34 | 25.8 |  |  | 391
1982-01-06 01:00 | 37588 | 441.1 | 1.09 | 0.159 | 6.13 | 2.3 | 25 |  |  | 402
1982-01-06 07:00 | 35965 | 410.7 | 1.04 | 0.097 | 6.23 | 2.36 | 27.6 |  |  | 407
1982-01-06 13:00 | 34465 | 380.9 | 1.049 | 0.094 | 6.4 | 2.21 | 25.4 |  |  | 438
1982-01-06 19:00 | 33088 | 348 | 0.995 | 0.17 | 6.1 | 2 | 23.9 |  |  | 457
1982-01-07 01:00 | 31138 | 301.5 | 0.878 | 0.109 | 6.31 | 2.03 | 24.8 |  |  | 480
1982-01-07 07:00 | 29232 | 255 | 0.82 | 0.182 | 6.46 | 1.87 | 25.1 |  |  | 488
1982-01-07 13:00 | 27180 | 220.3 | 0.789 | 0.095 | 6.47 | 1.99 | 24.9 |  |  | 512
1982-01-07 19:00 | 25388 | 174.2 | 0.709 | 0.11 | 6.59 | 1.83 | 25.3 |  |  | 519
1982-01-08 01:00 | 23650 | 130.1 | 0.678 | 0.107 | 6.53 | 1.6 | 24.9 |  |  | 480
1982-01-08 07:00 | 20636 | 105.2 | 0.628 | 0.108 | 6.67 | 1.6 | 25.5 |  |  | 519
1982-01-08 13:00 | 18930 | 90.6 | 0.614 | 0.099 | 6.71 | 1.54 | 25.8 |  |  | 518
1982-01-09 13:00 | 11475 | 50.8 | 0.489 | 0.103 | 6.93 | 1.27 | 28.6 |  |  | 521
1982-01-10 13:00 | 5912 | 37.5 | 0.396 | 0.089 | 6.97 | 1.2 | 34.6 |  |  | 525
1982-01-11 13:00 | 5019 | 20 | 0.373 | 0.083 | 6.97 | 1.3 | 37.4 |  |  | 540
1982-01-12 07:00 | 2703.03 | 17.5 | 0.387 | 0.098 | 7.11 | 1.26 | 38.6 |  |  | 579
1982-01-25 13:00 | 5441.02 | 11 | 0.18 | 0.085 | 5.48 | 1.1 | 47 |  |  | 555
1982-01-26 13:00 | 6375.39 | 10.7 | 0.197 | 0.113 | 4.94 | 0.95 | 47.4 |  |  | 574
1982-01-27 13:00 | 5746.68 | 6.1 | 0.195 | 0.128 | 4.46 | 0.87 | 47 |  |  | 544
1982-01-28 13:00 | 4469.24 | 5.4 | 0.218 | 0.135 | 3.71 | 1.31 | 47.4 |  |  | 443
1982-01-29 13:00 | 3854.59 | 8.6 | 0.249 | 0.115 | 3.16 | 1.66 | 59.8 |  |  | 398
1982-01-30 13:00 | 6492.77 | 23.9 | 0.232 | 0.125 | 2.7 | 1.08 | 57.6 |  |  | 378
1982-01-31 13:00 | 11278.9 | 24.7 | 0.248 | 0.107 | 2.19 | 1.09 | 38.2 |  |  | 365
1982-02-01 07:00 | 16378.9 | 39.8 | 0.286 | 0.112 | 2.03 | 1.22 | 27.6 |  |  | 345
1982-02-11 13:00 | 3291.8 | 7.3 | 0.188 | 0.119 | 2.54 | 1.15 | 30.6 |  |  | 346
1982-02-12 13:00 | 3089.75 | 6.8 | 0.193 | 0.131 | 6.54 | 1.23 | 32.7 |  |  | 332
1982-02-13 13:00 | 2841.8 | 5.5 | 0.197 | 0.121 | 6.54 | 1.17 | 34 |  |  | 317
1982-02-14 13:00 | 2641.8 | 3.9 | 0.205 | 0.145 | 2.57 | 1.15 | 35.2 |  |  | 338
1982-02-18 13:00 | 6314.84 | 7.4 | 0.198 | 0.133 | 2.72 | 1.32 | 42.4 |  |  | 354
1982-02-19 13:00 | 9143.55 | 9.5 | 0.23 | 0.137 | 2.69 | 1.52 | 49.4 |  |  | 368
1982-02-19 19:00 | 10018.6 | 12.8 | 0.226 | 0.128 | 2.59 | 1.6 | 47.3 |  |  | 381
1982-02-20 01:00 | 10893.6 | 13.6 | 0.234 | 0.154 | 2.73 | 1.65 | 46.6 |  |  | 411
1982-02-20 07:00 | 11768.6 | 14.5 | 0.258 | 0.145 | 2.79 | 1.8 | 48.8 |  |  | 434
1982-02-20 13:00 | 12643.6 | 19.2 | 0.295 | 0.186 | 2.82 | 1.92 | 56.2 |  |  | 443
1982-02-20 19:00 | 13518.6 | 26.1 | 0.306 | 0.188 | 2.78 | 2.09 | 69 |  |  | 450
1982-02-21 01:00 | 14393.6 | 29 | 0.316 | 0.184 | 2.69 | 1.85 | 60.3 |  |  | 487
1982-02-21 07:00 | 15268.6 | 28.9 | 0.289 | 0.151 | 2.57 | 1.66 | 51.7 |  |  | 504
1982-02-21 13:00 | 16205.1 | 36.2 | 0.272 | 0.132 | 2.44 | 1.53 | 43.5 |  |  | 518
1982-02-21 19:00 | 17455.1 | 40.5 | 0.273 | 0.112 | 2.31 | 1.55 | 36.6 |  |  | 537
1982-02-22 01:00 | 18705.1 | 34.7 | 0.259 | 0.102 | 2.24 | 1.49 | 31.2 |  |  | 549
1982-02-22 07:00 | 19955.1 | 36.3 | 0.253 | 0.114 | 2.28 | 1.27 | 28.2 |  |  | 555
1982-02-22 13:00 | 21225.6 | 40.2 | 0.252 | 0.11 | 2.22 | 1.31 | 25.8 |  |  | 560
1982-02-22 19:00 | 22600.6 | 114.4 | 0.357 | 0.089 | 2.12 | 1.62 | 24.3 |  |  | 565
1982-02-23 01:00 | 23975.6 | 52.7 | 0.285 | 0.093 | 2.13 | 1.39 | 23.1 |  |  | 529
1982-02-23 07:00 | 25350.6 | 47.2 | 0.28 | 0.095 | 2.14 | 1.39 | 22.3 |  |  | 502
1982-02-23 13:00 | 26799.4 | 56.7 | 0.281 | 0.09 | 2.06 | 1.36 | 21.2 |  |  | 481
1982-02-23 19:00 | 28624.4 | 71.1 | 0.219 | 0.097 | 1.92 | 1.39 | 16.9 |  |  | 502
1982-02-24 19:00 | 35895.3 | 74 | 0.251 | 0.084 | 1.82 | 1.3 | 14 |  |  | 517
1982-02-25 19:00 | 39370.3 | 133.1 | 0.305 | 0.089 | 1.75 | 1.47 | 11.9 |  |  | 532
1982-02-26 19:00 | 33101 | 73.7 | 0.247 | 0.1 | 1.81 | 1.24 | 12.5 |  |  | 525
1982-02-27 19:00 | 25986.7 | 52.3 | 0.22 | 0.095 | 1.97 | 1.16 | 13.3 |  |  | 518
1982-02-28 19:00 | 20670.3 | 33.2 | 0.187 | 0.093 | 2.05 | 1.15 | 14.9 |  |  | 524
1982-03-01 19:00 | 16147.1 | 33.2 | 0.185 | 0.104 | 2.16 | 1.13 | 16.2 |  |  | 539
1982-03-02 13:00 | 14824.6 | 20.4 | 0.156 | 0.09 | 2.26 | 1.16 | 17 |  |  | 542
1982-03-02 14:30 | 14862.1 | 39.2 | 0.197 | 0.068 | 2.39 | 1.86 | 17.7 |  |  | 548
1982-03-03 13:00 | 15363.1 | 30.5 | 0.189 | 0.078 | 2.29 | 1.43 | 16.7 |  |  | 553
1982-03-04 13:00 | 14426.2 | 33.4 | 0.189 | 0.078 | 2.6 | 1.33 | 19.4 |  |  | 538
1982-03-05 13:00 | 12847.7 | 45.4 | 0.208 | 0.079 | 2.55 | 1.33 | 21.3 |  |  | 556
1982-03-06 13:00 | 16591.2 | 38.2 | 0.204 | 0.066 | 2.42 | 1.27 | 21.8 |  |  | 575
1982-03-07 13:00 | 23387.7 | 64 | 0.262 | 0.051 | 2.61 | 1.48 | 28.9 |  |  | 590
1982-03-08 13:00 | 19835 | 81.1 | 0.279 | 0.071 | 2.32 | 1.62 | 23.4 |  |  | 586
1982-03-08 19:00 | 17344 | 61.9 | 0.261 | 0.092 | 2.45 | 1.16 | 23.4 |  |  | 555
1982-03-09 01:00 | 16264 | 46.3 | 0.232 | 0.085 | 2.38 | 1.12 | 21.7 |  |  | 546
1982-03-09 07:00 | 15372 | 44.9 | 0.221 | 0.092 | 2.42 | 1.24 | 21.1 |  |  | 552
1982-03-09 13:00 | 14150 | 41.6 | 0.221 | 0.091 | 2.44 | 1.26 | 20.6 |  |  | 570
1982-03-09 19:00 | 12450 | 50.5 | 0.231 | 0.09 | 2.43 | 1.1 | 20.1 |  |  | 580
1982-03-10 01:00 | 11566 | 46.8 | 0.224 | 0.092 | 2.47 | 1.09 | 20.5 |  |  | 521
1982-03-10 07:00 | 11250 | 42.6 | 0.264 | 0.105 | 2.51 | 1.22 | 20.3 |  |  | 533
1982-03-10 13:00 | 11115 | 44.1 | 0.241 | 0.098 | 2.5 | 1.2 | 20.3 |  |  | 538
1982-03-10 19:00 | 10049 | 29.6 | 0.225 | 0.093 | 2.52 | 1.05 | 20.9 |  |  | 559
1982-03-11 01:00 | 9659 | 31.8 | 0.211 | 0.096 | 2.53 | 1.11 | 21.4 |  |  | 600
1982-03-11 07:00 | 9446 | 36.2 | 0.208 | 0.102 | 2.55 | 1.07 | 21.8 |  |  | 478
1982-03-11 13:00 | 10224 | 92.1 | 0.256 | 0.086 | 2.18 | 1.22 | 17.6 |  |  | 418
1982-03-11 19:00 | 13266 | 91.9 | 0.269 | 0.092 | 2 | 1.27 | 15.5 |  |  | 427
1982-03-12 01:00 | 17750 | 388.6 | 0.609 | 0.088 | 1.43 | 1.97 | 8.9 |  |  | 433
1982-03-12 07:00 | 23584 | 451.3 | 0.688 | 0.06 | 1.4 | 2.27 | 6 |  |  | 422
1982-03-15 14:45 | 112000 | 372.6 | 0.607 | 0.052 | 1.85 | 2.06 | 7.1 |  |  | 471
1982-03-15 19:00 | 109130 | 326.9 | 0.571 | 0.081 | 1.89 | 1.9 | 7.4 |  |  | 494
1982-03-16 01:00 | 101560 | 302.6 | 0.526 | 0.079 | 1.92 | 1.8 | 7.7 |  |  | 453
1982-03-16 13:00 | 96324 | 275 | 0.515 | 0.079 | 2.07 | 1.8 | 9.2 |  |  | 470
1982-03-17 01:00 | 88473 | 457.8 | 0.709 | 0.077 | 2.13 | 2.72 | 9.2 |  |  | 521
1982-03-17 13:00 | 85268 | 297.4 | 0.586 | 0.073 | 2.29 | 2.12 | 9.7 |  |  | 554
1982-03-18 01:00 | 84767 | 259.8 | 0.529 | 0.049 | 2.5 | 1.99 | 10.4 |  |  | 478
1982-03-18 13:00 | 80834 | 258.1 | 0.492 | 0.029 | 2.58 | 1.87 | 11.7 |  |  | 508
1982-03-19 01:00 | 74815 | 201.3 | 0.499 | 0.055 | 2.76 | 1.99 | 12.6 |  |  | 508
1982-03-19 13:00 | 67430 | 218.6 | 0.497 | 0.03 | 2.75 | 1.93 | 12.9 |  |  | 495
1982-03-20 01:00 | 61730 | 180.4 | 0.463 | 0.062 | 2.76 | 1.85 | 13.3 |  |  | 489
1982-03-20 13:00 | 60626 | 127.2 | 0.4 | 0.063 | 2.98 | 1.62 | 14.8 |  |  | 487
1982-03-21 01:00 | 59670 | 100.2 | 0.348 | 0.065 | 3.17 | 1.57 | 15.1 |  |  | 480
1982-03-21 13:00 | 57507 | 96.9 | 0.328 | 0.056 | 3.31 | 1.55 | 15.7 |  |  | 484
1982-03-22 07:00 | 49596 | 125.8 | 0.328 | 0.055 | 3.38 | 1.56 | 16.7 |  |  | 501
1982-03-22 19:00 | 43535 | 119.1 | 0.301 | 0.054 | 3.29 | 1.36 | 15.3 |  |  | 482
1982-03-23 07:00 | 38859 | 106.9 | 0.292 | 0.047 | 3.3 | 1.44 | 15.9 |  |  | 450
1982-03-23 19:00 | 33924 | 103.4 | 0.282 | 0.055 | 3.26 | 1.33 | 15.5 |  |  | 424
1982-03-24 07:00 | 30104 | 84.9 | 0.262 | 0.035 | 3.33 | 1.28 | 15.9 |  |  | 427
1982-03-24 19:00 | 26830 | 52.2 | 0.261 | 0.051 | 3.31 | 1.31 | 16.3 |  |  | 514
1982-03-25 19:00 | 21966 | 49 | 0.215 | 0.065 | 3.25 | 1.19 | 17.5 |  |  | 548
1982-03-26 19:00 | 20140 | 44.9 | 0.194 | 0.052 | 3.43 | 1.1 | 18.9 |  |  | 552
1982-03-27 19:00 | 17228 | 32.6 | 0.184 | 0.058 | 3.44 | 0.98 | 20.1 |  |  | 577
1982-03-28 19:00 | 14832 | 27.3 | 0.185 | 0.046 | 3.58 | 1.06 | 21.7 |  |  | 550
1982-03-29 19:00 | 12642 | 36.9 | 0.159 | 0.082 | 3.74 | 1.01 | 25.1 |  |  | 597
1982-03-30 19:00 | 10532 | 32 | 0.165 | 0.087 | 3.82 | 0.9 | 25 |  |  | 597
1982-03-31 01:00 | 11704 | 499.3 | 0.69 | 0.088 | 3.51 | 2.41 | 22.7 |  |  | 586
1982-03-31 07:00 | 14250 | 585.4 | 0.859 | 0.079 | 3.73 | 2.83 | 22.1 |  |  | 537
1982-03-31 13:00 | 17460 | 315.9 | 0.565 | 0.088 | 3.94 | 2.03 | 22.6 |  |  | 485
1982-03-31 19:00 | 17927 | 365.2 | 0.613 | 0.087 | 3.88 | 2.16 | 22.5 |  |  | 486
1982-04-01 01:00 | 17402 | 491.1 | 0.655 | 0.08 | 3.87 | 2.49 | 20.7 |  |  | 475
1982-04-01 07:00 | 17868 | 571.1 | 0.738 | 0.072 | 3.78 | 2.67 | 20.6 |  |  | 456
1982-04-01 13:00 | 18340 | 786.2 | 0.903 | 0.067 | 3.61 | 3.23 | 19.2 |  |  | 467
1982-04-01 19:00 | 18222 | 883.3 | 1.034 | 0.064 | 3.46 | 3.72 | 18.4 |  |  | 419
1982-04-02 01:00 | 17809 | 697.1 | 0.907 | 0.064 | 3.55 | 3.04 | 19.1 |  |  | 508
1982-04-02 07:00 | 17113 | 589.8 | 0.82 | 0.073 | 3.74 | 2.8 | 19.5 |  |  | 385
1982-04-02 13:00 | 16488 | 487.8 | 0.718 | 0.076 | 3.85 | 2.53 | 20.8 |  |  | 383
1982-04-02 19:00 | 15536 | 524.3 | 0.733 | 0.078 | 4.02 | 2.59 | 22.1 |  |  | 379
1982-04-03 01:00 | 15102 | 504.1 | 0.72 | 0.086 | 4.04 | 2.59 | 24.3 |  |  | 360
1982-04-03 07:00 | 14562 | 351.4 | 0.611 | 0.086 | 4.02 | 2.17 | 23.6 |  |  | 335
1982-04-03 13:00 | 14724 | 448.4 | 0.65 | 0.085 | 3.99 | 2.5 | 22.5 |  |  | 423
1982-04-03 19:00 | 13802 | 396.4 | 0.645 | 0.081 | 4.05 | 2.43 | 22.1 |  |  | 407
1982-04-04 07:00 | 12403 | 288.3 | 0.574 | 0.081 | 4.14 | 2.15 | 22.8 |  |  | 338
1982-04-04 19:00 | 11475 | 248.4 | 0.536 | 0.075 | 4.1 | 2.06 | 22.4 |  |  | 302
1982-04-05 13:00 | 10755 | 293.2 | 0.588 | 0.073 | 3.81 | 2.15 | 20.9 |  |  | 340
1982-04-05 19:00 | 10532 | 280.8 | 0.44 | 0.063 | 3.94 | 1.44 | 22.8 |  |  | 343
1982-04-06 07:00 | 9150 | 165.1 | 0.399 | 0.069 | 3.79 | 1.37 | 23.1 |  |  | 339
1982-04-07 07:00 | 8084 | 128.3 | 0.307 | 0.079 | 3.62 | 1.27 | 25.1 |  |  | 344
1982-04-07 19:00 | 7886 | 118.9 | 0.284 | 0.073 | 3.33 | 1.25 | 24.6 |  |  | 352
1982-04-08 19:00 | 7021 | 60.8 | 0.252 | 0.077 | 3.68 | 1.28 | 27.5 |  |  | 358
1982-04-09 19:00 | 7649 | 51.7 | 0.224 | 0.073 | 3.4 | 1.21 | 26.1 |  |  | 366
1982-04-10 19:00 | 8367 | 43.2 | 0.2 | 0.063 | 3.53 | 1.09 | 28.6 |  |  | 372
1982-04-11 19:00 | 12403 | 92.8 | 0.237 | 0.056 | 4.39 | 1.17 | 26.4 |  |  | 372
1982-04-12 13:00 | 17986 | 117.5 | 0.264 | 0.054 | 5.11 | 1.44 | 25.2 |  |  | 380
1982-04-12 19:00 | 21264 | 126.4 | 0.274 | 0.063 | 5.3 | 1.22 | 23.3 |  |  | 361
1982-04-13 07:00 | 26690 | 127.8 | 0.294 | 0.058 | 5.39 | 1.42 | 21.8 |  |  | 377
1982-04-13 19:00 | 28516 | 202.4 | 0.391 | 0.068 | 5.44 | 1.66 | 20.2 |  |  | 380
1982-04-14 07:00 | 28090 | 243.8 | 0.451 | 0.069 | 5.25 | 1.8 | 18.4 |  |  | 384
1982-04-14 19:00 | 23914 | 242.5 | 0.417 | 0.076 | 5.38 | 1.8 | 16.1 |  |  | 391
1982-04-15 07:00 | 20886 | 192.9 | 0.39 | 0.068 | 5.25 | 1.42 | 17.5 |  |  | 394
1982-04-15 19:00 | 18163 | 150 | 0.351 | 0.066 | 5.19 | 1.51 | 16.9 |  |  | 382
1982-04-16 07:00 | 15592 | 139.5 | 0.33 | 0.076 | 5.03 | 1.55 | 18.1 |  |  | 360
1982-04-16 19:00 | 14400 | 126 | 0.322 | 0.078 | 4.8 | 1.46 | 18.2 |  |  | 365
1982-04-17 07:00 | 13074 | 196.8 | 0.391 | 0.079 | 4.56 | 1.67 | 20.2 |  |  | 376
1982-04-17 13:00 | 14508 | 263.1 | 0.482 | 0.063 | 4.48 | 1.99 | 18.6 |  |  | 368
1982-04-17 19:00 | 17344 | 229.1 | 0.475 | 0.063 | 4.5 | 1.95 | 19.3 |  |  | 394
1982-04-18 01:00 | 17170 | 286 | 0.534 | 0.067 | 4.64 | 2.11 | 18.5 |  |  | 383
1982-04-18 07:00 | 18104 | 273.4 | 0.518 | 0.062 | 4.77 | 1.98 | 19 |  |  | 395
1982-04-18 13:00 | 18163 | 341.5 | 0.556 | 0.062 | 4.53 | 2.2 | 18.2 |  |  | 417
1982-04-18 19:00 | 17576 | 373.1 | 0.594 | 0.054 | 4.31 | 2.44 | 17.4 |  |  | 449
1982-04-19 01:00 | 16942 | 372.5 | 0.501 | 0.001 | 4.05 | 2.41 | 17.2 |  |  | 483
1982-04-19 07:00 | 16264 | 236.7 | 0.501 | 0.051 | 4.15 | 2.25 | 19.2 |  |  | 478
1982-04-19 13:00 | 15318 | 298.6 | 0.503 | 0.059 | 4.23 | 2.2 | 19.6 |  |  | 486
1982-04-19 19:00 | 14562 | 294.3 | 0.433 | 0.074 | 4.61 | 2.08 | 19.6 |  |  | 492
1982-04-20 07:00 | 12690 | 273.1 | 0.48 | 0.105 | 4.35 | 1.91 | 20 |  |  | 501
1982-04-20 19:00 | 11475 | 217.7 | 0.432 | 0.083 | 4.45 | 1.82 | 20.4 |  |  | 516
1982-04-21 07:00 | 8205 | 179.9 | 0.399 | 0.091 | 4.63 | 1.6 | 22.4 |  |  | 502
1982-04-21 19:00 | 7846 | 123.5 | 0.306 | 0.083 | 4.89 | 1.46 | 23.7 |  |  | 519
1982-04-22 19:00 | 6437 | 80.2 | 0.254 | 0.082 | 4.56 | 1.42 | 24.4 |  |  | 517
1982-04-23 19:00 | 4746 | 88.4 | 0.244 | 0.075 | 4.28 | 1.43 | 25.4 |  |  | 517
1982-04-24 19:00 | 4349 | 52.6 | 0.208 | 0.071 | 4.35 | 1.27 | 26.9 |  |  | 522
1982-04-25 19:00 | 3690 | 53 | 0.217 | 0.071 | 3.97 | 1.26 | 28.1 |  |  | 527
1982-04-26 13:00 | 3392 | 53.2 | 0.207 | 0.068 | 3.5 | 1.15 | 28.6 |  |  | 527
1982-04-26 19:00 | 3392 | 41.7 | 0.18 | 0.074 | 3.46 | 0.95 | 29.3 |  |  | 535
1982-04-27 19:00 | 2773 | 53.5 | 0.172 | 0.045 | 3.35 | 1.06 | 29.2 |  |  | 545
1982-04-28 19:00 | 2381 | 59.5 | 0.183 | 0.045 | 3.07 | 1.03 | 30.7 |  |  | 553
1982-04-29 19:00 | 2126 | 77.2 | 0.183 | 0.023 | 2.74 | 1.22 | 30.7 |  |  | 570
1982-04-30 19:00 | 2253 | 53.5 | 0.237 | 0.023 | 2.53 | 1.24 | 32.4 |  |  | 567
1982-05-01 19:00 | 2203 | 59 | 0.175 | 0.005 | 2.26 | 1.13 | 32.3 |  |  | 574
1982-05-02 19:00 | 1884 | 54.6 | 0.139 | 0.001 | 1.99 | 1.08 | 33.6 |  |  | 587
1982-05-03 13:00 | 1737 | 56.4 | 0.132 | 0.001 | 1.97 | 1.37 | 34.2 |  |  | 627
1982-05-03 19:00 | 1811 | 45.1 | 0.123 | 0.009 | 2.01 | 1.2 | 39.9 |  |  | 626
1982-05-04 19:00 | 1762 | 34.4 | 0.117 | 0.005 | 1.84 | 1.21 | 40.1 |  |  | 699
1982-05-05 19:00 | 1737 | 39.5 | 0.136 | 0.012 | 1.73 | 1.21 | 39.4 |  |  | 762
1982-05-06 19:00 | 1762 | 81.5 | 0.164 | 0.002 | 1.66 | 1.27 | 38.5 |  |  | 780
1982-05-07 19:00 | 1737 | 38.5 | 0.125 | 0.002 | 1.47 | 1.26 | 38.3 |  |  | 810
1982-05-08 19:00 | 1811 | 37.3 | 0.141 | 0.004 | 1.37 | 1.32 | 37.9 |  |  | 844
1982-05-09 19:00 | 1932 | 41.3 | 0.155 | 0.001 | 1.25 | 1.38 | 38.7 |  |  | 928
1982-05-10 13:00 | 2253 | 34.3 | 0.147 | 0 | 1.11 | 1.34 | 39.1 |  |  | 827
1982-05-10 19:00 | 2253 | 27.8 | 0.168 | 0.057 | 1.53 | 0.92 | 36.7 |  |  | 788
1982-05-11 19:00 | 2279 | 48.3 | 0.138 | 0.032 | 1.58 | 0.97 | 39 |  |  | 818
1982-05-12 19:00 | 2152 | 23.3 | 0.111 | 0.027 | 1.09 | 0.86 | 38.9 |  |  | 818
1982-05-13 19:00 | 2101 | 24.3 | 0.113 | 0.035 | 0.76 | 1.01 | 39 |  |  | 757
1982-05-14 19:00 | 1981 | 34 | 0.132 | 0.021 | 0.58 | 0.97 | 39.1 |  |  | 713
1982-05-15 19:00 | 1712 | 30.6 | 0.127 | 0.02 | 0.54 | 1.05 | 41.2 |  |  | 690
1982-05-16 19:00 | 1835 | 33.8 | 0.127 | 0.004 | 0.58 | 1.13 | 42.1 |  |  | 703
1982-05-17 13:00 | 1568 | 34.6 | 0.153 | 0.002 | 0.55 | 1.02 | 43.5 |  |  | 686
1982-05-17 19:00 | 1545 | 104.2 | 0.252 | 0.078 | 1.07 | 1.1 | 46.1 |  |  | 717
1982-05-18 19:00 | 1884 | 59.9 | 0.204 | 0.075 | 0.87 | 0.87 | 47.6 |  |  | 709
1982-05-19 19:00 | 1786 | 52 | 0.197 | 0.053 | 0.58 | 0.85 | 48.2 |  |  | 708
1982-05-20 19:00 | 1811 | 42.1 | 0.188 | 0.065 | 0.48 | 0.8 | 48.5 |  |  | 660
1982-05-21 19:00 | 2381 | 40.7 | 0.193 | 0.061 | 0.4 | 0.92 | 46.8 |  |  | 639
1982-05-22 19:00 | 4917 | 55.3 | 0.232 | 0.063 | 1.28 | 1.28 | 46.8 |  |  | 628
1982-05-23 19:00 | 6475 | 68.6 | 0.254 | 0.066 | 4.06 | 1.47 | 43.7 |  |  | 631
1982-05-24 13:00 | 6513 | 58 | 0.261 | 0.067 | 4.85 | 1.58 | 41.5 |  |  | 656
1982-05-24 19:00 | 6399 | 119.6 | 0.342 | 0.11 | 5.03 | 1.45 | 39.5 |  |  | 651
1982-05-25 19:00 | 5368 | 75.2 | 0.271 | 0.1 | 4.88 | 1.33 | 40.4 |  |  | 626
1982-05-26 19:00 | 4414 | 104.2 | 0.304 | 0.1 | 3.84 | 1.22 | 34.6 |  |  | 615
1982-05-27 19:00 | 5333 | 286.2 | 0.474 | 0.099 | 6.93 | 1.76 | 31.2 |  |  | 616
1982-05-28 01:00 | 8735 | 380.3 | 0.625 | 0.1 | 11.64 | 2.27 | 28.9 |  |  | 624
1982-05-28 07:00 | 11842 | 507.7 | 0.744 | 0.105 | 12.04 | 2.76 | 25.9 |  |  | 622
1982-05-28 13:00 | 15592 | 425.4 | 0.709 | 0.102 | 11.58 | 2.47 | 24 |  |  | 642
1982-05-28 19:00 | 21201 | 446.8 | 0.757 | 0.108 | 12.25 | 2.55 | 23.5 |  |  | 637
1982-05-29 01:00 | 25388 | 405 | 0.701 | 0.112 | 11.46 | 2.02 | 24.7 |  |  | 634
1982-05-29 07:00 | 26760 | 468.8 | 0.762 | 0.103 | 12.14 | 2.5 | 23.7 |  |  | 640
1982-05-29 13:00 | 26830 | 763.6 | 0.927 | 0.091 | 11.33 | 3.16 | 23.4 |  |  | 676
1982-05-29 19:00 | 26345 | 1045.3 | 1.18 | 0.087 | 10.42 | 4.52 | 22 |  |  | 639
1982-05-30 01:00 | 25388 | 1023.6 | 1.196 | 0.092 | 9.85 | 3.57 | 21.5 |  |  | 702
1982-05-30 07:00 | 24442 | 756.4 | 0.966 | 0.096 | 10.31 | 3.03 | 24.6 |  |  | 667
1982-05-30 13:00 | 23716 | 717.6 | 0.89 | 0.093 | 10.95 | 2.91 | 24.2 |  |  | 586
1982-05-30 19:00 | 22995 | 803.2 | 0.988 | 0.09 | 10.82 | 3.2 | 23.2 |  |  | 601
1982-05-31 01:00 | 22030 | 782.6 | 1.02 | 0.088 | 10.79 | 3.27 | 21.6 |  |  | 573
1982-05-31 07:00 | 20886 | 836.6 | 1.076 | 0.084 | 10.38 | 3.35 | 20.9 |  |  | 507
1982-05-31 13:00 | 19591 | 778 | 1.037 | 0.084 | 10.64 | 3.25 | 19.9 |  |  | 470
1982-06-01 19:00 | 13851 | 512.5 | 0.702 | 0.108 | 10.99 | 2.48 | 22.7 |  |  | 457
1982-06-02 01:00 | 12786 | 394.5 | 0.651 | 0.109 | 11.82 | 1.88 | 23.4 |  |  | 453
1982-06-02 07:00 | 12546 | 277.2 | 0.506 | 0.105 | 11.54 | 1.58 | 24.6 |  |  | 460
1982-06-02 13:00 | 12930 | 233 | 0.462 | 0.092 | 11.31 | 1.67 | 24.5 |  |  | 463
1982-06-02 19:00 | 12834 | 261.3 | 0.489 | 0.093 | 11.21 | 2.05 | 25 |  |  | 470
1982-06-03 19:00 | 9403 | 207.4 | 0.408 | 0.1 | 10.73 | 1.51 | 26.3 |  |  | 475
1982-06-04 19:00 | 7181 | 150.3 | 0.355 | 0.093 | 10.21 | 1.47 | 27.2 |  |  | 491
1982-06-05 19:00 | 5912 | 118.7 | 0.331 | 0.094 | 9.11 | 1.31 | 27 |  |  | 490
1982-06-06 19:00 | 4883 | 128.3 | 0.331 | 0.086 | 9.56 | 1.43 | 26.9 |  |  | 481
1982-06-07 13:00 | 4124 | 102.2 | 0.342 | 0.086 | 8.7 | 1.33 | 26.2 |  |  | 502
1982-06-07 19:00 | 4124 | 83.6 | 0.235 | 0.093 | 10.28 | 1.26 | 27.4 |  |  | 554
1982-06-08 19:00 | 3363 | 136.5 | 0.348 | 0.104 | 8.13 | 1.51 | 27.4 |  |  | 528
1982-06-09 19:00 | 2330 | 88.1 | 0.258 | 0.097 | 8.95 | 1.32 | 27.6 |  |  | 702
1982-06-10 19:00 | 2432 | 56.1 | 0.228 | 0.091 | 8.5 | 1.17 | 28.2 |  |  | 693
1982-06-11 19:00 | 3905 | 67.5 | 0.235 | 0.083 | 7.47 | 1.21 | 29.5 |  |  | 715
1982-06-12 19:00 | 4317 | 77.4 | 0.247 | 0.093 | 7.57 | 1.3 | 28.7 |  |  | 701
1982-06-13 19:00 | 4285 | 66 | 0.246 | 0.089 | 6.52 | 1.2 | 30.2 |  |  | 716
1982-06-14 13:00 | 3510 | 69.9 | 0.254 | 0.09 | 5.59 | 1.28 | 30.5 |  |  | 723
1982-06-14 19:00 | 3392 | 60.4 | 0.216 | 0.092 | 5.91 | 0.85 | 32.3 |  |  | 529
1982-06-15 19:00 | 3218 | 81.9 | 0.231 | 0.087 | 5.35 | 0.88 | 34.1 |  |  | 558
1982-06-16 19:00 | 2612 | 66.6 | 0.235 | 0.089 | 4.23 | 0.79 | 33.6 |  |  | 583
1982-06-17 19:00 | 2773 | 56 | 0.211 | 0.086 | 4.03 | 0.65 | 36.2 |  |  | 613
1982-06-18 19:00 | 5228 | 66.7 | 0.239 | 0.086 | 4.57 | 0.75 | 37.9 |  |  | 642
1982-06-19 19:00 | 6399 | 124.8 | 0.315 | 0.087 | 5.18 | 0.52 | 30.8 |  |  | 649
1982-06-20 19:00 | 4917 | 91.4 | 0.284 | 0.074 | 5.03 | 0.73 | 33 |  |  | 648
1982-06-21 13:00 | 4580 | 78.6 | 0.264 | 0.107 | 5.34 | 0.92 | 35.4 |  |  | 653
1982-06-21 19:00 | 4414 | 86.8 | 0.283 | 0.125 | 6.29 | 0.99 | 38.4 |  |  | 655
1982-06-22 19:00 | 4221 | 93 | 0.289 | 0.122 | 7.67 | 1.13 | 36.5 |  |  | 668
1982-06-23 19:00 | 4381 | 66.4 | 0.271 | 0.124 | 8.98 | 1.26 | 36 |  |  | 690
1982-06-24 19:00 | 3540 | 71.9 | 0.268 | 0.127 | 7.75 | 1.12 | 36.9 |  |  | 698
1982-06-25 19:00 | 2747 | 69.5 | 0.259 | 0.11 | 8.59 | 1.07 | 37 |  |  | 716
1982-06-26 19:00 | 2053 | 61.8 | 0.265 | 0.103 | 6.63 | 1.31 | 36.8 |  |  | 736
1982-06-27 19:00 | 1786 | 79.4 | 0.265 | 0.099 | 7.1 | 1.22 | 33.7 |  |  | 745
1982-06-28 13:00 | 1663 | 75.7 | 0.276 | 0.109 | 7 | 1.18 | 32 |  |  | 757
1982-06-28 19:00 | 1884 | 80.3 | 0.25 | 0.118 | 6.95 | 1.5 | 28.3 |  |  | 746
1982-06-29 19:00 | 2101 | 62.6 | 0.233 | 0.109 | 7.23 | 1.24 | 28.5 |  |  | 753
1982-06-30 19:00 | 4951 | 63.8 | 0.222 | 0.095 | 6.36 | 1.44 | 31.9 |  |  | 671
1982-07-01 19:00 | 5368 | 88.5 | 0.267 | 0.109 | 5.45 | 1.44 | 31.9 |  |  | 509
1982-07-02 01:00 | 4780 | 74.8 | 0.247 | 0.106 | 5.24 | 1.11 | 31.9 |  |  | 455
1982-07-02 07:00 | 4285 | 77.7 | 0.285 | 0.111 | 4.98 | 1.2 | 33.9 |  |  | 439
1982-07-02 13:00 | 3998 | 71.8 | 0.263 | 0.109 | 4.83 | 1.25 | 34.7 |  |  | 481
1982-07-02 19:00 | 3690 | 80.5 | 0.258 | 0.103 | 4.38 | 1.25 | 33.7 |  |  | 434
1982-07-03 01:00 | 3450 | 70.7 | 0.25 | 0.105 | 4.3 | 1.29 | 30.3 |  |  | 407
1982-07-03 07:00 | 3781 | 79.2 | 0.252 | 0.099 | 4.57 | 1.06 | 28.3 |  |  | 385
1982-07-03 13:00 | 5656 | 115.7 | 0.301 | 0.102 | 6.46 | 1.42 | 27.3 |  |  | 398
1982-07-03 19:00 | 10710 | 175.4 | 0.363 | 0.1 | 6.6 | 1.25 | 26.2 |  |  | 444
1982-07-04 01:00 | 17286 | 154.7 | 0.344 | 0.105 | 7.24 | 0.73 | 27.2 |  |  | 460
1982-07-04 07:00 | 19896 | 280.8 | 0.509 | 0.114 | 6.81 | 1.87 | 23.3 |  |  | 445
1982-07-04 13:00 | 19713 | 346.2 | 0.577 | 0.108 | 7.86 | 1.96 | 18.6 |  |  | 404
1982-07-04 19:00 | 19652 | 454.3 | 0.634 | 0.096 | 7.91 | 2.42 | 15.7 |  |  | 384
1982-07-05 01:00 | 17692 | 248.4 | 0.503 | 0.1 | 7.85 | 2.19 | 14.6 |  |  | 368
1982-07-05 07:00 | 16771 | 339.6 | 0.601 | 0.096 | 7.59 | 2.67 | 13.2 |  |  | 356
1982-07-05 13:00 | 15984 | 282.3 | 0.577 | 0.097 | 7.28 | 2.23 | 14.3 |  |  | 359
1982-07-06 19:00 | 10665 | 373.3 | 0.535 | 0.098 | 5.77 | 2.05 | 16.9 |  |  | 366
1982-07-07 01:00 | 9744 | 345.7 | 0.55 | 0.116 | 5.64 | 1.9 | 16.6 |  |  | 367
1982-07-07 07:00 | 8084 | 187.4 | 0.467 | 0.113 | 5.37 | 1.53 | 15.8 |  |  | 357
1982-07-07 13:00 | 7181 | 290.4 | 0.541 | 0.114 | 5.4 | 1.73 | 15.1 |  |  | 358
1982-07-07 19:00 | 6437 | 224.7 | 0.446 | 0.088 | 5.17 | 1.41 | 15 |  |  | 358
1982-07-08 01:00 | 5333 | 253.2 | 0.484 | 0.119 | 5.1 | 1.51 | 15.3 |  |  | 364
1982-07-08 07:00 | 4613 | 188.3 | 0.42 | 0.12 | 5.19 | 1.33 | 15.6 |  |  | 374
1982-07-08 13:00 | 4317 | 412.7 | 0.613 | 0.125 | 5.23 | 1.88 | 15.5 |  |  | 387
1982-07-08 19:00 | 4029 | 215.3 | 0.433 | 0.12 | 5.13 | 1.14 | 15.7 |  |  | 405
1982-07-09 01:00 | 3450 | 292.1 | 0.525 | 0.113 | 4.9 | 1.63 | 15.5 |  |  | 439
1982-07-09 07:00 | 3189 | 143.8 | 0.419 | 0.105 | 4.94 | 1.5 | 15.5 |  |  | 469
1982-07-09 13:00 | 3450 | 202.3 | 0.423 | 0.112 | 4.88 | 1.3 | 16 |  |  | 464
1982-07-09 19:00 | 3048 | 155 | 0.365 | 0.098 | 5.07 | 1.33 | 16 |  |  | 440
1982-07-10 01:00 | 2909 | 155.4 | 0.407 | 0.131 | 4.73 | 1.17 | 16.2 |  |  | 447
1982-07-10 07:00 | 2693 | 298.1 | 0.637 | 0.131 | 4.46 | 1.62 | 16.4 |  |  | 474
1982-07-10 19:00 | 2228 | 162.7 | 0.364 | 0.086 | 4.87 | 1.27 | 15.6 |  |  | 508
1982-07-11 07:00 | 2152 | 96.3 | 0.334 | 0.1 | 4.86 | 1.32 | 16 |  |  | 522
1982-07-11 19:00 | 2800 | 120.1 | 0.332 | 0.091 | 4.77 | 1.24 | 16.9 |  |  | 529
1982-07-12 13:00 | 2432 | 441.7 | 0.714 | 0.101 | 4.73 | 2.18 | 17.3 |  |  | 545
1982-07-12 19:00 | 2509 | 149.8 | 0.331 | 0.116 | 4.94 | 1.44 | 17.4 |  |  | 555
1982-07-13 07:00 | 2203 | 181.4 | 0.388 | 0.111 | 5.06 | 1.38 | 17.4 |  |  | 582
1982-07-13 19:00 | 2747 | 305.2 | 0.485 | 0.123 | 4.66 | 1.52 | 18.2 |  |  | 602
1982-07-14 07:00 | 2693 | 152.2 | 0.354 | 0.108 | 4.52 | 1.16 | 18 |  |  | 613
1982-07-14 19:00 | 2406 | 11.9 | 0.324 | 0.096 | 4.3 | 1.36 | 19.5 |  |  | 640
1982-07-15 07:00 | 1981 | 107.9 | 0.332 | 0.134 | 4.12 | 1.4 | 20.8 |  |  | 663
1982-07-15 19:00 | 2101 | 116.5 | 0.302 | 0.107 | 4.16 | 1.59 | 20.6 |  |  | 664
1982-07-16 19:00 | 1545 | 73.6 | 0.268 | 0.105 | 3.7 | 1.41 | 21 |  |  | 651
1982-07-17 19:00 | 1363 | 74.1 | 0.269 | 0.108 | 3.24 | 1.48 | 21.8 |  |  | 641
1982-07-18 19:00 | 1385 | 84.4 | 0.262 | 0.069 | 3.03 | 1.77 | 23.4 |  |  | 668
1982-07-19 13:00 | 970 | 81.6 | 0.271 | 0.084 | 3.04 | 1.35 | 24.3 |  |  | 676
1982-07-19 19:00 | 1385 | 133.9 | 0.311 | 0.109 | 3.27 | 1.49 | 25.7 |  |  | 607
1982-07-20 19:00 | 1408 | 99.1 | 0.291 | 0.122 | 3 | 0.56 | 26.2 |  |  | 599
1982-07-21 19:00 | 1299 | 102 | 0.303 | 0.124 | 2.75 | 1.14 | 27.3 |  |  | 580
1982-07-22 19:00 | 1762 | 67.5 | 0.397 | 0.154 | 2.13 | 1.03 | 26.8 |  |  | 566
1982-07-23 19:00 | 1320 | 122.6 | 0.408 | 0.151 | 2.19 | 1.26 | 26.5 |  |  | 577
1982-07-24 19:00 | 1070 | 149.6 | 0.463 | 0.116 | 1.74 | 1.69 | 26.3 |  |  | 577
1982-07-25 19:00 | 1342 | 96.3 | 0.293 | 0.048 | 1.35 | 1.61 | 26.1 |  |  | 592
1982-07-26 13:00 | 970 | 51.2 | 0.343 | 0.106 | 1.15 | 1.63 | 26.9 |  |  | 611
1982-07-26 19:00 | 1070 | 67.8 | 0.333 |  | 1.67 | 1.04 | 28.3 |  |  | 630
1982-07-27 19:00 | 898 | 70.4 | 0.293 |  | 1.66 | 0.87 | 29.2 |  |  | 651
1982-07-28 19:00 | 619 | 165.1 | 0.419 |  | 1.78 | 1.24 | 30.1 |  |  | 679
1982-07-29 19:00 | 649 | 69.1 | 0.26 |  | 1.39 | 1.25 | 31.2 |  |  | 688
1982-07-30 19:00 | 862 | 70 | 0.381 |  | 1.16 | 1.35 | 31.5 |  |  | 697
1982-07-31 19:00 | 680 | 84.6 | 0.301 |  | 0.86 | 1.64 | 30.8 |  |  | 707
1982-08-01 19:00 | 696 | 138.7 | 0.386 |  | 0.2 | 2.5 | 31.2 |  |  | 718
1982-08-02 13:00 | 548 | 172.7 | 0.361 |  | 0.09 | 2.54 | 32.1 |  |  | 736
1982-08-02 19:00 | 664 | 140.5 | 0.3 | 0.01 | 0.71 | 1.88 | 27 |  |  | 746
1982-08-03 19:00 | 576 | 95.8 | 0.237 | 0.021 | 0.62 | 0.34 | 28.6 |  |  | 742
1982-08-04 19:00 | 619 | 57.8 | 0.191 | 0.008 | 0.47 | 1.28 | 28 |  |  | 748
1982-08-05 19:00 | 633 | 63 | 0.205 | 0.007 | 0.42 | 1.4 | 29.6 |  |  | 715
1982-08-06 19:00 | 534 | 71 | 0.215 | 0.007 | 0.23 | 1.57 | 32.1 |  |  | 716
1982-08-07 19:00 | 506 | 63.3 | 0.204 | 0.007 | 0.09 | 1.56 | 46.8 |  |  | 717
1982-08-08 19:00 | 826 | 57.8 | 0.2 | 0.007 | 0.03 | 1.71 | 39.3 |  |  | 695
1982-08-09 13:00 | 534 | 55.8 | 0.188 | 0.006 | -0.02 | 1.57 | 37.9 |  |  | 690
1982-08-09 19:00 | 680 | 59.1 | 0.201 | 0.052 | 0.13 | 0.73 | 41.3 |  |  | 685
1982-08-10 19:00 | 506 | 74.3 | 0.209 | 0.048 | 0.19 | 1.57 | 41 |  |  | 674
1982-08-11 19:00 | 680 | 82.6 | 0.236 | 0.039 | 0.04 | 1.85 | 41.3 |  |  | 644
1982-08-12 19:00 | 534 | 84.9 | 0.226 | 0.019 | 0.03 | 1.8 | 42.2 |  |  | 631
1982-08-13 19:00 | 520 | 56.1 | 0.185 | 0.012 | 0.02 | 1.38 | 43.2 |  |  | 624
1982-08-14 19:00 | 506 | 44.7 | 0.167 | 0.015 | 0.02 | 1.42 | 43.2 |  |  | 638
1982-08-15 19:00 | 480 | 62.8 | 0.212 | 0.016 | 0.02 | 1.55 | 43.6 |  |  | 661
1982-08-16 13:00 | 443 | 41.6 | 0.186 | 0.013 | 0.02 | 1.45 | 43.1 |  |  | 692
1982-08-16 19:00 | 431 | 41.3 | 0.188 | 0.05 | 0.26 | 0.53 | 44.2 |  |  | 699
1982-08-17 19:00 | 406 | 35.6 | 0.185 | 0.055 | 0.12 | 1.22 | 44.1 |  |  | 647
1982-08-18 19:00 | 406 | 28.1 | 0.152 | 0.04 | 0.05 | 1.15 | 44 |  |  | 612
1982-08-19 19:00 | 418 | 48.6 | 0.202 | 0.046 | 0.05 | 1.4 | 44.7 |  |  | 591
1982-08-20 19:00 | 506 | 46.9 | 0.189 | 0.032 | 0.04 | 1.35 | 43.7 |  |  | 593
1982-08-21 19:00 | 406 | 49.6 | 0.201 | 0.019 | 0.08 | 1.3 | 44.1 |  |  | 596
1982-08-22 19:00 | 359 | 53.8 | 0.2 | 0.019 | 0.05 | 1.43 | 44.5 |  |  | 613
1982-08-23 13:00 | 467 | 63.9 | 0.226 | 0.011 | 0.07 | 1.53 | 44.1 |  |  | 638
1982-08-23 19:00 | 562 | 49.1 | 0.185 | 0.055 | 0.08 | 1.29 | 45.1 |  |  | 607
1982-08-24 19:00 | 467 | 25.3 | 0.166 | 0.044 | 0.03 | 1.27 | 47.1 |  |  | 589
1982-08-25 19:00 | 480 | 28.5 | 0.167 | 0.038 | 0.02 | 1.17 | 47.8 |  |  | 595
1982-08-26 19:00 | 431 | 45 | 0.197 | 0.034 | 0.02 | 1.3 | 48.9 |  |  | 588
1982-08-27 19:00 | 455 | 36.2 | 0.181 | 0.022 | 0.02 | 1.18 | 49.5 |  |  | 596
1982-08-28 19:00 | 548 | 64.6 | 0.218 | 0.022 | 0.02 | 1.2 | 50.1 |  |  | 593
1982-08-29 19:00 | 443 | 57.6 | 0.205 | 0.02 | 0.02 | 0.64 | 50.9 |  |  | 602
1982-08-30 13:00 | 406 | 46.8 | 0.203 | 0.019 | 0.02 | 1.1 | 51 |  |  | 611
1982-08-30 19:00 | 406 | 31.9 | 0.172 | 0.067 | 0.05 | 1.17 | 48.9 |  |  | 617
1982-08-31 19:00 | 382 | 56.4 | 0.206 | 0.065 | 0.07 | 0.98 | 48.9 |  |  | 629
1982-09-01 19:00 | 455 | 54.8 | 0.209 | 0.061 | 0.03 | 1.29 | 49.7 |  |  | 634
1982-09-02 19:00 | 316 | 47.4 | 0.196 | 0.052 | 0.02 | 1.24 | 50.6 |  |  | 637
1982-09-03 19:00 | 348 | 53.5 | 0.206 | 0.041 | 0.02 | 1.22 | 50 |  |  | 603
1982-09-04 19:00 | 155 | 41.8 | 0.201 | 0.036 | 0.01 | 1.1 | 50.9 |  |  | 588
1982-09-05 19:00 | 274 | 44.8 | 0.196 | 0.037 | 0.01 | 1.22 | 52.1 |  |  | 589
1982-09-06 13:00 | 284 | 40.2 | 0.196 | 0.035 | 0.01 | 1.16 | 53.2 |  |  | 506
1982-09-06 19:00 | 295 | 51 | 0.239 | 0.088 | 0.1 | 0.87 | 54.5 |  |  | 468
1982-09-07 13:00 | 306 | 40.3 | 0.219 | 0.076 | 0.03 | 1.11 | 56.5 |  |  | 464
1982-09-07 19:00 | 327 | 67.2 | 0.238 | 0.081 | 0.02 | 1.06 | 57.1 |  |  | 465
1982-09-08 13:00 | 337 | 44.6 | 0.22 | 0.095 | 0.01 | 1.13 | 57.4 |  |  | 464
1982-09-08 19:00 | 337 | 62.9 | 0.232 | 0.077 | 0.03 | 1.16 | 57.6 |  |  | 450
1982-09-09 19:00 | 327 | 35.5 | 0.205 | 0.06 | -0.01 | 1.08 | 56.5 |  |  | 441
1982-09-10 19:00 | 369 | 32.5 | 0.192 | 0.056 | 0.02 | 1.15 | 56.4 |  |  | 424
1982-09-11 19:00 | 406 | 30.5 | 0.188 | 0.047 | 0.01 | 1.09 | 57.4 |  |  | 425
1982-09-12 19:00 | 337 | 21.1 | 0.185 | 0.049 | 0.01 | 0.69 | 57.3 |  |  | 429
1982-09-13 13:00 | 327 | 24.7 | 0.197 | 0.05 | 0.01 | 0.96 | 57.9 |  |  | 436
1982-09-13 19:00 | 316 | 35.1 | 0.193 | 0.055 | 0.04 | 1.11 | 57.1 |  |  | 441
1982-09-14 19:00 | 316 | 37.9 | 0.192 | 0.076 | 0.01 | 1.04 | 58 |  |  | 448
1982-09-15 19:00 | 327 | 37.4 | 0.209 | 0.074 | 0.03 | 1.14 | 58.1 |  |  | 458
1982-09-16 19:00 | 348 | 38.5 | 0.206 | 0.066 | 0 | 1.15 | 58.1 |  |  | 481
1982-09-17 19:00 | 306 | 36 | 0.205 | 0.063 | 0 | 1.16 | 58.7 |  |  | 482
1982-09-18 19:00 | 406 | 49.3 | 0.219 | 0.046 | 0 | 1.08 | 60 |  |  | 485
1982-09-19 19:00 | 348 | 52.2 | 0.233 | 0.051 | 0 | 1.16 | 62.3 |  |  | 491
1982-09-20 07:00 | 327 | 44.9 | 0.216 | 0.044 | 0 | 1.12 | 59.5 |  |  | 515
1982-09-20 13:00 | 295 | 35.6 | 0.491 | 0.084 | -0.03 | 0.77 | 60.8 |  |  | 528
1982-09-21 13:00 | 284 | 35.5 | 0.226 | 0.09 | -0.07 | 1.39 | 61.6 |  |  | 554
1982-09-22 13:00 | 295 | 42.5 | 0.223 | 0.079 | -0.05 | 1.37 | 61.9 |  |  | 564
1982-09-23 13:00 | 337 | 36.7 | 0.221 | 0.084 | -0.07 | 1.36 | 62.8 |  |  | 573
1982-09-24 13:00 | 254 | 40 | 0.212 | 0.066 | -0.04 | 1.29 | 62.6 |  |  | 591
1982-09-25 13:00 | 306 | 35.6 | 0.213 | 0.07 | 0 | 1.18 | 63.1 |  |  | 588
1982-09-26 13:00 | 348 | 48.5 | 0.226 | 0.062 | 0 | 1.37 | 65.5 |  |  | 608
1982-09-27 07:00 | 382 | 39.7 | 0.215 | 0.062 | 0 | 1.11 | 65 |  |  | 561
1982-09-27 19:00 | 664 | 44 | 0.217 | 0.1 | 0.03 | 0.69 | 67.5 |  |  | 548
1982-09-28 19:00 | 455 | 30.9 | 0.202 | 0.077 | -0.01 | 1.06 | 65.9 |  |  | 572
1982-09-29 19:00 | 680 | 42.3 | 0.208 | 0.087 | -0.02 | 1 | 67.7 |  |  | 578
1982-09-30 19:00 | 743 | 34.4 | 0.189 | 0.088 | -0.01 | 1.01 | 69.1 |  |  | 578
1982-10-01 19:00 | 664 | 39.8 | 0.198 | 0.065 | -0.01 | 0.84 | 72.7 |  |  | 589
1982-10-02 19:00 | 506 | 63.4 | 0.247 | 0.062 | -0.01 | 1.17 | 72.8 |  |  | 599
1982-10-03 19:00 | 605 | 42.4 | 0.215 | 0.053 | -0.02 | 0.92 | 73.2 |  |  | 616
1982-10-04 13:00 | 394 | 50 | 0.224 | 0.058 | 0 | 1.01 | 74.1 |  |  | 625
1982-10-04 19:00 | 369 | 51.4 | 0.271 |  | 0.13 | 1.28 | 76.6 |  |  | 615
1982-10-05 19:00 | 443 | 38.9 | 0.217 |  | 0.06 | 1.14 | 77.5 |  |  | 614
1982-10-06 19:00 | 337 | 25.8 | 0.212 |  | 0.06 | 1.19 | 78.7 |  |  | 619
1982-10-07 19:00 | 382 | 41.9 | 0.243 |  | 0.05 | 1.35 | 77.3 |  |  | 655
1982-10-08 19:00 | 306 | 37.3 | 0.242 |  | 0.06 | 1.35 | 77.6 |  |  | 658
1982-10-09 19:00 | 162 | 51.6 | 0.264 |  | 0.06 | 1.4 | 79.1 |  |  | 661
1982-10-10 19:00 | 406 | 53.2 | 0.27 |  | 0.05 | 1.38 | 79.8 |  |  | 650
1982-10-11 13:00 | 284 | 53.2 | 0.265 |  | 0.05 | 1.33 | 79.3 |  |  | 650
1982-10-11 19:00 | 263 | 45.1 | 0.225 | 0.093 | -0.01 | 1.24 | 78.6 |  |  | 639
1982-10-12 19:00 | 263 | 40.7 | 0.221 | 0.093 | -0.02 | 1.24 | 78.8 |  |  | 640
1982-10-13 19:00 | 306 | 38.5 | 0.221 | 0.075 | -0.02 | 1.11 | 78.8 |  |  | 641
1982-10-14 19:00 | 431 | 43.5 | 0.223 | 0.064 | -0.02 | 1.04 | 79.2 |  |  | 635
1982-10-15 19:00 | 168 | 35.2 | 0.218 | 0.056 | -0.02 | 1.29 | 79.5 |  |  | 641
1982-10-16 19:00 | 168 | 31.2 | 0.211 | 0.061 | -0.03 | 1.32 | 80.4 |  |  | 627
1982-10-17 19:00 | 162 | 24.9 | 0.192 | 0.061 | -0.02 | 1.18 | 80.7 |  |  | 620
1982-10-18 13:00 | 193 | 28.5 | 0.203 | 0.05 | -0.03 | 1.3 | 80.6 |  |  | 628
1982-10-18 19:00 | 219 | 28.1 | 0.205 | 0.063 | -0.11 | 1.21 | 80.1 |  |  | 633
1982-10-19 19:00 | 263 | 37.2 | 0.212 | 0.062 | -0.11 | 1.18 | 80.2 |  |  | 642
1982-10-20 19:00 | 826 | 53.7 | 0.226 | 0.045 | -0.17 | 1.21 | 81.6 |  |  | 626
1982-10-21 19:00 | 129 | 32.1 | 0.213 | 0.046 | -0.18 | 1.19 | 82.7 |  |  | 638
1982-10-22 19:00 | 306 | 28.5 | 0.175 | 0.046 | -0.17 | 1.14 | 85.3 |  |  | 632
1982-10-23 19:00 | 254 | 26.3 | 0.18 | 0.041 | -0.18 | 1.21 | 82.7 |  |  | 616
1982-10-24 19:00 | 219 | 25.6 | 0.168 | 0.043 | -0.18 | 1.16 | 82.8 |  |  | 612
1982-10-25 13:00 | 245 | 26.8 | 0.176 | 0.041 | -0.18 | 1.17 | 82.8 |  |  | 609
1982-10-25 19:00 | 254 | 29.5 | 0.184 | 0.057 | 0.01 | 1.01 | 81.5 |  |  | 607
1982-10-26 19:00 | 254 | 26.6 | 0.171 | 0.045 | 0.01 | 0.93 | 83.8 |  |  | 612
1982-10-27 19:00 | 254 | 26.6 | 0.173 | 0.045 | -0.01 | 0.94 | 83.4 |  |  | 622
1982-10-28 19:00 | 263 | 30.7 | 0.179 | 0.043 | -0.03 | 0.94 | 83.7 |  |  | 633
1982-10-29 19:00 | 284 | 45.9 | 0.194 | 0.038 | -0.03 | 1 | 83.2 |  |  | 639
1982-10-30 19:00 | 274 | 40 | 0.193 | 0.036 | -0.07 | 0.92 | 81.4 |  |  | 642
1982-10-31 19:00 | 284 | 34.2 | 0.181 | 0.035 | -0.02 | 0.93 | 80.7 |  |  | 654
1982-11-01 13:00 | 337 | 38.9 | 0.184 | 0.037 | -0.02 | 0.94 | 81.3 |  |  | 648
1982-11-01 19:00 | 431 | 40.8 | 0.183 | 0.054 | 0.02 | 1.17 | 79 |  |  | 657
1982-11-02 01:00 | 1030 | 62.1 | 0.201 | 0.054 | 0.15 | 1.18 | 73.9 |  |  | 657
1982-11-02 07:00 | 1320 | 62.1 | 0.183 | 0.057 | 0.43 | 1.12 | 73.8 |  |  | 635
1982-11-02 13:00 | 1884 | 96.9 | 0.272 | 0.101 | 1.15 | 1.25 | 70.7 |  |  | 652
1982-11-02 19:00 | 3450 | 97 | 0.278 | 0.075 | 0.71 | 1.25 | 71.7 |  |  | 654
1982-11-03 01:00 | 5193 | 69.8 | 0.244 | 0.09 | 0.63 | 1.24 | 73.8 |  |  | 658
1982-11-03 07:00 | 7378 | 88.7 | 0.28 | 0.1 | 0.63 | 1.17 | 76.3 |  |  | 678
1982-11-03 13:00 | 10006 | 100.5 | 0.309 | 0.119 | 0.83 | 1.26 | 76.4 |  |  | 675
1982-11-03 19:00 | 10980 | 95.1 | 0.341 | 0.13 | 0.74 | 1.3 | 73.5 |  |  | 679
1982-11-04 01:00 | 10710 | 95.2 | 0.302 | 0.077 | 0.89 | 1.44 | 67.2 |  |  | 683
1982-11-04 07:00 | 9659 | 139.1 | 0.332 | 0.079 | 1.17 | 1.67 | 60.8 |  |  | 682
1982-11-04 13:00 | 8941 | 195.7 | 0.413 | 0.084 | 2.18 | 1.82 | 44.8 |  |  | 700
1982-11-04 19:00 | 8367 | 165.4 | 0.427 | 0.071 | 2.73 | 1.93 | 41.1 |  |  | 691
1982-11-05 01:00 | 7728 | 132.9 | 0.386 | 0.079 | 2.55 | 1.65 | 41.5 |  |  | 682
1982-11-05 07:00 | 7455 | 103.2 | 0.378 | 0.085 | 2.41 | 1.52 | 37.1 |  |  | 685
1982-11-05 13:00 | 7378 | 86.6 | 0.364 | 0.086 | 2.35 | 1.31 | 34.8 |  |  | 716
1982-11-05 19:00 | 7101 | 74.2 | 0.335 | 0.084 | 2.33 | 1.41 | 33.9 |  |  | 689
1982-11-06 01:00 | 6552 | 77 | 0.317 | 0.082 | 2.26 | 1.27 | 33.1 |  |  | 672
1982-11-06 07:00 | 6060 | 69.7 | 0.328 | 0.081 | 2.27 | 1.28 | 34.3 |  |  | 642
1982-11-06 13:00 | 5728 | 69.4 | 0.287 | 0.085 | 2.25 | 1.26 | 35.2 |  |  | 661
1982-11-06 19:00 | 5547 | 71.1 | 0.29 | 0.087 | 2.25 | 1.23 | 37.1 |  |  | 637
1982-11-07 01:00 | 5088 | 57 | 0.281 | 0.085 | 2.27 | 1.24 | 38.2 |  |  | 622
1982-11-07 07:00 | 4883 | 70.3 | 0.303 | 0.09 | 2.37 | 1.2 | 38.7 |  |  | 593
1982-11-07 13:00 | 4746 | 54.7 | 0.32 | 0.086 | 2.49 | 1.32 | 37.9 |  |  | 590
1982-11-07 19:00 | 4480 | 59.3 | 0.323 | 0.091 | 2.65 | 1.29 | 37.7 |  |  | 591
1982-11-08 01:00 | 4092 | 69.3 | 0.33 | 0.087 | 2.77 | 1.34 | 36.8 |  |  | 597
1982-11-08 07:00 | 3967 | 84.5 | 0.301 | 0.082 | 2.84 | 1.45 | 37.1 |  |  | 602
1982-11-08 13:00 | 3570 | 79.6 | 0.322 | 0.086 | 2.95 | 1.47 | 37.3 |  |  | 615
1982-11-08 19:00 | 3334 | 55.2 | 0.278 | 0.088 | 3.31 | 1.37 | 38.7 |  |  | 622
1982-11-09 01:00 | 3048 | 64.4 | 0.297 | 0.086 | 3.39 | 1.25 | 38.1 |  |  | 632
1982-11-09 07:00 | 2827 | 78 | 0.297 | 0.081 | 3.31 | 1.39 | 38.7 |  |  | 638
1982-11-09 13:00 | 2639 | 57.9 | 0.298 | 0.1 | 3.33 | 1.42 | 38.4 |  |  | 643
1982-11-09 19:00 | 2484 | 60.3 | 0.287 | 0.093 | 3.31 | 1.35 | 38.6 |  |  | 648
1982-11-10 01:00 | 2406 | 65.2 | 0.292 | 0.098 | 3.53 | 1.4 | 38.9 |  |  | 667
1982-11-10 07:00 | 2612 | 51.8 | 0.275 | 0.086 | 3.51 | 1.3 | 38.8 |  |  | 688
1982-11-10 19:00 | 2279 | 66.7 | 0.269 | 0.09 | 3.57 | 1.35 | 38.2 |  |  | 666
1982-11-11 19:00 | 1737 | 84.8 | 0.284 | 0.092 | 3.35 | 1.48 | 38.5 |  |  | 686
1982-11-12 19:00 | 2666 | 84.5 | 0.272 | 0.089 | 3.39 | 1.47 | 37.7 |  |  | 594
1982-11-13 19:00 | 1408 | 37.3 | 0.246 | 0.1 | 3.07 | 1.37 | 39.4 |  |  | 597
1982-11-14 19:00 | 2005 | 31.3 | 0.223 | 0.082 | 3.03 | 1.39 | 39.8 |  |  | 632
1982-11-15 13:00 | 1614 | 24.7 | 0.221 | 0.084 | 2.97 | 1.32 | 40.1 |  |  | 669
1982-11-15 19:00 | 1591 | 21.1 | 0.221 | 0.097 | 2.93 | 1.19 | 38.8 |  |  | 687
1982-11-16 19:00 | 1835 | 21.1 | 0.217 | 0.096 | 2.71 | 1.16 | 40.1 |  |  | 703
1982-11-17 19:00 | 1639 | 13.5 | 0.205 | 0.098 | 2.45 | 1.2 | 40.1 |  |  | 720
1982-11-18 19:00 | 1545 | 13.9 | 0.195 | 0.095 | 2.27 | 1.06 | 40.9 |  |  | 684
1982-11-19 19:00 | 1320 | 20.7 | 0.201 | 0.094 | 2.17 | 1.16 | 44.4 |  |  | 543
1982-11-20 19:00 | 1884 | 38.2 | 0.235 | 0.092 | 2.23 | 1.21 | 50.8 |  |  | 540
1982-11-21 01:00 | 2773 | 47.3 | 0.254 | 0.099 | 2.43 | 1.29 | 51.2 |  |  | 453
1982-11-21 07:00 | 3630 | 54 | 0.257 | 0.098 | 3.21 | 1.28 | 50.4 |  |  | 426
1982-11-21 13:00 | 4414 | 67 | 0.286 | 0.1 | 3.89 | 1.37 | 48.7 |  |  | 440
1982-11-21 19:00 | 5298 | 80.8 | 0.306 | 0.08 | 4.27 | 1.41 | 46.9 |  |  | 466
1982-11-22 01:00 | 6134 | 71.1 | 0.294 | 0.088 | 4.35 | 1.35 | 49.9 |  |  | 511
1982-11-22 07:00 | 6863 | 56.4 | 0.282 | 0.094 | 4.53 | 1.35 | 49 |  |  | 529
1982-11-22 13:00 | 7021 | 73.8 | 0.296 | 0.095 | 4.69 | 1.42 | 47.5 |  |  | 527
1982-11-22 19:00 | 7494 | 127.9 | 0.292 | 0.101 | 5.12 | 1.16 | 45 |  |  | 516
1982-11-23 01:00 | 7926 | 75.4 | 0.276 | 0.096 | 4.91 | 1.23 | 42.9 |  |  | 510
1982-11-23 07:00 | 7926 | 66.8 | 0.259 | 0.102 | 4.73 | 1.23 | 43.3 |  |  | 508
1982-11-23 13:00 | 7807 | 70.9 | 0.28 | 0.097 | 4.93 | 1.66 | 41.4 |  |  | 498
1982-11-23 19:00 | 7767 | 72 | 0.29 | 0.091 | 4.93 | 1.52 | 38.5 |  |  | 511
1982-11-24 01:00 | 7572 | 65.8 | 0.286 | 0.083 | 5.51 | 1.34 | 37.8 |  |  | 507
1982-11-24 07:00 | 8124 | 65.3 | 0.276 | 0.078 | 5.79 | 1.28 | 39.6 |  |  | 505
1982-11-24 13:00 | 8817 | 72.1 | 0.28 | 0.083 | 5.93 | 1.41 | 41.3 |  |  | 518
1982-11-24 19:00 | 9744 | 70.7 | 0.276 | 0.081 | 5.93 | 1.53 | 43.3 |  |  | 523
1982-11-25 01:00 | 11295 | 95.9 | 0.309 | 0.088 | 5.79 | 1.57 | 46.1 |  |  | 528
1982-11-25 07:00 | 11612 | 70.2 | 0.311 | 0.098 | 5.93 | 1.58 | 46.8 |  |  | 525
1982-11-25 13:00 | 11250 | 73.6 | 0.31 | 0.09 | 5.91 | 1.61 | 44.2 |  |  | 515
1982-11-25 19:00 | 10532 | 83.8 | 0.326 | 0.102 | 5.97 | 1.62 | 45.1 |  |  | 514
1982-11-26 01:00 | 9962 | 67.5 | 0.32 | 0.097 | 5.93 | 1.46 | 46 |  |  | 517
1982-11-26 07:00 | 9403 | 70.9 | 0.337 | 0.099 | 5.99 | 1.71 | 44.9 |  |  | 520
1982-11-26 13:00 | 8983 | 82.5 | 0.334 | 0.097 | 6.11 | 1.78 | 43 |  |  | 526
1982-11-26 19:00 | 8448 | 56.9 | 0.307 | 0.093 | 6.13 | 1.83 | 40.9 |  |  | 541
1982-11-27 01:00 | 7416 | 58.5 | 0.299 | 0.1 | 6.05 | 1.63 | 42.1 |  |  | 532
1982-11-27 07:00 | 6399 | 49.1 | 0.282 | 0.101 | 6.09 | 1.53 | 43.8 |  |  | 518
1982-11-27 13:00 | 6210 | 42.3 | 0.275 | 0.092 | 5.91 | 1.42 | 43.1 |  |  | 512
1982-11-27 19:00 | 6248 | 39.9 | 0.275 | 0.087 | 5.75 | 1.43 | 42.7 |  |  | 510
1982-11-28 01:00 | 6286 | 34.9 | 0.276 | 0.096 | 5.77 | 1.53 | 42.9 |  |  | 499
1982-11-28 07:00 | 6399 | 33 | 0.266 | 0.092 | 5.79 | 1.42 | 43 |  |  | 501
1982-11-28 13:00 | 6746 | 39.4 | 0.264 | 0.095 | 5.99 | 1.63 | 43.4 |  |  | 496
1982-11-28 19:00 | 7649 | 83.8 | 0.323 | 0.076 | 6.09 | 1.57 | 37.7 |  |  | 502
1982-11-29 01:00 | 9831 | 129.7 | 0.369 | 0.054 | 6.77 | 1.84 | 37.3 |  |  | 502
1982-11-29 07:00 | 12882 | 109.6 | 0.352 | 0.025 | 6.89 | 1.84 | 35.6 |  |  | 498
1982-11-29 13:00 | 14886 | 161.2 | 0.415 | 0.053 | 7.11 | 1.94 | 35.6 |  |  | 495
1982-11-29 19:00 | 17170 | 131.2 | 0.39 | 0.043 | 7.11 | 1.79 | 32.4 |  |  | 510
1982-11-30 01:00 | 18163 | 125.6 | 0.385 | 0.066 | 7.12 | 1.81 | 32.5 |  |  | 576
1982-11-30 07:00 | 17809 | 150.2 | 0.414 | 0.068 | 6.71 | 1.97 | 31.2 |  |  | 591
1982-11-30 13:00 | 17113 | 186.7 | 0.44 | 0.064 | 6.61 | 2.09 | 31.5 |  |  | 584
1982-11-30 19:00 | 16432 | 189.1 | 0.451 | 0.069 | 6.75 | 1.99 | 33.1 |  |  | 594
1982-12-01 01:00 | 15704 | 200.8 | 0.468 | 0.07 | 6.56 | 2 | 32.4 |  |  | 598
1982-12-01 07:00 | 14724 | 220.9 | 0.448 | 0.066 | 6.59 | 1.82 | 32.5 |  |  | 600
1982-12-01 13:00 | 13851 | 193.7 | 0.459 | 0.069 | 6.52 | 1.86 | 32.5 |  |  | 606
1982-12-01 19:00 | 12882 | 164.8 | 0.433 | 0.067 | 6.27 | 1.87 | 31 |  |  | 604
1982-12-02 07:00 | 11115 | 115 | 0.397 | 0.074 | 6.33 | 1.81 | 32.7 |  |  | 606
1982-12-02 19:00 | 9574 | 98.1 | 0.359 | 0.069 | 6.33 | 1.7 | 33.9 |  |  | 608
1982-12-03 07:00 | 8529 | 102.2 | 0.345 | 0.069 | 6.35 | 1.71 | 34.2 |  |  | 612
1982-12-03 19:00 | 7886 | 95.2 | 0.341 | 0.063 | 6.17 | 1.58 | 33.7 |  |  | 617
1982-12-04 07:00 | 7886 | 80.5 | 0.328 | 0.066 | 6.14 | 1.49 | 33.6 |  |  | 612
1982-12-04 19:00 | 12403 | 108.2 | 0.347 | 0.048 | 5.9 | 1.62 | 33.2 |  |  | 616
1982-12-05 07:00 | 15264 | 138.6 | 0.358 | 0.066 | 5.73 | 1.57 | 33.9 |  |  | 610
1982-12-05 19:00 | 16885 | 321.2 | 0.563 | 0.061 | 4.76 | 2.05 | 30.3 |  |  | 626
1982-12-06 01:00 | 16999 | 356.2 | 0.623 | 0.051 | 4.78 | 2.47 | 28.5 |  |  | 680
1982-12-06 07:00 | 17113 | 329.7 | 0.605 | 0.059 | 4.76 | 2.45 | 28.7 |  |  | 692
1982-12-06 13:00 | 16432 | 333 | 0.616 | 0.062 | 4.61 | 2.32 | 27.4 |  |  | 691
1982-12-06 19:00 | 15536 | 319.8 | 0.561 | 0.069 | 4.84 | 2.39 | 27.7 |  |  | 701
1982-12-07 01:00 | 14400 | 275.6 | 0.499 | 0.069 | 4.84 | 1.98 | 27.7 |  |  | 811
1982-12-07 07:00 | 13459 | 253.8 | 0.463 | 0.068 | 4.72 | 1.95 | 26.7 |  |  | 753
1982-12-07 13:00 | 13074 | 241.4 | 0.465 | 0.071 | 4.76 | 1.96 | 27.2 |  |  | 730
1982-12-07 19:00 | 12546 | 216.4 | 0.502 | 0.071 | 4.57 | 2.15 | 27 |  |  | 731
1982-12-08 19:00 | 10400 | 155.6 | 0.426 | 0.067 | 4.35 | 2.03 | 27.6 |  |  | 577
1982-12-09 19:00 | 8165 | 107.4 | 0.338 | 0.067 | 4.31 | 1.52 | 27.3 |  |  | 582
1982-12-10 19:00 | 7300 | 80.4 | 0.29 | 0.066 | 4.3 | 1.43 | 28.5 |  |  | 612
1982-12-11 19:00 | 5838 | 57 | 0.241 | 0.07 | 4.46 | 1.56 | 30.6 |  |  | 580
1982-12-12 19:00 | 4780 | 47.4 | 0.206 | 0.068 | 4.43 | 1.15 | 32 |  |  | 528
1982-12-13 13:00 | 3750 | 108.4 | 0.271 | 0.066 | 4.23 | 1.58 | 31.2 |  |  | 494
1982-12-13 19:00 | 3570 | 43.7 | 0.207 | 0.073 | 4.45 | 1.28 | 32.2 |  |  | 479
1982-12-14 19:00 | 2854 | 19.6 | 0.194 | 0.072 | 4.19 | 1.26 | 32.4 |  |  | 483
1982-12-15 19:00 | 2509 | 23.2 | 0.185 | 0.071 | 4.04 | 1.06 | 33.1 |  |  | 479
1982-12-16 07:00 | 3812 | 124.5 | 0.291 | 0.065 | 5.16 | 1.47 | 31.3 |  |  | 501
1982-12-16 19:00 | 8611 | 160.5 | 0.319 | 0.059 | 6.22 | 1.78 | 30.1 |  |  | 509
1982-12-17 19:00 | 13218 | 115.5 | 0.275 | 0.061 | 6.62 | 1.97 | 30.5 |  |  | 523
1982-12-18 19:00 | 12834 | 132.5 | 0.308 | 0.085 | 5.58 | 1.7 | 37.8 |  |  | 524
1982-12-19 19:00 | 10180 | 117.2 | 0.274 | 0.085 | 6.04 | 1.67 | 35.5 |  |  | 534
1982-12-20 13:00 | 9788 | 101.4 | 0.329 | 0.073 | 6.23 | 1.79 | 31.7 |  |  | 545
1982-12-20 19:00 | 9701 | 72 | 0.359 | 0.055 | 6.68 | 1.82 | 29.8 |  |  | 550
1982-12-21 07:00 | 8407 | 64.2 | 0.315 | 0.053 | 6.77 | 1.71 | 30.1 |  |  | 554
1982-12-21 19:00 | 8652 | 94.5 | 0.292 | 0.049 | 6.51 | 1.55 | 29.7 |  |  | 558
1982-12-22 07:00 | 8205 | 75.2 | 0.269 | 0.057 | 6.46 | 1.47 | 30.2 |  |  | 601
1982-12-22 19:00 | 7533 | 60.2 | 0.248 | 0.069 | 6.43 | 1.4 | 31.5 |  |  | 601
1982-12-23 07:00 | 6785 | 61.2 | 0.232 | 0.064 | 6.58 | 1.39 | 33.2 |  |  | 596
1982-12-23 19:00 | 6475 | 48.1 | 0.224 | 0.066 | 6.64 | 1.21 | 34.4 |  |  | 592
1982-12-24 07:00 | 7807 | 75 | 0.233 | 0.063 | 6.62 | 1.26 | 33.7 |  |  | 575
1982-12-24 19:00 | 7807 | 40.2 | 0.259 | 0.058 | 6.55 | 1.4 | 32.5 |  |  | 576
1982-12-25 07:00 | 9109 | 66.4 | 0.277 | 0.051 | 6.6 | 1.19 | 32.1 |  |  | 575
1982-12-25 19:00 | 14400 | 709 | 0.92 | 0.061 | 6.05 | 3.67 | 24.7 |  |  | 561
1982-12-26 07:00 | 28090 | 627.6 | 0.954 | 0.058 | 5.69 | 3.52 | 22.2 |  |  | 582
1982-12-26 19:00 | 30000 | 794.4 | 1.116 | 0.07 | 5.07 | 3.86 | 18.3 |  |  | 841
1982-12-27 07:00 | 32500 | 798.2 | 1.146 | 0.05 | 5.08 | 4.13 | 18 |  |  | 860
1982-12-27 19:00 | 32500 | 647.6 | 1.056 | 0.05 | 5.11 | 3.79 | 17.6 |  |  | 780
1982-12-28 07:00 | 31000 | 449.8 | 0.925 | 0.065 | 4.96 | 3.14 | 17.7 |  |  | 658
1982-12-29 19:00 | 30000 | 344 | 0.76 | 0.064 | 4.92 | 3.06 | 19.5 |  |  | 644
1982-12-30 19:00 | 25500 | 225.4 | 0.61 | 0.05 | 5 | 2.42 | 22.1 |  |  | 685
1982-12-31 07:00 | 20000 | 126.3 | 0.52 | 0.05 | 5.03 | 2.16 | 23.3 |  |  | 644
1982-12-31 19:00 | 20000 | 103.3 | 0.47 | 0.065 | 4.99 | 2.05 | 23.1 |  |  | 648
1983-01-01 07:00 | 13000 | 85.9 | 0.418 | 0.076 | 5.06 | 1.87 | 23.7 |  |  | 659
1983-01-01 19:00 | 13000 | 47.9 | 0.379 | 0.05 | 5.06 | 1.86 | 24.4 |  |  | 656
1983-01-02 07:00 | 9700 | 58.7 | 0.355 | 0.052 | 5.14 | 1.68 | 25.1 |  |  | 661
1983-01-02 19:00 | 9700 | 101.3 | 0.326 | 0.057 | 5.1 | 1.55 | 25.8 |  |  | 671
1983-01-03 07:00 | 8000 | 86.5 | 0.304 | 0.051 | 5.04 | 1.58 | 26.6 |  |  | 712
1983-01-03 19:00 | 8000 | 75.2 | 0.254 | 0.048 | 5.2 | 1.34 | 26.2 |  |  | 737
1983-01-04 19:00 | 6700 | 35 | 0.225 | 0.058 | 5.47 | 3.27 | 28.2 |  |  | 768
1983-01-05 19:00 | 4450 | 26.6 | 0.213 | 0.061 | 5.38 | 1.14 | 29 |  |  | 748
1983-01-06 19:00 | 3900 | 29.6 | 0.203 | 0.066 | 5.31 | 1.08 | 29.4 |  |  | 707
1983-01-07 19:00 | 3200 | 28 | 0.206 | 0.065 | 4.78 | 1.1 | 29.7 |  |  | 704
1983-01-08 19:00 | 2900 | 36 | 0.207 | 0.076 | 4.99 | 1.21 | 31.6 |  |  | 620
1983-01-09 19:00 | 2600 | 27.7 | 0.184 | 0.081 | 5.1 | 1.22 | 32.6 |  |  | 618
1983-01-10 13:00 | 2350 | 28.9 | 0.18 | 0.08 | 5.4 | 1 | 33.4 |  |  | 585
1983-01-10 19:00 | 2350 | 24.4 | 0.162 | 0.074 | 4.87 | 0.77 | 33.3 |  |  | 586
1983-01-11 19:00 | 2150 | 29.3 | 0.163 | 0.081 | 4.81 | 1.01 | 35 |  |  | 574
1983-01-12 19:00 | 2053 | 23.7 | 0.163 | 0.086 | 4.77 | 0.89 | 36.6 |  |  | 556
1983-01-13 19:00 | 2029 | 13.9 | 0.152 | 0.082 | 4.64 | 0.96 | 36.9 |  |  | 545
1983-01-14 19:00 | 2304 | 18.1 | 0.151 | 0.076 | 4.56 | 0.85 | 37.9 |  |  | 542
1983-01-15 19:00 | 1956 | 12.7 | 0.148 | 0.082 | 4.25 | 0.91 | 38.2 |  |  | 540
1983-01-16 19:00 | 1811 | 14.1 | 0.148 | 0.086 | 4.65 | 0.92 | 41.5 |  |  | 551
1983-01-17 13:00 | 1712 | 8.3 | 0.156 | 0.093 | 4.58 | 0.76 | 43 |  |  | 564
1983-01-17 19:00 | 1614 | 8.2 | 0.152 | 0.071 | 4.62 | 1.07 | 41.5 |  |  | 564
1983-01-18 19:00 | 1431 | 11.6 | 0.152 | 0.091 | 4.56 | 0.92 | 41.8 |  |  | 569
1983-01-19 19:00 | 1050 | 10.8 | 0.147 | 0.091 | 4.29 | 0.92 | 42.3 |  |  | 581
1983-01-20 19:00 | 970 | 9.3 | 0.143 | 0.09 | 4.33 | 0.92 | 43.1 |  |  | 582
1983-01-21 19:00 | 1010 | 9.2 | 0.141 | 0.068 | 4.28 | 0.85 | 43 |  |  | 611
1983-01-22 19:00 | 1191 | 6.2 | 0.138 | 0.068 | 4.27 | 0.83 | 43.6 |  |  | 610
1983-01-23 19:00 | 1385 | 8.1 | 0.138 | 0.08 | 4.43 | 0.8 | 44.5 |  |  | 632
1983-01-24 13:00 | 1500 | 7.4 | 0.148 | 0.076 | 4.49 | 0.92 | 45.7 |  |  | 633
1983-01-24 19:00 | 1568 | 8.3 | 0.151 | 0.094 | 4.92 | 0.39 | 47.4 |  |  | 652
1983-01-25 19:00 | 1835 | 7.4 | 0.162 | 0.093 | 4.37 | 0.48 | 49.1 |  |  | 679
1983-01-26 19:00 | 1835 | 9.9 | 0.152 | 0.111 | 4.13 | 0.65 | 49.6 |  |  | 583
1983-01-27 19:00 | 1811 | 5.4 | 0.17 | 0.108 | 4.1 | 0.51 | 49.5 |  |  | 604
1983-01-28 19:00 | 1712 | 9.4 | 0.164 | 0.084 | 4.04 | 0.57 | 50.3 |  |  | 545
1983-01-29 19:00 | 1591 | 4.9 | 0.173 | 0.088 | 3.86 | 0.65 | 52.2 |  |  | 516
1983-01-30 19:00 | 1712 | 7.3 | 0.164 | 0.095 | 4.26 | 0.81 | 53.7 |  |  | 502
1983-01-31 13:00 | 1762 | 8.5 | 0.183 | 0.104 | 3.98 | 0.73 | 54.7 |  |  | 523
1983-01-31 19:00 | 1811 | 6.8 | 0.207 | 0.1 | 3.88 | 0.97 | 52.1 |  |  | 512
1983-02-01 19:00 | 1956 | 8.7 | 0.218 | 0.11 | 3.8 | 1.02 | 56.1 |  |  | 501
1983-02-02 19:00 | 2747 | 23.6 | 0.232 | 0.113 | 4.01 | 1.04 | 61 |  |  | 493
1983-02-03 19:00 | 10532 | 84.2 | 0.316 | 0.093 | 4.56 | 1.38 | 47.8 |  |  | 493
1983-02-04 07:00 | 12168 | 64.2 | 0.305 | 0.083 | 4.82 | 1.45 | 40.9 |  |  | 510
1983-02-04 19:00 | 12121 | 85.7 | 0.356 | 0.081 | 4.81 | 1.54 | 40.6 |  |  | 526
1983-02-05 19:00 | 9446 | 75.9 | 0.339 | 0.058 | 5.28 | 1.39 | 34 |  |  | 563
1983-02-06 01:00 | 8570 | 67.8 | 0.33 | 0.08 | 5.46 | 1.63 | 33.2 |  |  | 564
1983-02-06 13:00 | 7926 | 33.7 | 0.289 | 0.08 | 5.7 | 1.32 | 33.7 |  |  | 559
1983-02-06 19:00 | 7141 | 42.9 | 0.279 | 0.061 | 5.67 | 1.35 | 33.6 |  |  | 561
1983-02-07 13:00 | 5692 | 28.5 | 0.258 | 0.072 | 5.73 | 1.25 | 32.6 |  |  | 566
1983-02-07 19:00 | 5439 | 44.7 | 0.24 | 0.062 | 5.92 | 1.39 | 34.5 |  |  | 572
1983-02-08 19:00 | 4156 | 60 | 0.253 | 0.072 | 5.93 | 1.43 | 33.1 |  |  | 589
1983-02-09 19:00 | 3450 | 44.3 | 0.226 | 0.083 | 6.15 | 1.37 | 34.5 |  |  | 613
1983-02-10 19:00 | 3305 | 36.7 | 0.216 | 0.086 | 5.99 | 1.23 | 36.2 |  |  | 633
1983-02-11 19:00 | 2800 | 30.1 | 0.205 | 0.086 | 6.04 | 1.24 | 38.2 |  |  | 628
1983-02-12 19:00 | 2253 | 22.6 | 0.19 | 0.08 | 5.84 | 0.96 | 39.1 |  |  | 629
1983-02-13 19:00 | 1908 | 18.1 | 0.185 | 0.097 | 5.7 | 1.15 | 42 |  |  | 624
1983-02-14 13:00 | 2101 | 17.8 | 0.183 | 0.101 | 5.51 | 0.99 | 41.2 |  |  | 625
1983-02-14 19:00 | 1737 | 20.9 | 0.18 | 0.094 | 5.41 | 0.86 | 40.6 |  |  | 633
1983-02-15 19:00 | 1688 | 14.6 | 0.175 | 0.091 | 5.38 | 0.95 | 40 |  |  | 623
1983-02-16 19:00 | 1663 | 19 | 0.175 | 0.094 | 5.4 | 0.95 | 41.8 |  |  | 623
1983-02-17 19:00 | 2484 | 28.1 | 0.167 | 0.078 | 5.41 | 0.9 | 41 |  |  | 640
1983-02-18 19:00 | 3660 | 34.2 | 0.17 | 0.075 | 5.83 | 0.96 | 39.7 |  |  | 662
1983-02-19 19:00 | 4848 | 31 | 0.167 | 0.071 | 5.68 | 0.94 | 41 |  |  | 679
1983-02-20 19:00 | 5547 | 31.2 | 0.162 | 0.07 | 5.22 | 0.92 | 43.8 |  |  | 683
1983-02-21 13:00 | 5368 | 23.7 | 0.152 | 0.067 | 5.31 | 0.94 | 42.3 |  |  | 684
1983-02-21 19:00 | 5333 | 42.4 | 0.154 | 0.027 | 5.05 | 0.87 | 38.9 |  |  | 745
1983-02-22 19:00 | 5123 | 35.5 | 0.161 | 0.055 | 5.12 | 0.89 | 44.8 |  |  | 751
1983-02-23 19:00 | 4447 | 35.3 | 0.163 | 0.051 | 4.9 | 1.01 | 41 |  |  | 769
1983-02-24 19:00 | 4029 | 33.3 | 0.171 | 0.05 | 4.9 | 1.08 | 36.4 |  |  | 776
1983-02-25 19:00 | 3570 | 28.2 | 0.166 | 0.046 | 4.83 | 1.4 | 35 |  |  | 820
1983-02-26 19:00 | 3218 | 25.3 | 0.156 | 0.06 | 5.01 | 1.13 | 36.2 |  |  | 837
1983-02-27 19:00 | 2561 | 23.3 | 0.155 | 0.033 | 4.72 | 1.12 | 35.4 |  |  | 584
1983-02-28 13:00 | 2279 | 21.6 | 0.152 | 0.041 | 4.82 | 0.96 | 35.9 |  |  | 397
1983-02-28 19:00 | 2330 | 28.3 | 0.146 | 0.062 | 5.09 | 0.94 | 38.2 |  |  | 633
1983-03-01 19:00 | 2101 | 29.8 | 0.148 | 0.049 | 4.95 | 0.96 | 37 |  |  | 619
1983-03-02 19:00 | 2101 | 34 | 0.149 | 0.042 | 4.83 | 0.84 | 37.5 |  |  | 523
1983-03-03 19:00 | 2101 | 43 | 0.153 | 0.035 | 4.65 | 0.96 | 38.9 |  |  | 523
1983-03-04 19:00 | 1688 | 36.8 | 0.159 | 0.036 | 4.58 | 0.94 | 39.5 |  |  | 510
1983-03-05 19:00 | 1477 | 41.8 | 0.159 | 0.028 | 4.36 | 0.92 | 39.3 |  |  | 512
1983-03-06 19:00 | 1786 | 38.4 | 0.149 | 0.023 | 4.36 | 1.01 | 40.4 |  |  | 509
1983-03-07 13:00 | 1614 | 33.5 | 0.146 | 0.02 | 4.06 | 1.02 | 39.3 |  |  | 486
1983-03-07 19:00 | 1591 | 41.2 | 0.14 | 0.032 | 4.03 | 1.08 | 37 |  |  | 469
1983-03-08 19:00 | 2053 | 44.5 | 0.138 | 0.022 | 3.92 | 1.04 | 38.9 |  |  | 482
1983-03-09 19:00 | 3936 | 34.3 | 0.138 | 0.028 | 3.85 | 0.86 | 38.5 |  |  | 500
1983-03-10 19:00 | 4156 | 37.6 | 0.143 | 0.04 | 4.04 | 0.97 | 40.4 |  |  | 594
1983-03-11 19:00 | 3720 | 40.8 | 0.156 | 0.025 | 4.22 | 0.93 | 38.6 |  |  | 578
1983-03-12 19:00 | 3510 | 37.9 | 0.148 | 0.01 | 3.35 | 0.99 | 39.6 |  |  | 596
1983-03-13 19:00 | 3189 | 42.8 | 0.143 | 0.024 | 3.79 | 1.05 | 40.9 |  |  | 580
1983-03-14 13:00 | 2937 | 43.2 | 0.15 | 0.024 | 4 | 1 | 41.6 |  |  | 550
1983-03-14 19:00 | 3021 | 43.8 | 0.16 | 0.027 | 4.1 | 1.13 | 42.1 |  |  | 560
1983-03-15 19:00 | 2381 | 46.9 | 0.155 | 0.022 | 4.32 | 1.06 | 46.4 |  |  | 521
1983-03-16 19:00 | 1932 | 50.6 | 0.145 | 0.002 | 4.05 | 1.05 | 44.3 |  |  | 520
1983-03-17 19:00 | 1762 | 30.4 | 0.13 | 0.005 | 3.91 | 1.01 | 43.7 |  |  | 498
1983-03-18 19:00 | 1688 | 32.4 | 0.123 | 0 | 3.69 | 0.99 | 43.3 |  |  | 465
1983-03-19 19:00 | 2330 | 29.4 | 0.126 | 0.002 | 3.61 | 1.11 | 44.8 |  |  | 424
1983-03-20 19:00 | 1639 | 38.6 | 0.134 | 0.001 | 3.4 | 1.15 | 43.4 |  |  | 419
1983-03-21 13:00 | 2854 | 23.5 | 0.127 | 0.001 | 3.19 | 1.18 | 43.6 |  |  | 416
1983-03-22 13:00 | 3905 | 22.7 | 0.081 | 0.001 | 3.1 | 1.11 | 47 |  |  | 420
1983-03-23 13:00 | 5511 | 25.2 | 0.107 | 0.001 | 4.04 | 1.16 | 44.3 |  |  | 420
1983-03-24 13:00 | 5333 | 21 | 0.109 | 0.001 | 4.04 | 1.13 | 43.4 |  |  | 426
1983-03-25 13:00 | 5511 | 41.1 | 0.139 | 0.001 | 4.62 | 1.16 | 48.7 |  |  | 436
1983-03-26 13:00 | 5193 | 45.7 | 0.141 | 0.001 | 6.4 | 1.2 | 42.8 |  |  | 447
1983-03-27 13:00 | 6863 | 40 | 0.162 | 0.009 | 7.48 | 1.15 | 39.1 |  |  | 460
1983-03-27 19:00 | 8407 | 73.8 | 0.186 | 0.01 | 7.52 | 1.19 | 37.9 |  |  | 469
1983-03-28 01:00 | 10755 | 199.5 | 0.339 | 0.014 | 7.18 | 1.44 | 38.3 |  |  | 478
1983-03-28 07:00 | 13950 | 159.8 | 0.301 | 0.013 | 7.36 | 1.44 | 38.3 |  |  | 509
1983-03-28 13:00 | 15648 | 207 | 0.349 | 0.028 | 7.15 | 1.73 | 38.9 |  |  | 535
1983-03-28 19:00 | 16096 | 169.3 | 0.397 | 0.031 | 7.54 | 1.64 | 34.8 |  |  | 549
1983-03-29 01:00 | 16376 | 139.5 | 0.36 | 0.038 | 7.25 | 1.65 | 32.8 |  |  | 565
1983-03-29 07:00 | 16432 | 219.2 | 0.404 | 0.038 | 6.95 | 1.79 | 29.3 |  |  | 749
1983-03-29 13:00 | 16096 | 289 | 0.451 | 0.036 | 6.95 | 1.66 | 26.4 |  |  | 595
1983-03-29 19:00 | 15592 | 258.8 | 0.452 | 0.039 | 7.08 | 1.94 | 26.4 |  |  | 613
1983-03-30 01:00 | 15156 | 217.3 | 0.446 | 0.04 | 7.16 | 1.98 | 26.8 |  |  | 644
1983-03-30 07:00 | 14400 | 198.8 | 0.422 | 0.044 | 7.27 | 1.87 | 27.1 |  |  | 512
1983-03-30 13:00 | 13900 | 134.2 | 0.379 | 0.048 | 7.36 | 1.71 | 28 |  |  | 581
1983-03-30 19:00 | 12834 | 166.6 | 0.382 | 0.054 | 7.37 | 1.78 | 28.1 |  |  | 486
1983-03-31 07:00 | 11430 | 109.5 | 0.301 | 0.049 | 7.04 | 1.29 | 27.6 |  |  | 469
1983-03-31 19:00 | 10224 | 97.3 | 0.268 | 0.046 | 6.99 | 1.32 | 28.3 |  |  | 465
1983-04-01 07:00 | 9361 | 78.9 | 0.245 | 0.05 | 7.16 | 1.28 | 28.1 |  |  | 486
1983-04-01 19:00 | 8611 | 97.2 | 0.263 | 0.05 | 7.36 | 1.37 | 27.6 |  |  | 467
1983-04-02 07:00 | 8084 | 91.1 | 0.273 | 0.055 | 7.37 | 1.37 | 28.2 |  |  | 464
1983-04-02 19:00 | 8941 | 68.2 | 0.253 | 0.047 | 7.21 | 1.5 | 28.2 |  |  | 470
1983-04-03 07:00 | 18104 | 159.8 | 0.317 | 0.046 | 7.29 | 1.61 | 26.7 |  |  | 457
1983-04-03 13:00 | 22670 | 229.6 | 0.399 | 0.044 | 7.24 | 1.77 | 25.1 |  |  | 456
1983-04-03 19:00 | 25184 | 290.6 | 0.458 | 0.04 | 7.05 | 1.92 | 23.9 |  |  | 467
1983-04-04 01:00 | 26414 | 422.3 | 0.6 | 0.05 | 6.75 | 1.88 | 22.8 |  |  | 468
1983-04-04 07:00 | 26552 | 318.6 | 0.632 | 0.043 | 6.41 | 2.24 | 23 |  |  | 476
1983-04-04 13:00 | 26483 | 411.7 | 0.636 | 0.052 | 6.49 | 2.25 | 21 |  |  | 503
1983-04-04 19:00 | 26000 | 390.8 | 0.589 | 0.056 | 6.71 | 2.47 | 20.1 |  |  | 525
1983-04-05 07:00 | 23518 | 283.1 | 0.541 | 0.063 | 7.18 | 2.16 | 21 |  |  | 545
1983-04-05 19:00 | 20140 | 237.1 | 0.546 | 0.075 | 7.58 | 2.11 | 20.7 |  |  | 562
1983-04-06 07:00 | 17056 | 142.5 | 0.485 | 0.071 | 7.74 | 2.15 | 20.5 |  |  | 578
1983-04-06 19:00 | 14940 | 122.2 | 0.431 | 0.072 | 7.84 | 1.84 | 21.9 |  |  | 579
1983-04-07 07:00 | 14300 | 173.7 | 0.444 | 0.066 | 7.68 | 2 | 22.7 |  |  | 592
1983-04-07 19:00 | 16657 | 139.2 | 0.405 | 0.056 | 8.08 | 2.02 | 23.6 |  |  | 604
1983-04-08 07:00 | 18281 | 172.4 | 0.419 | 0.053 | 8.32 | 1.94 | 20.9 |  |  | 570
1983-04-08 19:00 | 18753 | 130.8 | 0.371 | 0.056 | 7.88 | 1.62 | 21.4 |  |  | 573
1983-04-09 07:00 | 17056 | 125 | 0.354 | 0.064 | 7.31 | 1.66 | 23.1 |  |  | 615
1983-04-09 19:00 | 16208 | 127.1 | 0.335 | 0.074 | 7.19 | 1.69 | 23.9 |  |  | 598
1983-04-10 07:00 | 18340 | 119.6 | 0.334 | 0.057 | 7.2 | 1.54 | 23.9 |  |  | 668
1983-04-10 19:00 | 19652 | 152.3 | 0.377 | 0.058 | 7.4 | 1.62 | 22.9 |  |  | 676
1983-04-11 07:00 | 20202 | 193.6 | 0.39 | 0.051 | 7 | 1.94 | 21.7 |  |  | 686
1983-04-11 13:00 | 20636 | 195.8 | 0.382 | 0.052 | 6.83 | 1.89 | 20.9 |  |  | 697
1983-04-11 19:00 | 20886 | 143.1 | 0.362 | 0.062 | 6.97 | 1.65 | 22.4 |  |  | 709
1983-04-12 07:00 | 20512 | 95.3 | 0.338 | 0.059 | 6.45 | 1.55 | 22.9 |  |  | 706
1983-04-12 19:00 | 18812 | 148.5 | 0.351 | 0.067 | 6.36 | 1.47 | 23.3 |  |  | 702
1983-04-13 07:00 | 17113 | 153.6 | 0.355 | 0.067 | 6.44 | 1.47 | 24 |  |  | 698
1983-04-13 19:00 | 16376 | 136.8 | 0.352 | 0.069 | 6.39 | 1.51 | 24.8 |  |  | 610
1983-04-14 07:00 | 18281 | 171.8 | 0.374 | 0.037 | 6.57 | 1.57 | 23.5 |  |  | 514
1983-04-14 13:00 | 22222 | 272.6 | 0.455 | 0.063 | 6.7 | 1.89 | 22.8 |  |  | 498
1983-04-14 19:00 | 28374 | 494.6 | 0.72 | 0.051 | 6.62 | 2.94 | 19.5 |  |  | 501
1983-04-15 01:00 | 34837 | 350.4 | 0.719 | 0.06 | 6.47 | 2.72 | 17.9 |  |  | 488
1983-04-15 07:00 | 37976 | 414.2 | 0.803 | 0.057 | 6.26 | 2.89 | 16.3 |  |  | 479
1983-04-15 13:00 | 37588 | 556.8 | 0.887 | 0.055 | 6.14 | 3.14 | 15.5 |  |  | 461
1983-04-15 19:00 | 37396 | 445.2 | 0.842 | 0.059 | 6.03 | 3.14 | 15 |  |  | 469
1983-04-16 01:00 | 36155 | 484.6 | 0.865 | 0.061 | 5.9 | 3.21 | 15.1 |  |  | 461
1983-04-16 07:00 | 34837 | 481.6 | 0.871 | 0.064 | 5.91 | 3.23 | 16.4 |  |  | 462
1983-04-16 13:00 | 32784 | 528.4 | 0.843 | 0.066 | 5.83 | 3.14 | 16.6 |  |  | 458
1983-04-16 19:00 | 31138 | 370.4 | 0.813 | 0.068 | 5.8 | 3.06 | 17.2 |  |  | 448
1983-04-17 07:00 | 28090 | 407.9 | 0.72 | 0.071 | 5.71 | 2.74 | 17 |  |  | 432
1983-04-17 19:00 | 23320 | 286.7 | 0.639 | 0.075 | 5.92 | 2.43 | 17.7 |  |  | 430
1983-04-18 07:00 | 19591 | 214.4 | 0.547 | 0.07 | 5.94 | 2.23 | 18 |  |  | 434
1983-04-18 13:00 | 17927 | 176.7 | 0.52 | 0.071 | 5.63 | 2.13 | 17.3 |  |  | 442
1983-04-18 19:00 | 16828 | 121.4 | 0.479 | 0.047 | 5.84 | 2.21 | 16.3 |  |  | 450
1983-04-19 01:00 | 14100 | 159 | 0.451 | 0.04 | 5.88 | 2.12 | 16.6 |  |  | 453
1983-04-19 07:00 | 12978 | 145.8 | 0.422 | 0.056 | 5.96 | 1.85 | 17 |  |  | 458
1983-04-19 13:00 | 12834 | 125.1 | 0.43 | 0.054 | 6.05 | 1.77 | 17.8 |  |  | 459
1983-04-19 19:00 | 12403 | 120.3 | 0.379 | 0.049 | 6.07 | 1.75 | 19.1 |  |  | 460
1983-04-20 07:00 | 11430 | 55 | 0.32 | 0.054 | 5.54 | 1.57 | 19.1 |  |  | 473
1983-04-20 19:00 | 10576 | 60.5 | 0.291 | 0.053 | 5.44 | 1.51 | 19.3 |  |  | 478
1983-04-21 19:00 | 8448 | 77.6 | 0.258 | 0.056 | 5.38 | 1.39 | 20.7 |  |  | 496
1983-04-22 19:00 | 6785 | 68 | 0.231 | 0.064 | 5.2 | 1.2 | 22.3 |  |  | 521
1983-04-23 19:00 | 5019 | 103.5 | 0.239 | 0.05 | 4.78 | 1.34 | 21.8 |  |  | 546
1983-04-24 19:00 | 4646 | 54.7 | 0.204 | 0.05 | 4.89 | 1.22 | 23.2 |  |  | 544
1983-04-25 13:00 | 4124 | 43.1 | 0.177 | 0.048 | 4.77 | 1.08 | 24.2 |  |  | 570
1983-04-25 19:00 | 4029 | 30.4 | 0.192 | 0.063 | 5.08 | 0.97 | 25.4 |  |  | 567
1983-04-26 19:00 | 3570 | 46.4 | 0.166 | 0.056 | 5.08 | 0.91 | 27.3 |  |  | 588
1983-04-27 19:00 | 3104 | 42 | 0.155 | 0.05 | 4.75 | 0.94 | 28.2 |  |  | 600
1983-04-28 19:00 | 3540 | 45.4 | 0.153 | 0.047 | 4.59 | 1.1 | 29 |  |  | 591
1983-04-29 19:00 | 2827 | 40.4 | 0.165 | 0.043 | 4.47 | 1.09 | 29.8 |  |  | 615
1983-04-30 19:00 | 4221 | 61.9 | 0.194 | 0.04 | 4.94 | 1.36 | 30.6 |  |  | 624
1983-05-01 07:00 | 8735 | 134.6 | 0.229 | 0.047 | 6.14 | 1.27 | 31.1 |  |  | 634
1983-05-01 13:00 | 10093 | 121.6 | 0.307 | 0.054 | 6.51 | 1.53 | 28.3 |  |  | 649
1983-05-01 19:00 | 11566 | 128.3 | 0.311 | 0.057 | 6.63 | 1.53 | 28.2 |  |  | 665
1983-05-02 01:00 | 14400 | 271 | 0.454 | 0.065 | 6.31 | 1.91 | 26.9 |  |  | 643
1983-05-02 07:00 | 23386 | 462.2 | 0.72 | 0.065 | 6.38 | 2.79 | 23.7 |  |  | 636
1983-05-02 13:00 | 37204 | 548.5 | 0.835 | 0.071 | 6.53 | 2.75 | 20.8 |  |  | 668
1983-05-02 19:00 | 48150 | 670.2 | 0.943 | 0.068 | 6.36 | 3.53 | 21.9 |  |  | 547
1983-05-03 01:00 | 49038 | 584.8 | 0.848 | 0.059 | 6.19 | 2.94 | 20.9 |  |  | 500
1983-05-03 07:00 | 50722 | 586.2 | 0.883 | 0.055 | 5.91 | 3.28 | 18.6 |  |  | 531
1983-05-03 13:00 | 53362 | 654.6 | 0.983 | 0.072 | 5.92 | 3.54 | 16 |  |  | 525
1983-05-03 19:00 | 55655 | 610.5 | 0.971 | 0.068 | 5.81 | 3.47 | 14.4 |  |  | 538
1983-05-04 01:00 | 56443 | 548.2 | 0.902 | 0.057 | 5.44 | 3.21 | 13.4 |  |  | 540
1983-05-04 07:00 | 55524 | 509.4 | 0.856 | 0.043 | 5.43 | 3.24 | 13.2 |  |  | 548
1983-05-04 13:00 | 54532 | 450.3 | 0.846 | 0.06 | 5.48 | 2.99 | 13.3 |  |  | 563
1983-05-04 19:00 | 52894 | 445.7 | 0.812 | 0.075 | 5.78 | 2.61 | 13.6 |  |  | 590
1983-05-05 19:00 | 40457 | 273.4 | 0.639 | 0.071 | 5.44 | 2.3 | 14.1 |  |  | 607
1983-05-06 19:00 | 29593 | 184.4 | 0.523 | 0.067 | 5.02 | 2.2 | 15 |  |  | 625
1983-05-07 19:00 | 23452 | 153.2 | 0.455 | 0.053 | 4.74 | 2.01 | 16.5 |  |  | 637
1983-05-08 19:00 | 18753 | 114.8 | 0.4 | 0.049 | 4.52 | 1.85 | 17.2 |  |  | 652
1983-05-09 13:00 | 13074 | 115.1 | 0.362 | 0.066 | 4.43 | 1.64 | 18.3 |  |  | 658
1983-05-09 19:00 | 12546 | 149.6 | 0.334 | 0.002 | 3.79 | 1.73 | 17.1 |  |  | 656
1983-05-10 19:00 | 11475 | 115.6 | 0.3 | 0.005 | 3.23 | 1.2 | 16.8 |  |  | 659
1983-05-11 19:00 | 9150 | 86 | 0.247 | 0.014 | 3.96 | 0.77 | 20.3 |  |  | 650
1983-05-12 19:00 | 7220 | 67.4 | 0.217 | 0.02 | 4.23 | 0.61 | 24.3 |  |  | 650
1983-05-13 19:00 | 5838 | 65.9 | 0.194 | 0.038 | 3.92 | 0.51 | 25.7 |  |  | 648
1983-05-14 19:00 | 5333 | 58.6 | 0.18 | 0.033 | 3.7 | 0.46 | 25 |  |  | 684
1983-05-15 19:00 | 4547 | 54.6 | 0.196 | 0.032 | 3.65 | 0.46 | 24.7 |  |  | 600
1983-05-16 13:00 | 4188 | 49.9 | 0.181 | 0.034 | 3.66 | 0.54 | 25.1 |  |  | 544
1983-05-16 19:00 | 3998 | 49.9 | 0.173 | 0.028 | 3.67 | 1.03 | 23.6 |  |  | 526
1983-05-17 19:00 | 3480 | 54.3 | 0.169 | 0.049 | 3.61 | 1.01 | 25.5 |  |  | 509
1983-05-18 19:00 | 2965 | 54.5 | 0.165 | 0.038 | 3.59 | 1.03 | 25.9 |  |  | 505
1983-05-19 19:00 | 3247 | 68.1 | 0.165 | 0.03 | 3.34 | 1.15 | 26.1 |  |  | 502
1983-05-20 19:00 | 2773 | 45.1 | 0.166 | 0.021 | 3.28 | 1.11 | 27.6 |  |  | 494
1983-05-21 19:00 | 2612 | 42.1 | 0.156 | 0.026 | 3.05 | 1.06 | 27.7 |  |  | 510
1983-05-22 19:00 | 3660 | 60.7 | 0.159 | 0.001 | 3.17 | 1.13 | 29.8 |  |  | 513
1983-05-23 13:00 | 3967 | 59 | 0.19 | 0 | 4.14 | 1.36 | 29.7 |  |  | 516
1983-05-23 19:00 | 4917 | 55.5 | 0.179 | 0.028 | 4.75 | 1.19 | 29.1 |  |  | 523
1983-05-24 19:00 | 6248 | 54.3 | 0.172 | 0.016 | 3.34 | 1.01 | 31.1 |  |  | 538
1983-05-25 19:00 | 5439 | 47.6 | 0.17 | 0.028 | 3.2 | 1.2 | 33.3 |  |  | 533
1983-05-26 19:00 | 4712 | 45.9 | 0.18 | 0.066 | 2.96 | 1.11 | 32.1 |  |  | 551
1983-05-27 19:00 | 4060 | 52.2 | 0.177 | 0.046 | 3.5 | 1.01 | 30.7 |  |  | 567
1983-05-28 19:00 | 3510 | 39.1 | 0.178 | 0.042 | 3.84 | 1.04 | 31.1 |  |  | 572
1983-05-29 19:00 | 3843 | 51.4 | 0.172 | 0.034 | 4.01 | 1.03 | 31.9 |  |  | 585
1983-05-30 13:00 | 3218 | 62.5 | 0.19 | 0.026 | 3.8 | 1.21 | 32.6 |  |  | 593
1983-05-31 19:00 | 3021 | 52.7 | 0.166 | 0.042 | 3.91 | 1.12 | 32.8 |  |  | 606
1983-06-01 19:00 | 2666 | 39.6 | 0.152 | 0.039 | 3.76 | 1.13 | 32.8 |  |  | 605
1983-06-02 19:00 | 2509 | 38.5 | 0.144 | 0.037 | 3.58 | 1.19 | 33.1 |  |  | 620
1983-06-03 19:00 | 2077 | 39.4 | 0.132 | 0.031 | 3.26 | 1.11 | 33.5 |  |  | 612
1983-06-04 19:00 | 2253 | 43.7 | 0.154 | 0.017 | 3 | 1.5 | 34.2 |  |  | 626
1983-06-05 19:00 | 2177 | 41.7 | 0.147 | 0.017 | 2.79 | 1.27 | 34.8 |  |  | 631
1983-06-06 13:00 | 2612 | 39.9 | 0.144 | 0.025 | 3.34 | 1.19 | 34.1 |  |  | 643
1983-06-06 19:00 | 2693 | 40.1 | 0.15 | 0.063 | 3.97 | 1.18 | 34.7 |  |  | 652
1983-06-07 19:00 | 4613 | 52.6 | 0.184 | 0.066 | 5.31 | 1.22 | 33.4 |  |  | 674
1983-06-08 19:00 | 4883 | 60.1 | 0.189 | 0.061 | 5.85 | 1.26 | 34.2 |  |  | 660
1983-06-09 19:00 | 4188 | 56.9 | 0.182 | 0.048 | 4.46 | 1.23 | 34.6 |  |  | 667
1983-06-10 19:00 | 3132 | 62 | 0.162 | 0.022 | 3.79 | 1.39 | 35.1 |  |  | 634
1983-06-11 19:00 | 3905 | 49.9 | 0.155 | 0.025 | 3.26 | 1.37 | 37 |  |  | 635
1983-06-12 19:00 | 2937 | 38.1 | 0.155 | 0.022 | 3.41 | 1.18 | 37.8 |  |  | 617
1983-06-13 13:00 | 2330 | 47.9 | 0.18 | 0.019 | 3.56 | 1.34 | 37.8 |  |  | 535
1983-06-13 19:00 | 2126 | 45.5 | 0.16 | 0.061 | 3.57 | 1.3 | 36.9 |  |  | 552
1983-06-14 19:00 | 1786 | 49.8 | 0.141 | 0.041 | 4 | 1.43 | 36.6 |  |  | 520
1983-06-15 19:00 | 1431 | 34.3 | 0.141 | 0.032 | 4.42 | 1.45 | 35.8 |  |  | 536
1983-06-16 19:00 | 1255 | 31.9 | 0.122 | 0.029 | 4.39 | 1.39 | 33.8 |  |  | 555
1983-06-17 19:00 | 1385 | 38.3 | 0.154 | 0.052 | 4.32 | 1.19 | 30.1 |  |  | 565
1983-06-18 19:00 | 1129 | 50.6 | 0.179 | 0.066 | 4.45 | 1.26 | 29.6 |  |  | 556
1983-06-19 19:00 | 1149 | 59.7 | 0.192 | 0.078 | 4.4 | 1.38 | 29.9 |  |  | 548
1983-06-20 13:00 | 1010 | 65.1 | 0.201 | 0.074 | 4.3 | 1.31 | 30 |  |  | 534
1983-06-20 19:00 | 808 | 58.6 | 0.142 | 0.081 | 4.55 | 1.24 | 30.8 |  |  | 521
1983-06-21 19:00 | 970 | 66.9 | 0.175 | 0.069 | 4.23 | 1.06 | 31.9 |  |  | 503
1983-06-22 19:00 | 862 | 61.2 | 0.176 | 0.071 | 3.91 | 0.96 | 32.8 |  |  | 502
1983-06-23 19:00 | 1010 | 58.4 | 0.131 | 0.038 | 3.13 | 1.49 | 33.5 |  |  | 503
1983-06-24 19:00 | 952 | 63.6 | 0.123 | 0.026 | 2.55 | 1.49 | 34.8 |  |  | 508
1983-06-25 19:00 | 990 | 59.2 | 0.131 | 0.023 | 2.03 | 1.57 | 35.5 |  |  | 515
1983-06-26 19:00 | 1010 | 57.3 | 0.132 | 0.008 | 1.68 | 1.25 | 35.8 |  |  | 516
1983-06-27 13:00 | 759 | 56.6 | 0.132 | 0 | 1.66 | 1.57 | 36.1 |  |  | 513
1983-06-27 19:00 | 898 | 65.7 | 0.162 | 0.049 | 1.86 | 0.9 | 34.1 |  |  | 519
1983-06-28 19:00 | 9831 | 108.9 | 0.255 | 0.088 | 2.72 | 1.33 | 34.4 |  |  | 520
1983-06-29 19:00 | 14616 | 266.1 | 0.439 | 0.105 | 9.09 | 1.92 | 30.4 |  |  | 522
1983-06-30 19:00 | 10180 | 255.6 | 0.43 | 0.082 | 7.79 | 2.21 | 23.7 |  |  | 512
1983-07-01 19:00 | 11750 | 262.5 | 0.496 | 0.041 | 10.13 | 2.12 | 19.4 |  |  | 513
1983-07-02 19:00 | 9109 | 129.7 | 0.381 | 0.087 | 11.41 | 1.92 | 19 |  |  | 527
1983-07-03 19:00 | 9361 | 119.4 | 0.352 | 0.085 | 8.4 | 1.78 | 22.6 |  |  | 531
1983-07-04 13:00 | 8246 | 141.1 | 0.332 | 0.086 | 8.92 | 1.74 | 21.6 |  |  | 545
1983-07-05 19:00 | 10268 | 247.7 | 0.417 | 0.103 | 9.14 | 1.66 | 21.1 |  |  | 565
1983-07-06 07:00 | 9192 | 152.4 | 0.317 | 0.102 | 10.11 | 1.72 | 21.9 |  |  | 570
1983-07-06 19:00 | 7767 | 108.4 | 0.276 | 0.093 | 9.19 | 1.65 | 22.5 |  |  | 557
1983-07-07 07:00 | 6210 | 132 | 0.268 | 0.09 | 8.41 | 1.39 | 22.5 |  |  | 476
1983-07-07 19:00 | 5158 | 83.4 | 0.255 | 0.084 | 8.22 | 1.38 | 23.4 |  |  | 470
1983-07-08 19:00 | 3392 | 79.9 | 0.239 | 0.085 | 7.75 | 1.32 | 24.8 |  |  | 486
1983-07-09 19:00 | 2228 | 63.2 | 0.23 | 0.087 | 7.26 | 1.32 | 24.8 |  |  | 484
1983-07-10 19:00 | 1712 | 79.4 | 0.229 | 0.081 | 6.99 | 1.62 | 24.4 |  |  | 493
1983-07-11 13:00 | 1762 | 79.8 | 0.244 | 0.082 | 6.73 | 1.25 | 24.2 |  |  | 518
1983-07-11 19:00 | 1811 | 81.5 | 0.243 | 0.111 | 7.1 | 1.16 | 24.6 |  |  | 538
1983-07-12 19:00 | 1522 | 71.2 | 0.232 | 0.099 | 6.83 | 1.29 | 24.8 |  |  | 563
1983-07-13 19:00 | 1149 | 73.2 | 0.224 | 0.094 | 6.72 | 1.26 | 25.6 |  |  | 608
1983-07-14 19:00 | 1050 | 54.9 | 0.258 | 0.094 | 6.46 | 1.51 | 25.2 |  |  | 625
1983-07-15 19:00 | 880 | 42.7 | 0.246 | 0.095 | 5.95 | 1.47 | 25 |  |  | 558
1983-07-16 19:00 | 774 | 40.3 | 0.21 | 0.069 | 5.5 | 1.6 | 26.3 |  |  | 552
1983-07-17 19:00 | 711 | 38.7 | 0.186 | 0.032 | 5.2 | 1.45 | 26.1 |  |  | 605
1983-07-18 13:00 | 680 | 36 | 0.158 | 0.02 | 5.07 | 1.32 | 27.1 |  |  | 628
1983-07-18 19:00 | 680 | 34.5 | 0.139 | 0.052 | 5.23 | 1.11 | 25.4 |  |  | 636
1983-07-19 19:00 | 759 | 39.8 | 0.15 | 0.059 | 4.8 | 1.08 | 25.3 |  |  | 608
1983-07-20 19:00 | 711 | 35.6 | 0.15 | 0.068 | 4.92 | 0.99 | 27.2 |  |  | 594
1983-07-21 19:00 | 934 | 59.4 | 0.181 | 0.052 | 4.57 | 1.02 | 26.5 |  |  | 635
1983-07-22 19:00 | 916 | 44.8 | 0.166 | 0.053 | 4.49 | 1.12 | 25.6 |  |  | 661
1983-07-23 19:00 | 1070 | 43.2 | 0.188 | 0.03 | 4.01 | 1.69 | 27.4 |  |  | 588
1983-07-24 19:00 | 605 | 57.6 | 0.176 | 0.002 | 3.46 | 1.92 | 27.7 |  |  | 570
1983-07-25 13:00 | 633 | 47.3 | 0.169 | 0.001 | 3.23 | 1.79 | 29.5 |  |  | 534
1983-07-25 19:00 | 633 | 62 | 0.157 | 0.062 | 3.84 | 1.16 | 29.5 |  |  | 545
1983-07-26 19:00 | 649 | 53.1 | 0.139 | 0.05 | 2.95 | 1.57 | 31.5 |  |  | 578
1983-07-27 19:00 | 619 | 45.1 | 0.12 | 0.041 | 2.82 | 1.51 | 32.6 |  |  | 558
1983-07-28 19:00 | 760 | 54.4 | 0.151 | 0.05 | 3.4 | 1.28 | 31.9 |  |  | 568
1983-07-29 19:00 | 560 | 59.3 | 0.167 | 0.054 | 3.24 | 1.17 | 32.2 |  |  | 548
1983-07-30 19:00 | 580 | 50.5 | 0.159 | 0.044 | 2.81 | 1.22 | 32 |  |  | 549
1983-07-31 19:00 | 560 | 48.7 | 0.142 | 0.025 | 2.17 | 1.26 | 32.1 |  |  | 544
1983-08-01 13:00 | 550 | 46.3 | 0.154 | 0.02 | 2.01 | 1.34 | 32 |  |  | 560
1983-08-01 19:00 | 550 | 66.8 | 0.162 | 0.069 | 2.46 | 0.9 | 34.2 |  |  | 563
1983-08-02 19:00 | 1000 | 40.3 | 0.187 | 0.064 | 2.23 | 0.9 | 32.7 |  |  | 536
1983-08-03 19:00 | 960 | 55.8 | 0.175 | 0.044 | 1.89 | 1.12 | 35.1 |  |  | 514
1983-08-04 19:00 | 870 | 61.3 | 0.185 | 0.03 | 1.15 | 1.63 | 37.2 |  |  | 489
1983-08-05 19:00 | 970 | 62.5 | 0.182 | 0.032 | 1.01 | 1.49 | 40.2 |  |  | 531
1983-08-06 19:00 | 950 | 63.1 | 0.184 | 0.026 | 0.83 | 1.3 | 40.2 |  |  | 531
1983-08-07 19:00 | 830 | 37.5 | 0.144 | 0.007 | 0.56 | 1.29 | 41.6 |  |  | 539
1983-08-08 13:00 | 660 | 34.6 | 0.159 | 0.003 | 0.28 | 1.45 | 41.6 |  |  | 542
1983-08-08 19:00 | 660 | 38 | 0.159 | 0.06 | 0.36 | 1.56 | 43.7 |  |  | 473
1983-08-09 19:00 | 443 | 37.2 | 0.146 | 0.029 | 0.33 | 1.32 | 42.9 |  |  | 457
1983-08-10 19:00 | 418 | 33 | 0.143 | 0.02 | 0.05 | 1.53 | 44.7 |  |  | 441
1983-08-11 19:00 | 711 | 32.8 | 0.138 | 0.018 | 0.02 | 1.45 | 45.1 |  |  | 495
1983-08-12 19:00 | 359 | 69.2 | 0.184 | 0.024 | 0.04 | 1.24 | 45.6 |  |  | 490
1983-08-13 19:00 | 394 | 41.3 | 0.164 | 0.006 | 0.01 | 1.24 | 46.7 |  |  | 618
1983-08-14 19:00 | 406 | 58.7 | 0.19 | 0 | 0.01 | 1.09 | 48.3 |  |  | 654
1983-08-15 13:00 | 406 | 48.4 | 0.185 | 0.008 | 0.02 | 1.05 | 47.9 |  |  | 597
1983-08-15 19:00 | 418 | 43.9 | 0.216 | 0.065 | 0.4 |  | 50 |  |  | 555
1983-08-16 19:00 | 406 | 39.7 | 0.177 | 0.072 | 0.24 |  | 50.9 |  |  | 491
1983-08-17 19:00 | 394 | 42.9 | 0.178 | 0.065 | 0.12 |  | 51.3 |  |  | 474
1983-08-18 19:00 | 348 | 36.5 | 0.171 | 0.062 | 0.04 |  | 52.3 |  |  | 456
1983-08-19 19:00 | 406 | 32.9 | 0.168 | 0.057 | 0.01 |  | 52.6 |  |  | 458
1983-08-20 19:00 | 431 | 27.2 | 0.143 | 0.043 | 0.02 |  | 53 |  |  | 474
1983-08-21 19:00 | 316 | 41.7 | 0.181 | 0.058 | 0.02 |  | 52.8 |  |  | 477
1983-08-22 13:00 | 431 | 35.4 | 0.184 | 0.037 | 0.03 |  | 52.2 |  |  | 480
1983-08-22 19:00 | 455 | 38 | 0.18 | 0.047 | 0.29 | 0.79 | 51 |  |  | 487
1983-08-23 19:00 | 228 | 53.8 | 0.202 | 0.078 | 0.33 | 0.8 | 52 |  |  | 463
1983-08-24 19:00 | 327 | 52.1 | 0.201 | 0.024 | 0.09 | 0.98 | 53 |  |  | 508
1983-08-25 19:00 | 284 | 25.4 | 0.161 | 0.05 | 0.03 | 1.01 | 53 |  |  | 539
1983-08-26 19:00 | 274 | 219.2 | 0.451 | 0.088 | 0.15 | 1.41 | 51.9 |  |  | 543
1983-08-27 19:00 | 284 | 243.3 | 0.578 | 0.102 | 0.04 | 1.83 | 51.8 |  |  | 533
1983-08-28 19:00 | 337 | 278.1 | 0.672 | 0.091 | 0.02 | 1.42 | 52.1 |  |  | 518
1983-08-29 13:00 | 406 | 341.3 | 0.694 | 0.079 | 0.02 | 1.51 | 50.9 |  |  | 506
1983-08-29 19:00 | 394 | 347.9 | 0.787 | 0.139 | 0.44 | 2.31 | 50.8 |  |  | 413
1983-08-30 07:00 | 348 | 235 | 0.661 | 0.155 | 0.49 | 1.5 | 51.3 |  |  | 415
1983-08-30 19:00 | 369 | 223.6 | 0.769 | 0.15 | 0.36 | 2.17 | 52.1 |  |  | 417
1983-08-31 07:00 | 348 | 328.4 | 0.569 | 0.133 | 0.36 | 1.51 | 52.2 |  |  | 405
1983-08-31 19:00 | 327 | 360 | 0.744 | 0.143 | 0.33 | 2.11 | 52.7 |  |  | 419
1983-09-01 07:00 | 316 | 279 | 0.676 | 0.117 | 0.23 | 1.96 | 52.7 |  |  | 420
1983-09-01 19:00 | 284 | 361 | 0.735 | 0.091 | 0.15 | 2.27 | 53.3 |  |  | 426
1983-09-02 19:00 | 263 | 213.2 | 0.53 | 0.101 | 0.02 | 1.78 | 55.8 |  |  | 425
1983-09-03 19:00 | 254 | 108.1 | 0.357 | 0.088 | 0.02 | 1.18 | 56.1 |  |  | 432
1983-09-04 19:00 | 284 | 208.1 | 0.552 | 0.09 | 0.01 | 1.76 | 56.5 |  |  | 437
1983-09-05 13:00 | 274 | 283.9 | 0.647 | 0.072 | 0 | 2.03 | 55.6 |  |  | 447
1983-09-05 19:00 | 306 | 263.8 | 0.595 | 0.138 | 0.34 | 1.98 | 55.7 |  |  | 481
1983-09-06 19:00 | 394 | 247.2 | 0.545 | 0.1 | 0.13 | 1.95 | 54.8 |  |  | 463
1983-09-07 19:00 | 406 | 196.9 | 0.489 | 0.13 | 0.25 | 1.61 | 56.2 |  |  | 495
1983-09-08 19:00 | 245 | 119.1 | 0.337 | 0.06 | 0.03 | 1.27 | 57.7 |  |  | 504
1983-09-09 19:00 | 237 | 190.6 | 0.46 | 0.042 | 0.02 | 1.56 | 60.5 |  |  | 490
1983-09-10 19:00 | 369 | 222.4 | 0.502 | 0.062 | 0.02 | 1.53 | 61.7 |  |  | 463
1983-09-11 19:00 | 295 | 221.7 | 0.51 | 0.047 | 0.01 | 1.61 | 60.9 |  |  | 448
1983-09-12 13:00 | 274 | 182.6 | 0.417 | 0.054 | 0.02 | 1.22 | 62.5 |  |  | 438
1983-09-12 19:00 | 263 | 60.2 | 0.206 | 0.042 | 0.04 | 1.1 | 62.6 |  |  | 421
1983-09-13 19:00 | 245 | 38.3 | 0.183 | 0.043 | 0 | 1.01 | 62.7 |  |  | 457
1983-09-14 19:00 | 161 | 52.2 | 0.194 | 0.048 | 1 | 1.1 | 63.2 |  |  | 501
1983-09-15 19:00 | 134 | 38 | 0.182 | 0.054 | 1 | 1.16 | 63.3 |  |  | 504
1983-09-16 19:00 | 150 | 41.8 | 0.178 | 0.035 | 1 | 1.16 | 62.1 |  |  | 530
1983-09-17 19:00 | 168 | 30.2 | 0.172 | 0.042 | 1 | 1.05 | 60.6 |  |  | 540
1983-09-18 19:00 | 155 | 55.1 | 0.188 | 0.034 | 1 | 0.91 | 61.5 |  |  | 538
1983-09-19 13:00 | 150 | 30.5 | 0.173 | 0.022 | 1 | 1.13 | 61.7 |  |  | 531
1983-09-19 19:00 | 165 | 33.2 | 0.179 | 0.066 | 0.06 | 0.91 | 59.5 |  |  | 516
1983-09-20 19:00 | 165 | 49.4 | 0.193 | 0.054 | 0.07 | 0.93 | 57.7 |  |  | 499
1983-09-21 19:00 | 283 | 38 | 0.188 | 0.054 | 0.03 | 0.99 | 57 |  |  | 491
1983-09-22 19:00 | 208 | 47.1 | 0.216 | 0.06 | 0.03 | 1.02 | 56.7 |  |  | 481
1983-09-23 19:00 | 148 | 43.1 | 0.193 | 0.049 | 0.03 | 1.14 | 57.8 |  |  | 447
1983-09-24 19:00 | 191 | 34 | 0.207 | 0.048 | 0.02 | 1.06 | 56.5 |  |  | 411
1983-09-25 19:00 | 263 | 44 | 0.208 | 0.047 | 0.02 | 1.03 | 55.4 |  |  | 432
1983-09-26 13:00 | 235 | 39.2 | 0.202 | 0.057 | 0.02 | 0.96 | 57.1 |  |  | 455
1983-09-26 19:00 | 235 | 27.2 | 0.165 | 0.069 | 0.04 | 1.03 | 59.3 |  |  | 458
1983-09-27 19:00 | 215 | 25 | 0.171 | 0.07 | 0.02 | 1 | 61.2 |  |  | 489
1983-09-28 19:00 | 200 | 31.3 | 0.174 | 0.053 | 0.01 | 1.08 | 60 |  |  | 478
1983-09-29 19:00 | 190 | 37.4 | 0.171 | 0.054 | 0.01 | 1.02 | 59.6 |  |  | 546
1983-09-30 19:00 | 220 | 48.7 | 0.189 | 0.051 | 0 | 1.08 | 60.9 |  |  | 556
1983-10-01 19:00 | 210 | 21.4 | 0.16 | 0.045 | -0.01 | 0.99 | 62.5 |  |  | 598
1983-10-02 19:00 | 210 | 30.6 | 0.172 | 0.041 | -0.01 | 0.98 | 62.4 |  |  | 675
1983-10-03 13:00 | 210 | 41.3 | 0.179 | 0.039 | -0.01 | 1.05 | 63.2 |  |  | 642
1983-10-03 19:00 | 210 | 44.8 | 0.197 | 0.051 | 0.04 | 1.16 | 61.9 |  |  | 667
1983-10-04 19:00 | 205 | 37.3 | 0.187 | 0.044 | 0.02 | 1.01 | 62 |  |  | 684
1983-10-05 19:00 | 205 | 29.8 | 0.183 | 0.043 | 0.02 | 1.05 | 62.3 |  |  | 729
1983-10-06 19:00 | 210 | 26.6 | 0.182 | 0.036 | 0.02 | 1 | 62.6 |  |  | 726
1983-10-07 19:00 | 340 | 40.5 | 0.194 | 0.03 | 0.03 | 0.84 | 62 |  |  | 709
1983-10-08 19:00 | 325 | 27.1 | 0.181 | 0.033 | 0.02 | 0.91 | 64 |  |  | 676
1983-10-09 19:00 | 320 | 38.8 | 0.189 | 0.03 | 0.01 | 1.05 | 64.4 |  |  | 639
1983-10-10 13:00 | 320 | 35.7 | 0.202 | 0.041 | 0.03 | 1.13 | 64.1 |  |  | 613
1983-10-10 19:00 | 320 | 34.3 | 0.194 | 0.054 | 0 | 1.07 | 63.9 |  |  | 605
1983-10-11 19:00 | 365 | 33.1 | 0.175 | 0.047 | 0.01 | 1.07 | 65.1 |  |  | 613
1983-10-12 19:00 | 570 | 37.5 | 0.17 | 0.046 | 0.01 | 0.96 | 65.3 |  |  | 618
1983-10-13 19:00 | 826 | 32.5 | 0.183 | 0.055 | 0.13 | 1.14 | 64.8 |  |  | 625
1983-10-14 19:00 | 1105 | 36.2 | 0.191 | 0.048 | 0.76 | 1.14 | 63.8 |  |  | 663
1983-10-15 19:00 | 1012 | 39.4 | 0.187 | 0.047 | 0.66 | 1.06 | 73.1 |  |  | 606
1983-10-16 19:00 | 1409 | 34.3 | 0.237 | 0.055 | 2.94 | 1.34 | 64.2 |  |  | 614
1983-10-17 13:00 | 1304 | 39.3 | 0.2 | 0.046 | 1.09 | 1.23 | 69.1 |  |  | 596
1983-10-17 19:00 | 1286 | 43 | 0.173 | 0.057 | 0.09 | 1.1 | 68.3 |  |  | 579
1983-10-18 19:00 | 1068 | 33.7 | 0.18 | 0.052 | 0.72 | 1.26 | 69.3 |  |  | 583
1983-10-19 19:00 | 576 | 30.4 | 0.183 | 0.054 | 0.65 | 1.21 | 72 |  |  | 581
1983-10-20 19:00 | 503 | 35.4 | 0.181 | 0.048 | 0.54 | 1.22 | 72.2 |  |  | 599
1983-10-21 19:00 | 503 | 26.2 | 0.168 | 0.036 | 0.39 | 1.09 | 74.1 |  |  | 626
1983-10-22 19:00 | 1141 | 36.2 | 0.169 | 0.035 | 0.52 | 1.07 | 72.7 |  |  | 647
1983-10-23 19:00 | 2261 | 39.2 | 0.193 | 0.053 | 2.16 | 0.96 | 62.1 |  |  | 655
1983-10-24 13:00 | 4019 | 85.3 | 0.291 | 0.069 | 4.44 | 1.27 | 55.6 |  |  | 682
1983-10-24 19:00 | 4706 | 72.5 | 0.253 | 0.076 | 3.65 | 1.43 | 64.8 |  |  | 698
1983-10-25 19:00 | 4706 | 35.8 | 0.198 | 0.061 | 3.13 | 1.21 | 80 |  |  | 710
1983-10-26 19:00 | 3332 | 33.5 | 0.208 | 0.076 | 4.33 | 1.09 | 57.7 |  |  | 724
1983-10-27 19:00 | 2668 | 44.7 | 0.224 | 0.091 | 5.98 | 1.38 | 57 |  |  | 724
1983-10-28 19:00 | 1553 | 59.5 | 0.246 | 0.091 | 7.07 | 1.4 | 54.7 |  |  | 684
1983-10-29 19:00 | 975 | 56.6 | 0.238 | 0.085 | 7.19 | 1.37 | 46.7 |  |  | 645
1983-10-30 19:00 | 1086 | 40.8 | 0.212 | 0.077 | 7.45 | 1.4 | 42.7 |  |  | 614
1983-10-31 13:00 | 1050 | 36.8 | 0.201 | 0.071 | 7.55 | 1.15 | 42.4 |  |  | 586
1983-10-31 19:00 | 957 | 25.3 | 0.213 | 0.065 | 7.87 | 1.16 | 44.1 |  |  | 586
1983-11-01 19:00 | 975 | 29.2 | 0.21 | 0.061 | 8.2 | 1.13 | 42.9 |  |  | 591
1983-11-02 19:00 | 957 | 36.5 | 0.204 | 0.057 | 8.36 | 1.14 | 44.4 |  |  | 611
1983-11-03 19:00 | 994 | 36.3 | 0.194 | 0.055 | 8.15 | 1.08 | 43.7 |  |  | 639
1983-11-04 19:00 | 1012 | 24.4 | 0.184 | 0.058 | 8.18 | 1.01 | 43.6 |  |  | 660
1983-11-05 19:00 | 1304 | 24.1 | 0.18 | 0.044 | 8.02 | 1.13 | 46.3 |  |  | 652
1983-11-06 19:00 | 1646 | 25.2 | 0.198 | 0.047 | 7.56 | 1.1 | 46.3 |  |  | 674
1983-11-07 13:00 | 1426 | 41.4 | 0.222 | 0.051 | 6.47 | 1.28 | 48.1 |  |  | 678
1983-11-07 19:00 | 1374 | 34.1 | 0.203 | 0.051 | 6.33 | 1.29 | 49.6 |  |  | 696
1983-11-08 19:00 | 1141 | 34.4 | 0.213 | 0.056 | 5.46 | 1.15 | 49 |  |  | 701
1983-11-09 19:00 | 920 | 30.6 | 0.196 | 0.048 | 5.5 | 1.22 | 50.5 |  |  | 713
1983-11-10 19:00 | 739 | 31.3 | 0.188 | 0.046 | 5.95 | 1.2 | 51.6 |  |  | 715
1983-11-11 19:00 | 3285 | 39.5 | 0.205 | 0.045 | 7.74 | 1.13 | 47.1 |  |  | 701
1983-11-12 07:00 | 3818 | 72.1 | 0.281 | 0.054 | 8.62 | 1.63 | 39.6 |  |  | 681
1983-11-12 13:00 | 3944 | 83 | 0.314 | 0.06 | 9.81 | 1.68 | 37.8 |  |  | 672
1983-11-12 19:00 | 4415 | 58.9 | 0.315 | 0.063 | 10.42 | 1.65 | 37.5 |  |  | 666
1983-11-13 01:00 | 5436 | 92.4 | 0.308 | 0.057 | 10.81 | 1.65 | 37.8 |  |  | 666
1983-11-13 19:00 | 6913 | 47.3 | 0.23 | 0.057 | 8.39 | 1.35 | 54 |  |  | 664
1983-11-14 13:00 | 6172 | 38.7 | 0.23 | 0.067 | 7.25 | 1.39 | 46.7 |  |  | 662
1983-11-14 19:00 | 5783 | 21.6 | 0.219 | 0.084 | 7.13 | 1.33 | 44.7 |  |  | 607
1983-11-15 07:00 | 5218 | 30.7 | 0.282 | 0.095 | 7.87 | 1.52 | 41.3 |  |  | 553
1983-11-15 19:00 | 5096 | 48.3 | 0.309 | 0.111 | 8.4 | 1.74 | 37.8 |  |  | 543
1983-11-16 07:00 | 9125 | 122.2 | 0.418 | 0.085 | 8.85 | 2.11 | 33.2 |  |  | 535
1983-11-16 19:00 | 16865 | 197.8 | 0.577 | 0.11 | 9.18 | 2.41 | 28.5 |  |  | 531
1983-11-17 07:00 | 17476 | 177.8 | 0.557 | 0.078 | 8.78 | 2.76 | 27.3 |  |  | 488
1983-11-17 19:00 | 18148 | 275.3 | 0.623 | 0.096 | 8.65 | 2.63 | 24.7 |  |  | 462
1983-11-18 19:00 | 16158 | 317.6 | 0.626 | 0.084 | 8.8 | 2.51 | 28.5 |  |  | 469
1983-11-19 19:00 | 13480 | 229.5 | 0.531 | 0.074 | 8.38 | 2.26 | 27.5 |  |  | 476
1983-11-20 07:00 | 13676 | 0.2 | 0.488 | 0.054 | 8.57 | 2.03 | 27.8 |  |  | 480
1983-11-20 19:00 | 13280 | 113.5 | 0.439 | 0.07 | 8.47 | 1.9 | 28.1 |  |  | 482
1983-11-21 13:00 | 12932 | 84.3 | 0.426 | 0.093 | 8.17 | 2.08 | 26.7 |  |  | 473
1983-11-21 19:00 | 12500 | 207.3 | 0.423 | 0.083 | 7.99 | 1.87 | 25.5 |  |  | 468
1983-11-22 19:00 | 9959 | 159.6 | 0.383 | 0.107 | 8.26 | 1.69 | 27.9 |  |  | 476
1983-11-23 19:00 | 8452 | 156.7 | 0.368 | 0.115 | 7.69 | 1.92 | 29.1 |  |  | 482
1983-11-24 01:00 | 10260 | 175.9 | 0.397 | 0.063 | 7.6 | 1.5 | 28.5 |  |  | 481
1983-11-24 07:00 | 11175 | 148.9 | 0.411 | 0.067 | 7.47 | 1.61 | 27.5 |  |  | 484
1983-11-24 13:00 | 11265 | 142.3 | 0.546 | 0.072 | 7.44 | 2.17 | 26.1 |  |  | 492
1983-11-24 19:00 | 10690 | 125.6 | 0.556 | 0.096 | 7.68 | 2.15 | 25.8 |  |  | 497
1983-11-25 01:00 | 11400 | 128.9 | 0.488 | 0.071 | 7.82 | 2.15 | 26.6 |  |  | 497
1983-11-25 19:00 | 10998 | 84.1 | 0.379 | 0.059 | 7.97 | 1.59 | 28.4 |  |  | 514
1983-11-26 19:00 | 10346 | 115.4 | 0.358 | 0.088 | 7.89 | 1.82 | 30.5 |  |  | 537
1983-11-27 19:00 | 6640 | 51.8 | 0.328 | 0.113 | 7.6 | 1.77 | 29.1 |  |  | 552
1983-11-28 01:00 | 6539 | 98 | 0.357 | 0.104 | 7.58 | 1.62 | 29.4 |  |  | 553
1983-11-28 07:00 | 8962 | 241.8 | 0.669 | 0.095 | 6.67 | 2.53 | 23.3 |  |  | 538
1983-11-28 13:00 | 16104 | 379.2 | 0.649 | 0.063 | 6.63 | 2.74 | 21.8 |  |  | 579
1983-11-28 19:00 | 20464 | 321.2 | 0.786 | 0.074 | 6.79 | 2.71 | 21.2 |  |  | 535
1983-11-29 01:00 | 23336 | 384 | 0.83 | 0.091 | 7.1 | 2.69 | 21.5 |  |  | 531
1983-11-29 07:00 | 29012 | 390.3 | 0.838 | 0.061 | 6.69 | 3 | 21.3 |  |  | 524
1983-11-29 13:00 | 28944 | 366.6 | 0.882 | 0.074 | 6.32 | 2.75 | 19.7 |  |  | 546
1983-11-29 19:00 | 28944 | 486.2 | 0.995 | 0.052 | 6.22 | 3.53 | 18.7 |  |  | 536
1983-11-30 01:00 | 28338 | 627.5 | 1.027 | 0.071 | 6.48 | 3.4 | 19.4 |  |  | 513
1983-11-30 07:00 | 27476 | 500.2 | 1.028 | 0.071 | 6.67 | 3.23 | 20.4 |  |  | 507
1983-11-30 13:00 | 25208 | 519 | 0.95 | 0.059 | 6.57 | 2.97 | 20.4 |  |  | 508
1983-11-30 19:00 | 24263 | 471.3 | 0.87 | 0.068 | 6.48 | 2.92 | 20.7 |  |  | 524
1983-12-01 01:00 | 22604 | 421.3 | 0.826 | 0.054 | 6.48 | 2.73 | 20.9 |  |  | 519
1983-12-01 07:00 | 21229 | 384.5 | 0.782 | 0.086 | 6.49 | 2.64 | 21.1 |  |  | 510
1983-12-01 13:00 | 19705 | 360.7 | 0.756 | 0.083 | 6.52 | 2.35 | 21 |  |  | 511
1983-12-01 19:00 | 17700 | 260.9 | 0.701 | 0.069 | 6.59 | 2.33 | 21.2 |  |  | 506
1983-12-02 19:00 | 12040 | 102.1 | 0.545 | 0.071 | 6.75 | 2.11 | 21.8 |  |  | 503
1983-12-03 19:00 | 8156 | 62.1 | 0.398 | 0.092 | 6.91 | 1.77 | 24.3 |  |  | 519
1983-12-04 19:00 | 6982 | 65 | 0.361 | 0.084 | 6.9 | 1.76 | 26.8 |  |  | 531
1983-12-05 13:00 | 8841 | 85.4 | 0.34 | 0.074 | 6.88 | 1.63 | 26.2 |  |  | 543
1983-12-05 19:00 | 9959 | 74.6 | 0.33 | 0.049 | 6.63 | 1.27 | 23.2 |  |  | 567
1983-12-06 19:00 | 27806 | 157.5 | 0.489 | 0.062 | 6.16 | 1.9 | 20.7 |  |  | 571
1983-12-07 19:00 | 36600 | 248.7 | 0.598 | 0.064 | 5.83 | 2.28 | 16.2 |  |  | 576
1983-12-08 19:00 | 28808 | 184.2 | 0.534 | 0.048 | 6.46 | 2.1 | 18.7 |  |  | 605
1983-12-09 19:00 | 21170 | 66.3 | 0.444 | 0.052 | 6.35 | 1.81 | 19.7 |  |  | 624
1983-12-10 19:00 | 15104 | 44.7 | 0.381 | 0.072 | 6.35 | 1.5 | 20.9 |  |  | 652
1983-12-11 19:00 | 11994 | 45.2 | 0.335 | 0.065 | 6.51 | 1.42 | 25.1 |  |  | 635
1983-12-12 13:00 | 26948 | 98.6 | 0.451 | 0.068 | 5.69 | 1.78 | 18.5 |  |  | 639
1983-12-12 19:00 | 33451 | 94.4 | 0.442 | 0.076 | 5.78 | 1.84 | 18.4 |  |  | 649
1983-12-13 19:00 | 40434 | 160.6 | 0.493 | 0.054 | 5.3 | 1.9 | 16.7 |  |  | 652
1983-12-14 19:00 | 33172 | 145.5 | 0.449 | 0.071 | 5.39 | 1.76 | 16.8 |  |  | 666
1983-12-15 19:00 | 25850 | 92.6 | 0.403 | 0.067 | 5.52 | 1.68 | 17 |  |  | 656
1983-12-16 19:00 | 18830 | 72.6 | 0.356 | 0.062 | 5.77 | 1.42 | 18.2 |  |  | 688
1983-12-17 19:00 | 12932 | 62.6 | 0.308 | 0.069 | 5.88 | 1.43 | 19.4 |  |  | 704
1983-12-18 19:00 | 10045 | 49 | 0.264 | 0.051 | 5.97 | 1.34 | 21.4 |  |  | 599
1983-12-19 13:00 | 7365 | 48.8 | 0.244 | 0.061 | 6.12 | 1.33 | 23.3 |  |  | 582
1983-12-19 19:00 | 6775 | 55.2 | 0.218 | 0.058 | 6.4 | 1.25 | 23.6 |  |  | 520
1983-12-20 19:00 | 4530 | 43.5 | 0.21 | 0.076 | 6.41 | 1.15 | 24.5 |  |  | 533
1983-12-21 19:00 | 3893 | 33.3 | 0.209 | 0.087 | 6.14 | 1.35 | 24.2 |  |  | 553
1983-12-22 19:00 | 3769 | 20.8 | 0.197 | 0.078 | 5.97 | 1.19 | 28.1 |  |  | 566
1983-12-23 19:00 | 5374 | 23.2 | 0.184 | 0.086 | 6.28 | 1.11 | 29.8 |  |  | 497
1983-12-24 19:00 | 3144 | 25.2 | 0.185 | 0.088 | 6.49 | 1.07 | 32.1 |  |  | 484
1983-12-25 19:00 | 2550 | 19.5 | 0.177 | 0.097 | 6.56 | 1.07 | 31.8 |  |  | 495
1983-12-26 19:00 | 2300 | 16 | 0.18 | 0.101 | 6.58 | 1.14 | 32.3 |  |  | 490
1983-12-27 19:00 | 2150 | 15.9 | 0.171 | 0.086 | 6.74 | 1.18 | 32.6 |  |  | 493
1983-12-28 19:00 | 2000 | 10.2 | 0.155 | 0.086 | 6.64 | 1.1 | 35.1 |  |  | 483
1983-12-29 19:00 | 1900 | 9.6 | 0.155 | 0.093 | 6.46 | 1.15 | 36.9 |  |  | 480
1983-12-30 19:00 | 1800 | 2.3 | 0.169 | 0.111 | 6.28 | 1.11 | 38.4 |  |  | 482
1983-12-31 19:00 | 1700 | 4.7 | 0.178 | 0.119 | 6.26 | 1.26 | 40.4 |  |  | 498
1984-01-01 19:00 | 1500 | 8.6 | 0.183 | 0.106 | 6.11 | 1.25 | 44.1 |  |  | 523
1984-01-02 07:00 | 1300 | 7 | 0.196 | 0.123 | 6.1 | 1.25 | 45.9 |  |  | 543
1984-01-03 19:00 | 1200 | 0.2 | 0.184 | 0.122 | 6 | 1.23 | 46.6 |  |  | 566
1984-01-04 19:00 | 1050 | 3 | 0.185 | 0.132 | 5.97 | 1.15 | 49.9 |  |  | 585
1984-01-05 19:00 | 980 | -3.5 | 0.177 | 0.123 | 5.76 | 1.18 | 53.5 |  |  | 595
1984-01-06 19:00 | 890 | 1.8 | 0.169 | 0.112 | 5.57 | 1.1 | 54.5 |  |  | 599
1984-01-07 19:00 | 820 | 1.1 | 0.165 | 0.104 | 5.41 | 1.11 | 52.6 |  |  | 603
1984-01-08 19:00 | 780 | 3.9 | 0.173 | 0.11 | 5.44 | 1.15 | 52.5 |  |  | 606
1984-01-09 13:00 | 750 | 3.3 | 0.184 | 0.125 | 5.31 | 1.13 | 50.3 |  |  | 610
1984-01-09 19:00 | 750 | 5.8 | 0.15 | 0.11 | 5.32 | 1.15 | 50.3 |  |  | 628
1984-01-10 19:00 | 740 | 4.9 | 0.168 | 0.145 | 5.36 | 1.18 | 50.9 |  |  | 636
1984-01-11 19:00 | 710 | 3.3 | 0.175 | 0.148 | 5.26 | 1.24 | 49.8 |  |  | 646
1984-01-12 19:00 | 710 | 4.7 | 0.176 | 0.141 | 5.11 | 1.23 | 49.7 |  |  | 538
1984-01-13 19:00 | 730 | 4.3 | 0.17 | 0.154 | 5.02 | 1.21 | 49.2 |  |  | 438
1984-01-14 19:00 | 740 | 4.1 | 0.19 | 0.156 | 4.67 | 1.17 | 47.5 |  |  | 407
1984-01-15 19:00 | 740 | 2.8 | 0.189 | 0.171 | 4.59 | 1.37 | 47.9 |  |  | 392
1984-01-16 13:00 | 720 | 4.7 | 0.191 | 0.172 | 4.5 | 1.33 | 48.9 |  |  | 327
1984-01-16 19:00 | 720 | 3.9 | 0.149 | 0.108 | 4.47 | 1.55 | 49.3 |  |  | 312
1984-01-17 19:00 | 700 | 4.7 | 0.179 |  | 4.31 | 1.41 | 49.5 |  |  | 308
1984-01-18 19:00 | 680 | 5.9 | 0.177 |  | 4.1 | 1.4 | 49.3 |  |  | 312
1984-01-19 19:00 | 670 | 4.7 | 0.184 |  | 3.84 | 1.4 | 49.7 |  |  | 320
1984-01-20 19:00 | 660 | 5.2 | 0.179 | 0.161 | 3.79 | 1.1 | 50.6 |  |  | 313
1984-01-21 19:00 | 650 | 5.2 | 0.185 | 0.137 | 3.61 | 1.3 | 50.8 |  |  | 310
1984-01-22 19:00 | 640 | 4.3 | 0.165 | 0.137 | 3.56 | 1.24 | 53.7 |  |  | 308
1984-01-23 13:00 | 630 | 3.1 | 0.162 | 0.161 | 3.6 | 1.19 | 56.7 |  |  | 309
1984-01-23 19:00 | 630 | 2.7 | 0.199 | 0.139 | 3.48 | 1.32 | 55.9 |  |  | 311
1984-01-24 19:00 | 620 | 5.3 | 0.197 | 0.136 | 3.31 | 1.29 | 58.6 |  |  | 317
1984-01-25 19:00 | 620 | 3.3 | 0.209 | 0.144 | 3.22 | 1.22 | 63.1 |  |  | 328
1984-01-26 19:00 | 690 | 2.2 | 0.223 | 0.171 | 3.28 | 1.5 | 66.8 |  |  | 339
1984-01-27 19:00 | 1350 | 3.7 | 0.223 | 0.158 | 3.38 | 1.53 | 68.5 |  |  | 355
1984-01-28 19:00 | 2350 | 3.6 | 0.218 | 0.155 | 3.42 | 1.48 | 69.3 |  |  | 364
1984-01-29 19:00 | 2750 | 4 | 0.233 | 0.166 | 3.52 | 1.61 | 68.3 |  |  | 372
1984-01-30 13:00 | 2100 | 4 | 0.253 | 0.177 | 3.31 | 1.64 | 70.5 |  |  | 378
1984-01-30 19:00 | 2100 | 2.4 | 0.234 | 0.171 | 3.27 | 1.68 | 71.6 |  |  | 407
1984-01-31 19:00 | 1600 | 4.6 | 0.218 | 0.152 | 3.3 | 1.83 | 71.3 |  |  | 429
1984-02-01 19:00 | 1400 | 3.6 | 0.196 | 0.141 | 3.33 | 1.84 | 73.3 |  |  | 464
1984-02-02 19:00 | 7685 | 3.1 | 0.24 | 0.188 | 3.86 | 2.09 | 85.7 |  |  | 476
1984-02-03 19:00 | 7330 | 6.4 | 0.297 | 0.2 | 3.99 | 2.57 | 91.9 |  |  | 486
1984-02-04 19:00 | 7901 | 8.5 | 0.353 | 0.2 | 3.79 | 3.39 | 98.2 |  |  | 487
1984-02-05 19:00 | 12316 | 19.5 | 0.402 | 0.207 | 2.65 | 3.12 | 79.3 |  |  | 513
1984-02-06 13:00 | 19410 | 17.8 | 0.41 | 0.215 | 2.41 | 3.22 | 74.4 |  |  | 560
1984-02-06 19:00 | 18545 | 11.1 | 0.321 | 0.212 | 2.37 | 2.86 | 74.1 |  |  | 591
1984-02-07 19:00 | 15891 | 18.7 | 0.349 | 0.2 | 2.31 | 2.73 | 58.2 |  |  | 588
1984-02-08 19:00 | 11764 | 27.4 | 0.352 | 0.202 | 2.18 | 2.55 | 46 |  |  | 616
1984-02-09 19:00 | 8841 | 11.7 | 0.326 | 0.2 | 2.16 | 2.22 | 46.1 |  |  | 598
1984-02-10 19:00 | 8600 | 23.4 | 0.36 | 0.186 | 2.32 | 2.2 | 46 |  |  | 607
1984-02-11 07:00 | 13230 | 78.2 | 0.338 | 0.106 | 2.25 | 2.02 | 28.2 |  |  | 623
1984-02-11 19:00 | 14636 | 83.7 | 0.39 | 0.086 | 1.94 | 2.09 | 17.6 |  |  | 620
1984-02-12 07:00 | 11220 | 90.1 | 0.423 | 0.122 | 1.83 | 2.25 | 16.7 |  |  | 636
1984-02-12 19:00 | 19823 | 220.1 | 0.478 | 0.096 | 2.12 | 2.31 | 16.3 |  |  | 635
1984-02-13 01:00 | 24578 | 204.5 | 0.497 | 0.074 | 2.31 | 2.43 | 16.5 |  |  | 647
1984-02-15 13:00 | 43388 | 208.7 | 0.513 | 0.08 | 3.88 | 2.07 | 14.9 |  |  | 636
1984-02-15 19:00 | 38896 | 180.2 | 0.449 | 0.085 | 4.09 | 1.82 | 14.3 |  |  | 590
1984-02-16 19:00 | 26366 | 105.5 | 0.327 | 0.068 | 4.71 | 1.56 | 15.8 |  |  | 539
1984-02-17 19:00 | 22787 | 75.2 | 0.285 | 0.078 | 5.17 | 1.58 | 17 |  |  | 552
1984-02-18 19:00 | 18092 | 52.3 | 0.232 | 0.066 | 5.43 | 1.52 | 18.7 |  |  | 540
1984-02-19 19:00 | 17140 | 60.7 | 0.217 | 0.066 | 5.85 | 1.36 | 19.1 |  |  | 473
1984-02-20 13:00 | 16104 | 57.7 | 0.198 | 0.055 | 6.19 | 1.21 | 20.8 |  |  | 457
1984-02-20 19:00 | 15520 | 37.3 | 0.19 | 0.043 | 6.32 | 1.19 | 19.9 |  |  | 483
1984-02-21 19:00 | 12454 | 39.1 | 0.179 | 0.065 | 6.65 | 1.15 | 21.8 |  |  | 489
1984-02-22 19:00 | 10131 | 33.5 | 0.166 | 0.066 | 6.82 | 1.1 | 23.3 |  |  | 504
1984-02-23 19:00 | 7974 | 32.4 | 0.157 | 0.065 | 7.01 | 0.99 | 24.8 |  |  | 420
1984-02-24 19:00 | 6272 | 22 | 0.157 | 0.069 | 6.93 | 0.89 | 25.8 |  |  | 338
1984-02-25 19:00 | 5561 | 20.4 | 0.15 | 0.06 | 6.78 | 0.9 | 27.7 |  |  | 367
1984-02-26 19:00 | 5096 | 16.9 | 0.148 | 0.069 | 6.6 | 0.95 | 27.8 |  |  | 363
1984-02-27 13:00 | 4070 | 186.9 | 0.264 | 0.063 | 6.62 | 1.28 | 28.9 |  |  | 375
1984-02-27 19:00 | 5218 | 177.2 | 0.24 | 0.045 | 6.45 | 1.01 | 29 |  |  | 376
1984-02-28 19:00 | 4706 | 36.7 | 0.161 | 0.059 | 6.25 | 0.99 | 30.3 |  |  | 376
1984-02-29 19:00 | 3622 | 33.9 | 0.152 | 0.05 | 6.18 | 0.81 | 32.3 |  |  | 310
1984-03-01 19:00 | 3006 | 18.1 | 0.149 | 0.066 | 6.23 | 0.9 | 34.4 |  |  | 298
1984-03-02 19:00 | 2581 | 18.8 | 0.152 | 0.073 | 6.23 | 0.8 | 36.7 |  |  | 274
1984-03-03 19:00 | 2324 | 7.4 | 0.151 | 0.073 | 6.14 | 0.92 | 38.3 |  |  | 258
1984-03-04 19:00 | 2261 | 8.7 | 0.157 | 0.078 | 6.24 | 0.94 | 39.6 |  |  | 256
1984-03-05 13:00 | 2713 | 10.9 | 0.153 | 0.074 | 5.83 | 0.88 | 40.5 |  |  | 259
1984-03-05 19:00 | 2869 | 48 | 0.153 | 0.052 | 5.89 | 0.88 | 41.3 |  |  | 263
1984-03-06 19:00 | 2735 | 15 | 0.127 | 0.05 | 5.95 | 0.73 | 40.9 |  |  | 265
1984-03-07 19:00 | 2960 | 19.6 | 0.117 | 0.044 | 5.98 | 0.81 | 38.7 |  |  | 267
1984-03-09 01:00 | 3452 | 10.5 | 0.124 | 0.054 | 6.02 | 0.86 | 41.3 |  |  | 271
1984-03-09 19:00 | 3285 | 11 | 0.124 | 0.061 | 5.95 | 0.87 | 41.1 |  |  | 276
1984-03-10 19:00 | 2408 | 10.9 | 0.125 | 0.054 | 5.75 | 0.89 | 43.8 |  |  | 281
1984-03-11 19:00 | 2430 | 11.2 | 0.128 | 0.061 | 5.47 | 0.9 | 44.4 |  |  | 292
1984-03-12 13:00 | 2779 | 6.3 | 0.143 | 0.076 | 5.65 | 0.88 | 47.8 |  |  | 307
1984-03-12 19:00 | 2345 | 7.7 | 0.129 | 0.096 | 5.69 | 0.88 | 50.3 |  |  | 341
1984-03-13 19:00 | 3074 | 7.6 | 0.128 | 0.095 | 5.71 | 0.86 | 57.3 |  |  | 378
1984-03-14 19:00 | 2408 | 7.5 | 0.123 | 0.09 | 5.65 | 0.99 | 56.3 |  |  | 389
1984-03-15 19:00 | 2076 | 8.4 | 0.148 | 0.103 | 5.89 | 0.88 | 56.3 |  |  | 402
1984-03-16 07:00 | 3144 | 138.9 | 0.276 | 0.084 | 5.79 | 1.71 | 44 |  |  | 437
1984-03-16 13:00 | 5218 | 192.8 | 0.362 | 0.109 | 5.84 | 1.66 | 37.4 |  |  | 474
1984-03-16 19:00 | 9537 | 240.3 | 0.388 | 0.091 | 5.63 | 1.84 | 32.7 |  |  | 497
1984-03-17 01:00 | 14532 | 251.9 | 0.387 | 0.08 | 6.02 | 1.65 | 30.4 |  |  | 539
1984-03-18 19:00 | 34958 | 398.1 | 0.639 | 0.059 | 5.67 | 2.6 | 19.1 |  |  | 578
1984-03-19 15:30 | 34388 | 250.2 | 0.443 | 0.068 | 6.32 | 1.91 | 15.8 |  |  | 595
1984-03-20 01:00 | 31440 | 180.9 | 0.412 | 0.072 | 6.4 | 1.85 | 15.5 |  |  | 616
1984-03-20 19:00 | 25785 | 321.1 | 0.569 | 0.068 | 6.2 | 2.33 | 16.6 |  |  | 631
1984-03-21 01:00 | 27080 | 276.3 | 0.546 | 0.07 | 6.08 | 2.29 | 16.9 |  |  | 637
1984-03-21 07:00 | 29284 | 249.2 | 0.49 | 0.05 | 6.16 | 2.05 | 16.1 |  |  | 649
1984-03-21 13:00 | 30367 | 255.4 | 0.495 | 0.053 | 6.23 | 2.16 | 16.2 |  |  | 654
1984-03-21 19:00 | 31350 | 204.3 | 0.459 | 0.058 | 6.29 | 1.96 | 15.2 |  |  | 679
1984-03-22 07:00 | 37095 | 192.5 | 0.444 | 0.056 | 6.39 | 1.97 | 15.7 |  |  | 698
1984-03-22 13:00 | 39610 | 198.7 | 0.445 | 0.056 | 6.4 | 1.93 | 16.6 |  |  | 716
1984-03-23 13:00 | 40434 | 164.3 | 0.424 | 0.047 | 6.27 | 1.89 | 16.4 |  |  | 737
1984-03-24 13:00 | 37890 | 90.7 | 0.356 | 0.047 | 6.33 | 1.79 | 15.9 |  |  | 748
1984-03-25 13:00 | 28338 | 80.1 | 0.291 | 0.045 | 6.73 | 1.63 | 17.9 |  |  | 769
1984-03-26 07:00 | 24515 | 54.9 | 0.254 | 0.044 | 6.99 | 1.32 | 19.3 |  |  | 757
1984-03-26 19:00 | 24704 | 76.5 | 0.235 | 0.055 | 7.02 | 1.08 | 17.9 |  |  | 769
1984-03-27 19:00 | 26110 | 110.9 | 0.314 | 0.044 | 7.25 | 1.44 | 15 |  |  | 781
1984-03-28 19:00 | 26110 | 171.9 | 0.365 | 0.044 | 7.13 | 1.43 | 19.5 |  |  | 794
1984-03-30 19:00 | 14844 | 87 | 0.288 | 0.069 | 7.01 | 1.42 | 21.7 |  |  | 819
1984-03-31 19:00 | 11265 | 43.3 | 0.239 | 0.062 | 7.03 | 1.06 | 22.8 |  |  | 831
1984-04-01 19:00 | 8640 | 37.8 | 0.203 | 0.059 | 6.95 | 0.96 | 24.1 |  |  | 848
1984-04-02 13:00 | 6947 | 44.8 | 0.19 | 0.053 | 6.64 | 0.96 | 23.8 |  |  | 855
1984-04-02 19:00 | 6505 | 45.3 | 0.162 | 0.066 | 6.91 | 0.76 | 23 |  |  | 857
1984-04-03 19:00 | 5467 | 55.4 | 0.168 | 0.054 | 6.62 | 0.78 | 22.8 |  |  | 857
1984-04-04 19:00 | 4473 | 90 | 0.192 | 0.06 | 6.52 | 0.77 | 24.3 |  |  | 865
1984-04-05 19:00 | 13725 | 169.4 | 0.323 | 0.065 | 6.45 | 1.27 | 24 |  |  | 877
1984-04-06 01:00 | 18204 | 181.1 | 0.332 | 0.052 | 7.32 | 1.41 | 23.9 |  |  | 894
1984-04-06 19:00 | 28405 | 470 | 0.624 | 0.034 | 6.7 | 2.14 | 17.7 |  |  | 910
1984-04-07 01:00 | 29216 | 403.2 | 0.618 | 0.032 | 6.67 | 2.26 | 17.7 |  |  | 922
1984-04-07 07:00 | 29488 | 297.2 | 0.595 | 0.029 | 6.94 | 2.08 | 16.9 |  |  | 921
1984-04-07 13:00 | 29148 | 302.1 | 0.56 | 0.058 | 6.85 | 2.14 | 17.3 |  |  | 912
1984-04-07 19:00 | 28204 | 224.4 | 0.497 | 0.052 | 6.92 | 1.91 | 17.5 |  |  | 912
1984-04-08 07:00 | 25525 | 129 | 0.46 | 0.043 | 6.63 | 1.81 | 16.6 |  |  | 916
1984-04-08 19:00 | 21642 | 135.2 | 0.454 | 0.038 | 6.13 | 1.78 | 16.1 |  |  | 907
1984-04-09 13:00 | 15944 | 131.2 | 0.41 | 0.039 | 6.26 | 1.66 | 16.1 |  |  | 903
1984-04-09 19:00 | 14636 |  | 0.754 | 0.03 | 6.64 | 1.6 | 19.1 |  |  | 899
1984-04-10 19:00 | 10561 | 109.1 | 0.356 | 0.023 | 6.64 | 1.41 | 20.5 |  |  | 905
1984-04-11 19:00 | 7649 | 88.8 | 0.297 | 0.032 | 6.69 | 1.27 | 22.3 |  |  | 939
1984-04-12 19:00 | 5752 | 70.7 | 0.258 | 0.025 | 6.49 | 1.12 | 23.7 |  |  | 953
1984-04-13 19:00 | 5157 | 57.3 | 0.224 | 0.03 | 6.42 | 1.06 | 26.2 |  |  | 952
1984-04-14 19:00 | 4706 | 54.4 | 0.248 | 0.023 | 6.41 | 1.12 | 28.1 |  |  | 955
1984-04-15 13:00 | 8340 | 135.3 | 0.283 | 0.023 | 6.37 | 1.18 | 28.4 |  |  | 944
1984-04-15 19:00 | 9166 | 332.1 | 0.518 | 0.024 | 6.74 | 1.96 | 25.2 |  |  | 939
1984-04-16 01:00 | 9959 | 144.8 | 0.467 | 0.036 | 4.29 | 1.93 | 24.3 |  |  | 895
1984-04-16 07:00 | 11718 | 114.1 | 0.463 | 0.02 | 7.33 | 1.98 | 21.9 |  |  | 935
1984-04-16 13:00 | 13676 | 131.8 | 0.464 | 0.021 | 7.29 | 1.99 | 21.6 |  |  | 865
1984-04-16 19:00 | 16104 | 101.7 | 0.129 | 0.042 | 6.91 |  | 22.7 |  |  | 468
1984-04-17 01:00 | 18716 | 143.5 | 0.341 | 0.032 | 6.59 | 1.65 | 24.3 |  |  | 355
1984-04-17 07:00 | 20934 | 178.8 | 0.445 | 0.055 | 6.37 | 1.37 | 23.2 |  |  | 434
1984-04-17 13:00 | 22482 | 317.5 | 0.61 | 0.031 | 6.45 | 2.24 | 18.3 |  |  | 378
1984-04-18 01:00 | 23766 | 178.9 | 0.553 | 0.052 | 6.75 | 1.77 | 18 |  |  | 313
1984-04-18 13:00 | 23828 | 136.7 | 0.484 | 0.027 | 6.91 | 1.81 | 18.3 |  |  | 299
1984-04-19 01:00 | 23275 | 94.2 | 0.422 | 0.032 | 6.74 | 1.51 | 18.1 |  |  | 299
1984-04-19 13:00 | 20993 | 87.7 | 0.418 | 0.027 | 6.64 | 1.61 | 17.5 |  |  | 305
1984-04-20 01:00 | 18317 | 60.9 | 0.398 | 0.026 | 6.57 | 1.53 | 18.1 |  |  | 283
1984-04-20 13:00 | 16050 | 55.9 | 0.365 | 0.029 | 6.58 | 1.52 | 19 |  |  | 266
1984-04-21 01:00 | 13921 | 50.7 | 0.348 | 0.025 | 6.64 | 1.45 | 19.3 |  |  | 261
1984-04-21 13:00 | 12178 | 55.9 | 0.339 | 0.026 | 6.63 | 1.35 | 20.3 |  |  | 264
1984-04-22 01:00 | 10998 | 43.1 | 0.304 | 0.026 | 6.64 | 1.17 | 21.7 |  |  | 269
1984-04-22 13:00 | 9496 | 94.1 | 0.352 | 0.021 | 6.53 | 1.21 | 22.5 |  |  | 273
1984-04-22 19:00 | 17030 | 870.8 | 1.194 | 0.019 | 5.48 | 3.52 | 16.4 |  |  | 285
1984-04-23 01:00 | 26430 | 769.8 | 1.117 | 0.022 | 5.51 | 4.05 | 13.7 |  |  | 295
1984-04-23 07:00 | 36600 | 624.4 | 1.261 | 0.027 | 5.66 | 4 | 12.3 |  |  | 303
1984-04-23 13:00 | 41472 | 825.6 | 1.284 | 0.021 | 5.41 | 4.27 | 11.2 |  |  | 314
1984-04-23 19:00 | 45900 | 970.8 | 1.154 | 0.045 | 5.47 | 3.63 | 10.8 |  |  | 326
1984-04-24 01:00 | 47358 | 855.8 | 1.244 | 0.046 | 5.16 | 4.39 | 11.2 |  |  | 335
1984-04-24 07:00 | 50650 | 722.2 | 1.176 | 0.055 | 5.54 | 2.36 | 10.2 |  |  | 342
1984-04-24 13:00 | 53052 | 754.7 | 1.14 | 0.053 | 5.34 | 3.77 | 15.4 |  |  | 367
1984-04-24 19:00 | 52784 | 664.5 | 1.037 | 0.05 | 5.48 | 3.14 | 10 |  |  | 389
1984-04-25 01:00 | 50783 | 635.9 | 1.008 | 0.052 | 5.28 | 2.96 | 9.1 |  |  | 415
1984-04-25 07:00 | 47244 | 490.4 | 0.967 | 0.052 | 5.14 | 3.06 | 9.9 |  |  | 429
1984-04-25 13:00 | 45240 | 584 | 0.961 | 0.05 | 5.06 | 2.89 | 9.3 |  |  | 437
1984-04-25 19:00 | 42316 | 535.3 | 0.959 | 0.047 | 4.99 | 2.63 | 9.8 |  |  | 437
1984-04-26 01:00 | 38290 | 467.1 | 0.92 | 0.053 | 5.04 | 2.74 | 10.1 |  |  | 441
1984-04-26 07:00 | 35246 | 424 | 0.88 | 0.055 | 5.03 | 2.6 | 10.1 |  |  | 497
1984-04-26 13:00 | 32893 | 371.3 | 0.829 | 0.051 | 5.14 | 2.26 | 10.3 |  |  | 490
1984-04-26 19:00 | 29624 | 298.3 | 0.76 | 0.051 | 5.18 | 2.25 | 10.6 |  |  | 495
1984-04-27 01:00 | 26366 | 243.4 | 0.692 | 0.05 | 5.19 | 2.2 | 12.7 |  |  | 466
1984-04-27 07:00 | 24767 | 385.2 | 0.747 | 0.045 | 5.2 | 2.36 | 13.5 |  |  | 447
1984-04-27 13:00 | 26238 | 1067.4 | 1.347 | 0.047 | 4.22 | 4.45 | 10.9 |  |  | 446
1984-04-27 19:00 | 26110 | 757.1 | 1.1 | 0.05 | 4.56 | 3.32 | 10.2 |  |  | 435
1984-04-28 01:00 | 23766 | 409.3 | 0.863 | 0.059 | 4.95 | 2.96 | 11.4 |  |  | 414
1984-04-28 19:00 | 17140 | 163.8 | 0.586 | 0.041 | 5.58 | 2.12 | 13.5 |  |  | 391
1984-04-29 19:00 | 12884 | 95.6 | 0.412 | 0.05 | 5.71 | 1.35 | 16 |  |  | 379
1984-04-30 13:00 | 12040 | 296.7 | 0.494 | 0.053 | 5.83 | 1.4 | 17.4 |  |  | 371
1984-04-30 19:00 | 9579 | 172 | 0.434 | 0.029 | 3.48 | 1.55 | 13.8 |  |  | 371
1984-05-01 19:00 | 6809 | 99.5 | 0.356 | 0.013 | 3.24 | 1.2 | 12.8 |  |  | 383
1984-05-02 19:00 | 5249 | 96 | 0.328 | 0.043 | 4.46 | 1.19 | 17.9 |  |  | 378
1984-05-03 19:00 | 4019 | 84 | 0.261 | 0.072 | 4.59 | 1.08 | 20.8 |  |  | 425
1984-05-04 19:00 | 3671 | 52.4 | 0.22 | 0.052 | 4.76 | 0.87 | 21.7 |  |  | 434
1984-05-05 19:00 | 3168 | 53.7 | 0.215 | 0.062 | 4.54 | 0.89 | 22.8 |  |  | 479
1984-05-06 19:00 | 2345 | 61.3 | 0.225 | 0.056 | 4.3 | 0.92 | 22.5 |  |  | 531
1984-05-07 13:00 | 2646 | 37.5 | 0.219 | 0.052 | 4.37 | 0.72 | 25.1 |  |  | 556
1984-05-07 19:00 | 2802 | 51.6 | 0.196 | 0.076 | 5.13 | 0.28 | 29.7 |  |  | 477
1984-05-08 19:00 | 2757 | 49.3 | 0.191 | 0.071 | 4.84 | 0.26 | 29.4 |  |  | 432
1984-05-09 19:00 | 2430 | 32.5 | 0.176 |  | 4.79 | 0.23 | 31.3 |  |  | 413
1984-05-10 19:00 | 2219 | 43.5 | 0.201 |  | 4.7 | 0.25 | 31.7 |  |  | 421
1984-05-11 19:00 | 2116 | 40.2 | 0.179 |  | 4.15 | 0.26 | 30.9 |  |  | 410
1984-05-12 19:00 | 2408 | 31.6 | 0.168 |  | 4.04 | 0.26 | 33.2 |  |  | 432
1984-05-13 19:00 | 1499 | 21.8 | 0.162 |  | 3.71 | 0.27 | 33.1 |  |  | 465
1984-05-14 13:00 | 1321 | 16.5 | 0.151 |  | 3.49 | 0.26 | 33.9 |  |  | 478
1984-05-14 19:00 | 1409 | 22.6 | 0.133 | 0.016 | 3.58 | 0.93 | 35.5 |  |  | 503
1984-05-15 19:00 | 2178 | 28.3 | 0.127 | 0.022 | 3.43 | 1.04 | 36.5 |  |  | 512
1984-05-16 19:00 | 2960 | 49.5 | 0.141 | 0.006 | 3.31 | 1.26 | 37.6 |  |  | 531
1984-05-17 19:00 | 2581 | 44.4 | 0.128 | 0.001 | 2.6 | 1.42 | 38.6 |  |  | 539
1984-05-18 19:00 | 1572 | 49.4 | 0.142 | -0.002 | 2.11 | 1.56 | 39.2 |  |  | 544
1984-05-19 19:00 | 1141 | 41 | 0.119 | -0.003 | 1.75 | 1.39 | 37.2 |  |  | 573
1984-05-20 19:00 | 2345 | 44.7 | 0.122 | -0.003 | 2.13 | 1.32 | 36.8 |  |  | 604
1984-05-21 13:00 | 13230 | 208.7 | 0.429 | 0.035 | 9.08 | 2.2 | 35.8 |  |  | 633
1984-05-21 19:00 | 18773 | 166.2 | 0.5 | 0.15 | 10.57 | 1.92 | 33.9 |  |  | 636
1984-05-22 07:00 | 23766 | 218.1 | 0.454 | 0.086 | 8.44 | 1.75 | 29.6 |  |  | 643
1984-05-22 19:00 | 19941 | 303.8 | 0.563 | 0.093 | 9.12 | 2.17 | 23.8 |  |  | 660
1984-05-23 07:00 | 17030 | 284.1 | 0.566 | 0.101 | 10.14 | 2.08 | 24.8 |  |  | 655
1984-05-23 19:00 | 17196 | 284.3 | 0.589 | 0.106 | 10.64 | 1.79 | 21.9 |  |  | 657
1984-05-24 19:00 | 15260 | 140.7 | 0.428 | 0.097 | 9.89 | 1.53 | 22.2 |  |  | 670
1984-05-25 19:00 | 13080 | 143 | 0.429 | 0.093 | 8.94 | 1.66 | 24.4 |  |  | 657
1984-05-26 19:00 | 13725 | 194.6 | 0.466 | 0.063 | 8.36 | 1.75 | 22.5 |  |  | 594
1984-05-27 19:00 | 15000 | 170.4 | 0.431 | 0.061 | 7.57 | 1.65 | 21.7 |  |  | 633
1984-05-28 13:00 | 12788 | 248.8 | 0.489 | 0.059 | 7.89 | 1.83 | 21.9 |  |  | 610
1984-05-29 19:00 | 14688 | 371.3 | 0.62 | 0.066 | 8.14 | 2.04 | 19.9 |  |  | 594
1984-05-30 07:00 | 15052 | 302 | 0.534 | 0.065 | 8.06 | 1.78 | 19.1 |  |  | 594
1984-05-30 19:00 | 15732 | 232.6 | 0.461 | 0.067 | 7.79 | 1.64 | 19 |  |  | 516
1984-05-31 19:00 | 12224 | 266.1 | 0.461 | 0.072 | 8 | 1.74 | 21.5 |  |  | 502
1984-06-01 19:00 | 8841 | 215.5 | 0.473 | 0.069 | 8.15 | 1.46 | 21.7 |  |  | 506
1984-06-02 19:00 | 6674 | 144 | 0.383 | 0.069 | 7.53 | 1.31 | 21.7 |  |  | 514
1984-06-03 19:00 | 4795 | 156 | 0.398 | 0.07 | 7.36 | 1.6 | 22.3 |  |  | 516
1984-06-04 13:00 | 4223 | 91.3 | 0.327 | 0.065 | 7.36 | 1.18 | 22.7 |  |  | 507
1984-06-04 19:00 | 4019 | 93 | 0.211 | 0.075 | 7.21 | 0.93 | 23.3 |  |  | 516
1984-06-05 19:00 | 3500 | 101.6 | 0.18 | 0.075 | 6.64 | 0.99 | 23.8 |  |  | 538
1984-06-06 19:00 | 3238 | 75 | 0.147 | 0.072 | 6.42 | 0.83 | 23.8 |  |  | 562
1984-06-07 19:00 | 3214 | 110.6 | 0.17 | 0.066 | 6.18 | 0.92 | 24.7 |  |  | 589
1984-06-08 19:00 | 2983 | 76.9 | 0.153 | 0.076 | 5.89 | 1 | 25.1 |  |  | 599
1984-06-09 19:00 | 2387 | 42.7 | 0.119 | 0.067 | 5.55 | 0.94 | 26.9 |  |  | 601
1984-06-10 19:00 | 1974 | 49.9 | 0.128 | 0.065 | 5.8 | 0.89 | 27.9 |  |  | 599
1984-06-11 13:00 | 1517 | 35 | 0.108 | 0.06 | 5.66 | 0.9 | 26.9 |  |  | 604
1984-06-11 19:00 | 1535 | 19.6 | 0.144 | 0.06 | 6.02 | 1.07 | 28.8 |  |  | 598
1984-06-12 19:00 | 1703 | 30.9 | 0.154 | 0.069 | 5.61 | 1.03 | 29.3 |  |  | 608
1984-06-13 19:00 | 1321 | 35.2 | 0.163 | 0.064 | 5.16 | 1.1 | 29.9 |  |  | 590
1984-06-14 19:00 | 1196 | 37.6 | 0.145 | 0.051 | 4.81 | 1.1 | 30.7 |  |  | 569
1984-06-15 19:00 | 1233 | 39.9 | 0.144 | 0.043 | 4.45 | 1.05 | 31.1 |  |  | 503
1984-06-16 19:00 | 1499 | 29.4 | 0.127 | 0.036 | 4.26 | 1.02 | 33.6 |  |  | 453
1984-06-17 19:00 | 1994 | 43 | 0.168 | 0.028 | 4.41 | 1.18 | 32.4 |  |  | 442
1984-06-18 13:00 | 1391 | 43.3 | 0.168 | 0.017 | 3.97 | 1.32 | 33.9 |  |  | 406
1984-06-18 19:00 | 1646 | 66.3 | 0.165 | 0.026 | 4.02 | 1.27 | 33.5 |  |  | 399
1984-06-19 19:00 | 1105 | 48.9 | 0.163 | 0.027 | 3.44 | 0.91 | 33.4 |  |  | 388
1984-06-20 19:00 | 1068 | 57.2 | 0.167 | 0.023 | 3.1 | 0.99 | 34 |  |  | 380
1984-06-21 19:00 | 829 | 65.2 | 0.182 | 0.023 | 2.69 | 1.02 | 34.8 |  |  | 374
1984-06-22 19:00 | 793 | 62.6 | 0.183 | 0.023 | 2.17 | 1.25 | 36.3 |  |  | 366
1984-06-23 19:00 | 938 | 48.9 | 0.172 | 0.006 | 0.19 | 0.13 | 37.2 |  |  | 365
1984-06-24 19:00 | 1068 | 54.9 | 0.172 | 0.006 | 1.87 | 1.08 | 37.4 |  |  | 369
1984-06-25 13:00 | 530 | 43.7 | 0.165 | 0.002 | 1.73 | 1.34 | 37.3 |  |  | 378
1984-06-25 19:00 | 847 | 60.1 | 0.171 | 0.024 | 2.07 | 0.87 | 35.1 |  |  | 387
1984-06-26 19:00 | 1269 | 60.6 | 0.177 | 0.034 | 1.95 | 0.87 | 37.1 |  |  | 395
1984-06-27 19:00 | 2366 | 72.7 | 0.213 | 0.043 | 1.82 | 1 | 39.9 |  |  | 408
1984-06-28 19:00 | 1665 | 62.1 | 0.215 | 0.044 | 1.52 | 0.99 | 40.9 |  |  | 430
1984-06-29 19:00 | 1178 | 60.1 | 0.205 | 0.027 | 1.42 | 1 | 41.3 |  |  | 364
1984-06-30 19:00 | 1123 | 63.3 | 0.192 | 0.008 | 1.59 | 1.41 | 42.7 |  |  | 365
1984-07-01 19:00 | 1105 | 62.4 | 0.215 | 0.003 | 1.96 | 1.4 | 40.4 |  |  | 391
1984-07-02 13:00 | 994 | 52.7 | 0.189 | 0.001 | 1.83 | 1.24 | 40 |  |  | 422
1984-07-02 19:00 | 938 | 53.5 | 0.167 | 0.043 | 2.36 | 1.15 | 45.3 |  |  | 440
1984-07-03 19:00 | 1068 | 59.9 | 0.177 | 0.041 | 1.97 | 1.05 | 46.4 |  |  | 469
1984-07-04 19:00 | 811 | 54.6 | 0.162 | 0.037 | 1.66 | 0.94 | 46.5 |  |  | 471
1984-07-05 19:00 | 739 | 58.8 | 0.169 | 0.035 | 1.5 | 0.9 | 48.1 |  |  | 485
1984-07-06 19:00 | 829 | 38.9 | 0.154 | 0.035 | 1.42 | 0.89 | 47.7 |  |  | 499
1984-07-07 19:00 | 560 | 47.2 | 0.155 | 0.032 | 1.36 | 0.86 | 49.7 |  |  | 499
1984-07-08 19:00 | 739 | 31 | 0.139 | 0.012 | 1.37 | 0.85 | 52.7 |  |  | 504
1984-07-09 13:00 | 1214 | 44 | 0.162 | 0.016 | 1.65 | 0.97 | 50.8 |  |  | 523
1984-07-09 19:00 | 1426 | 49 | 0.149 | 0.061 | 2.08 | 0.76 | 51.9 |  |  | 549
1984-07-10 19:00 | 1374 | 43.3 | 0.12 | 0.045 | 1.43 | 0.75 | 54.8 |  |  | 561
1984-07-11 19:00 | 1426 | 42 | 0.148 | 0.061 | 1.31 | 0.94 | 58.8 |  |  | 549
1984-07-12 19:00 | 957 | 54.4 | 0.133 | 0.038 | 0.81 | 0.96 | 59.8 |  |  | 561
1984-07-13 19:00 | 920 | 50.1 | 0.135 | 0.03 | 1.29 | 1 | 56.7 |  |  | 589
1984-07-14 19:00 | 901 | 49.2 | 0.134 | 0.009 | 0.65 | 1.4 | 56.5 |  |  | 580
1984-07-15 19:00 | 739 | 47 | 0.148 | 0.001 | 0.51 | 1.45 | 55.8 |  |  | 596
1984-07-16 13:00 | 592 | 60.8 | 0.148 | -0.001 | 0.65 | 1.3 | 57.4 |  |  | 604
1984-07-16 19:00 | 671 | 44.4 | 0.154 | 0 | 1.33 | 0.84 | 55.9 |  |  | 594
1984-07-17 19:00 | 607 | 54.4 | 0.187 | -0.005 | 1.4 | 0.95 | 53.9 |  |  | 589
1984-07-18 19:00 | 671 | 51.8 | 0.185 | -0.006 | 1.29 | 0.95 | 53.4 |  |  | 578
1984-07-19 19:00 | 517 | 42.9 | 0.168 | -0.006 | 0.85 | 1.27 | 52.9 |  |  | 542
1984-07-20 19:00 | 434 | 56.5 | 0.184 | -0.006 | 0.79 | 1.46 | 52.3 |  |  | 526
1984-07-21 19:00 | 359 | 58 | 0.19 | -0.006 | 0.79 | 1.62 | 51.1 |  |  | 532
1984-07-22 19:00 | 323 | 41.5 | 0.163 | -0.006 | 0.73 | 1.89 | 50.4 |  |  | 535
1984-07-23 13:00 | 288 | 43.2 | 0.226 | -0.006 | 0.76 | 1.49 | 48.9 |  |  | 555
1984-07-23 19:00 | 311 | 10.8 | 0.182 | 0.004 | 1.5 | 0.97 | 49.7 |  |  | 563
1984-07-24 19:00 | 268 | 7.3 | 0.172 | 0.006 | 1.37 | 1.35 | 48 |  |  | 575
1984-07-25 19:00 | 347 | 6.2 | 0.179 | 0.007 | 1.28 | 1.32 | 48.3 |  |  | 567
1984-07-26 19:00 | 671 | 47.5 | 0.194 | -0.003 | 1.15 | 1.47 | 48.3 |  |  | 561
1984-07-27 19:00 | 1141 | 37.9 | 0.159 | -0.004 | 1.57 | 1.19 | 47.2 |  |  | 547
1984-07-28 19:00 | 829 | 45.1 | 0.155 | -0.005 | 1.46 | 1.19 | 45.5 |  |  | 545
1984-07-29 19:00 | 811 | 104.8 | 0.174 | -0.005 | 1.15 | 1.14 | 46.6 |  |  | 543
1984-07-30 13:00 | 757 | 76.5 | 0.162 | -0.005 | 0.98 | 1.24 | 48.8 |  |  | 522
1984-07-30 19:00 | 721 | 59.7 | 0.165 | 0.034 | 1.48 | 0.83 | 52.2 |  |  | 538
1984-07-31 19:00 | 721 | 44.2 | 0.138 | 0.025 | 0.87 | 0.87 | 54.4 |  |  | 523
1984-08-01 19:00 | 576 | 43.3 | 0.157 | 0.018 | 0.74 | 0.82 | 56.8 |  |  | 519
1984-08-02 19:00 | 576 | 42 | 0.163 | 0.018 | 0.52 | 0.95 | 56.5 |  |  | 509
1984-08-03 19:00 | 703 | 40.7 | 0.154 | 0.018 | 0.31 | 1.07 | 56.4 |  |  | 511
1984-08-04 19:00 | 560 | 37.9 | 0.145 | 0.013 | 0.09 | 1.21 | 64.2 |  |  | 525
1984-08-05 19:00 | 775 | 30.3 | 0.143 | 0.008 | 0.05 | 1.14 | 68.7 |  |  | 538
1984-08-06 13:00 | 1031 | 46.8 | 0.172 | 0.018 | 0.13 | 1.21 | 91.5 |  |  | 565
1984-08-07 19:00 | 2516 | 42.9 | 0.201 | 0.05 | 0.28 | 1.3 | 66 |  |  | 573
1984-08-08 01:00 | 3074 | 40.5 | 0.194 | 0.042 | 0.18 | 1.34 | 63.9 |  |  | 612
1984-08-08 07:00 | 2869 | 51.2 | 0.208 | 0.051 | 0.51 | 1.29 | 67.1 |  |  | 587
1984-08-08 13:00 | 2430 | 88 | 0.294 | 0.049 | 1.48 | 1.4 | 56 |  |  | 607
1984-08-08 19:00 | 1994 | 67 | 0.293 | 0.04 | 1.97 | 1.5 | 50 |  |  | 618
1984-08-09 01:00 | 1703 | 84.8 | 0.335 | 0.058 | 2.75 | 1.58 | 46.9 |  |  | 624
1984-08-09 07:00 | 1627 | 60.3 | 0.263 | 0.057 | 2.49 | 1.43 | 48.4 |  |  | 631
1984-08-09 13:00 | 1935 | 49.2 | 0.252 | 0.052 | 2.44 | 1.34 | 50.1 |  |  | 636
1984-08-09 19:00 | 2303 | 62.3 | 0.244 | 0.049 | 2.44 | 1.21 | 50.4 |  |  | 638
1984-08-10 19:00 | 1779 | 85.5 | 0.307 | 0.057 | 3.24 | 1.55 | 32.5 |  |  | 644
1984-08-11 19:00 | 1444 | 72.4 | 0.232 | 0.035 | 2.55 | 1.4 | 42.9 |  |  | 645
1984-08-12 19:00 | 1269 | 55.7 | 0.207 | 0.024 | 1.83 | 1.3 | 48.4 |  |  | 647
1984-08-13 13:00 | 1068 | 54.2 | 0.197 | 0.024 | 2 | 1.06 | 53.1 |  |  | 652
1984-08-13 19:00 | 1012 | 68.1 | 0.168 | 0.038 | 2.17 | 0.86 | 38.9 |  |  | 641
1984-08-14 19:00 | 847 | 57.8 | 0.171 | 0.038 | 2 | 0.97 | 41.1 |  |  | 616
1984-08-15 19:00 | 687 | 47 | 0.134 | 0.024 | 1.46 | 1.22 | 42.9 |  |  | 605
1984-08-16 19:00 | 517 | 42.2 | 0.117 | 0.015 | 0.88 | 1.24 | 46.3 |  |  | 603
1984-08-17 19:00 | 383 | 53.8 | 0.143 | 0.013 | 0.63 | 1.42 | 48 |  |  | 600
1984-08-18 19:00 | 592 | 50.2 | 0.154 | 0.011 | 0.32 | 1.36 | 50.1 |  |  | 602
1984-08-19 19:00 | 359 | 70.8 | 0.166 | 0.011 | 0.32 | 1.46 | 51.9 |  |  | 608
1984-08-20 13:00 | 420 | 57 | 0.138 | 0.009 | 0.37 | 1.17 | 53.2 |  |  | 608
1984-08-20 19:00 | 347 | 57.2 | 0.172 | 0.033 | 0.46 | 1.33 | 55 |  |  | 583
1984-08-21 19:00 | 461 | 52.3 | 0.152 | 0.021 | 0.22 | 1.22 | 56.1 |  |  | 576
1984-08-22 19:00 | 544 | 39.5 | 0.148 | 0.02 | 0.33 | 1.22 | 57.3 |  |  | 553
1984-08-23 19:00 | 335 | 42.3 | 0.155 | 0.018 | 0.39 | 1.17 | 56.3 |  |  | 542
1984-08-24 19:00 | 347 | 46 | 0.149 | 0.011 | 0.32 | 1.36 | 56.7 |  |  | 530
1984-08-25 19:00 | 517 | 47.9 | 0.149 | 0.005 | 0.31 | 1.37 | 58.2 |  |  | 537
1984-08-26 19:00 | 503 | 47.6 | 0.161 | 0.001 | 0.1 | 1.34 | 55.8 |  |  | 549
1984-08-27 13:00 | 448 | 49.1 | 0.168 | 0.001 | 0.12 | 1.33 | 55.3 |  |  | 530
1984-08-27 19:00 | 448 | 45.7 | 0.16 | 0.03 | 0.39 | 1.09 | 62 |  |  | 531
1984-08-28 19:00 | 335 | 43.2 | 0.18 | 0.051 | 0.16 | 1.77 | 62.7 |  |  | 537
1984-08-29 19:00 | 189 | 48.1 | 0.185 | 0.04 | 0.12 | 1.53 | 62.4 |  |  | 544
1984-08-30 19:00 | 371 | 62.8 | 0.195 | 0.034 | 0.12 | 1.47 | 60.6 |  |  | 546
1984-08-31 19:00 | 299 | 32.3 | 0.143 | 0.012 | 0.05 | 1.25 | 61.1 |  |  | 555
1984-09-01 19:00 | 209 | 39.6 | 0.161 | 0.004 | 0.06 | 1.44 | 60.9 |  |  | 560
1984-09-02 19:00 | 335 | 58.6 | 0.188 | -0.002 | 0.08 | 1.58 | 62.5 |  |  | 558
1984-09-03 13:00 | 347 | 46.7 | 0.132 | -0.005 | 0.06 | 1.76 | 61 |  |  | 565
1984-09-03 19:00 | 323 | 43.8 | 0.146 | 0.033 | 0.33 | 1.05 | 54.7 |  |  | 577
1984-09-04 19:00 | 489 | 54.9 | 0.156 | 0.031 | 0.34 | 1.08 | 54.8 |  |  | 582
1984-09-05 19:00 | 757 | 68.7 | 0.165 | 0.027 | 0.33 | 1.27 | 54.3 |  |  | 590
1984-09-06 19:00 | 639 | 44.7 | 0.141 | 0.027 | 0.16 | 1.1 | 55.9 |  |  | 576
1984-09-07 19:00 | 503 | 52.5 | 0.146 | 0.026 | 0.23 | 1.43 | 55.9 |  |  | 571
1984-09-08 19:00 | 475 | 53.1 | 0.149 | 0.02 | 0.23 | 1.27 | 56.8 |  |  | 568
1984-09-09 19:00 | 359 | 50.7 | 0.152 | 0.017 | 0.22 | 1.2 | 57 |  |  | 575
1984-09-10 13:00 | 383 | 50.3 | 0.153 | 0.017 | 0.24 | 1.1 | 56.8 |  |  | 571
1984-09-10 19:00 | 448 | 64.7 | 0.189 | 0.024 | 0.59 | 1.09 | 57 |  |  | 648
1984-09-11 19:00 | 448 | 66.5 | 0.193 | 0.033 | 0.57 | 1.31 | 57.1 |  |  | 611
1984-09-12 19:00 | 503 | 52.8 | 0.187 | 0.034 | 0.39 | 1.39 | 57.3 |  |  | 636
1984-09-13 19:00 | 607 | 63.9 | 0.223 | 0.046 | 0.15 | 1.6 | 59.2 |  |  | 650
1984-09-14 19:00 | 383 | 81 | 0.254 | 0.03 | 0.08 | 1.72 | 59.3 |  |  | 649
1984-09-15 19:00 | 592 | 77 | 0.239 | 0.025 | 0.07 | 1.54 | 59 |  |  | 651
1984-09-16 19:00 | 592 | 79.1 | 0.245 | 0.027 | 0.05 | 1.61 | 62.1 |  |  | 660
1984-09-17 13:00 | 503 | 52.7 | 0.215 | 0.019 | 0.04 | 1.43 | 62.5 |  |  | 654
1984-09-17 19:00 | 560 | 54.5 | 0.226 | 0.052 | 0.31 | 1.06 | 64.1 |  |  | 653
1984-09-18 19:00 | 655 | 46.8 | 0.219 | 0.06 | 0.24 | 1.03 | 67.5 |  |  | 665
1984-09-19 19:00 | 592 | 56.6 | 0.231 | 0.062 | 0.21 | 1.24 | 69 |  |  | 662
1984-09-20 19:00 | 530 | 54.8 | 0.209 | 0.048 | 0.17 | 1.18 | 69.4 |  |  | 666
1984-09-21 19:00 | 228 | 55.3 | 0.205 | 0.033 | 0.1 | 1.18 | 70.4 |  |  | 663
1984-09-22 19:00 | 489 | 48.1 | 0.209 | 0.027 | 0.03 | 1.59 | 70.4 |  |  | 664
1984-09-23 19:00 | 299 | 53.6 | 0.205 | 0.025 | 0.04 | 1.28 | 71.1 |  |  | 672
1984-09-24 13:00 | 248 | 67 | 0.209 | 0.025 | 0.05 | 1.36 | 71.8 |  |  | 710
1984-09-24 19:00 | 268 | 46.9 | 0.213 | 0.05 | 0.28 | 1.2 | 68.7 |  |  | 704
1984-09-25 19:00 | 406 | 86.1 | 0.229 | 0.036 | 0.24 | 1.2 | 67.7 |  |  | 705
1984-09-26 19:00 | 199 | 78.1 | 0.242 | 0.012 | 0.25 | 1.05 | 68.2 |  |  | 717
1984-09-27 19:00 | 335 | 73.8 | 0.242 | 0.01 | 0.27 | 1.32 | 67.3 |  |  | 716
1984-09-28 19:00 | 576 | 59.6 | 0.22 | 0.009 | 0.22 | 1.21 | 67.7 |  |  | 717
1984-09-29 19:00 | 576 | 57.5 | 0.23 | 0.008 | 0.24 | 1.13 | 68.2 |  |  | 717
1984-09-30 19:00 | 517 | 63.1 | 0.219 | 0.003 | 0.23 | 1.27 | 67.4 |  |  | 691
1984-10-01 13:00 | 703 | 53.5 | 0.22 | 0.002 | 0.24 | 1.1 | 68.6 |  |  | 671
1984-10-01 19:00 | 671 | 70.1 | 0.222 | 0.04 | 0.38 | 1.21 | 64.7 |  |  | 705
1984-10-02 19:00 | 721 | 77 | 0.234 | 0.041 | 0.38 | 1.23 | 60 |  |  | 707
1984-10-03 19:00 | 703 | 65.4 | 0.222 | 0.036 | 0.33 | 1.27 | 57.5 |  |  | 709
1984-10-04 19:00 | 448 | 61.4 | 0.203 | 0.027 | 0.34 | 1.19 | 59.5 |  |  | 719
1984-10-05 19:00 | 395 | 83.2 | 0.224 | 0.021 | 0.29 | 1.3 | 58 |  |  | 734
1984-10-06 19:00 | 347 | 89.3 | 0.273 | 0.018 | 0.25 | 1.28 | 57.7 |  |  | 721
1984-10-07 19:00 | 461 | 53.1 | 0.197 | 0.01 | 0.25 | 1.44 | 57.5 |  |  | 689
1984-10-08 13:00 | 639 | 59.6 | 0.199 | 0.015 | 0.27 | 1.15 | 57 |  |  | 687
1984-10-08 19:00 | 639 | 69.3 | 0.19 | 0.037 | 0.56 | 1.14 | 62.6 |  |  | 691
1984-10-09 19:00 | 639 | 77.4 | 0.221 | 0.035 | 0.6 | 1.04 | 63.3 |  |  | 685
1984-10-10 19:00 | 1178 | 87.2 | 0.243 | 0.037 | 0.58 | 1.22 | 63.3 |  |  | 686
1984-10-11 19:00 | 1031 | 76.5 | 0.221 | 0.021 | 0.54 | 0.95 | 62.6 |  |  | 688
1984-10-12 19:00 | 1251 | 119.6 | 0.285 | 0.014 | 0.53 | 1.08 | 62.6 |  |  | 692
1984-10-13 19:00 | 1214 | 94 | 0.264 | 0.011 | 0.63 | 1.31 | 64.2 |  |  | 694
1984-10-14 19:00 | 994 | 82.7 | 0.258 | 0.007 | 0.66 | 1.54 | 64.8 |  |  | 709
1984-10-15 13:00 | 883 | 74.9 | 0.239 | 0.003 | 0.74 | 1.35 | 64.3 |  |  | 707
1984-10-15 19:00 | 865 | 82 | 0.262 | 0.005 | 1.09 | 1.11 | 59.4 |  |  | 676
1984-10-16 19:00 | 1141 | 76 | 0.257 | 0.012 | 1.23 | 1.04 | 58.1 |  |  | 658
1984-10-17 19:00 | 1426 | 73.4 | 0.265 | 0.007 | 1.36 | 1.52 | 59.7 |  |  | 621
1984-10-18 19:00 | 1251 | 62.6 | 0.233 | 0 | 1.23 | 1.31 | 58.7 |  |  | 627
1984-10-19 19:00 | 1608 | 74.3 | 0.257 | -0.003 | 1.2 | 1.53 | 56.7 |  |  | 627
1984-10-20 19:00 | 957 | 62.9 | 0.253 | -0.005 | 1.36 | 1.36 | 54.2 |  |  | 626
1984-10-21 19:00 | 1196 | 78.6 | 0.262 | -0.006 | 1.87 | 1.5 | 53.2 |  |  | 652
1984-10-22 13:00 | 1286 | 92.8 | 0.281 | -0.006 | 2.09 | 1.5 | 54.5 |  |  | 667
1984-10-22 19:00 | 1684 | 92.3 | 0.372 | 0.076 | 2.58 | 1.35 | 59.5 |  |  | 674
1984-10-23 19:00 | 2178 | 82.5 | 0.288 | 0.076 | 2.5 | 1.02 | 60.7 |  |  | 691
1984-10-24 19:00 | 2303 | 95.7 | 0.302 | 0.081 | 2.42 | 1.11 | 56 |  |  | 695
1984-10-25 19:00 | 1857 | 95.7 | 0.31 | 0.083 | 2.46 | 1.09 | 55.3 |  |  | 700
1984-10-26 19:00 | 1627 | 123.9 | 0.333 | 0.083 | 3.27 | 1.31 | 56 |  |  | 594
1984-10-27 19:00 | 1374 | 131.8 | 0.517 | 0.156 | 3.53 | 2.54 | 59.3 |  |  | 515
1984-10-28 19:00 | 1160 | 72 | 0.273 | 0.058 | 3.77 | 1.37 | 54.5 |  |  | 508
1984-10-29 13:00 | 883 | 87.8 | 0.267 | 0.065 | 4.08 | 1.18 | 48.3 |  |  | 474
1984-10-29 19:00 | 865 | 51.1 | 0.214 | 0.083 | 4.79 | 1.01 | 46.4 |  |  | 454
1984-10-30 19:00 | 847 | 33.9 | 0.209 | 0.08 | 4.87 | 1.1 | 43.9 |  |  | 405
1984-10-31 19:00 | 503 | 41.9 | 0.214 | 0.083 | 4.89 | 1.1 | 44.7 |  |  | 484
1984-11-01 19:00 | 957 | 46.6 | 0.216 | 0.079 | 4.93 | 1.03 | 46 |  |  | 399
1984-11-02 19:00 | 687 | 36.8 | 0.207 | 0.081 | 4.65 | 1.13 | 48.5 |  |  | 353
1984-11-03 19:00 | 901 | 28.2 | 0.192 | 0.074 | 4.54 | 1.06 | 48.4 |  |  | 336
1984-11-04 19:00 | 1409 | 29.6 | 0.18 | 0.069 | 4.09 | 1.09 | 48 |  |  | 319
1984-11-05 13:00 | 1481 | 35.4 | 0.188 | 0.066 | 3.96 | 1.02 | 47.3 |  |  | 318
1984-11-05 19:00 | 1517 | 32.8 | 0.177 | 0.085 | 4.47 | 1.03 | 47.3 |  |  | 329
1984-11-06 19:00 | 1553 | 25 | 0.184 | 0.093 | 4.24 | 1.11 | 46.9 |  |  | 337
1984-11-07 19:00 | 1286 | 24.1 | 0.178 | 0.093 | 3.99 | 1.06 | 46.1 |  |  | 330
1984-11-08 19:00 | 1233 | 24.7 | 0.175 | 0.091 | 4.17 | 1.18 | 47.6 |  |  | 326
1984-11-09 19:00 | 1196 | 36.3 | 0.184 | 0.083 | 4.34 | 1.17 | 46.6 |  |  | 325
1984-11-10 19:00 | 1196 | 63.1 | 0.215 | 0.082 | 4.34 | 1.28 | 48.9 |  |  | 326
1984-11-11 19:00 | 2324 | 27.4 | 0.175 | 0.082 | 3.95 | 1.05 | 53.8 |  |  | 321
1984-11-12 13:00 | 6172 | 51 | 0.224 | 0.1 | 4.49 | 1.26 | 56.8 |  |  | 322
1984-11-12 19:00 | 6878 | 90.1 | 0.237 | 0.092 | 4.43 | 1.3 | 58.1 |  |  | 335
1984-11-13 19:00 | 8303 | 121.7 | 0.267 | 0.088 | 3.88 | 1.28 | 56.5 |  |  | 338
1984-11-14 19:00 | 6539 | 104 | 0.306 | 0.101 | 5.49 | 1.63 | 45.5 |  |  | 343
1984-11-15 19:00 | 6338 | 124.6 | 0.311 | 0.101 | 5.08 | 1.52 | 44.2 |  |  | 342
1984-11-16 19:00 | 5249 |  | 0.299 | 0.092 | 5.7 | 1.66 | 40.3 |  |  | 352
1984-11-17 19:00 | 4415 | 73.7 | 0.284 | 0.096 | 6.41 | 1.59 | 40.6 |  |  | 383
1984-11-18 19:00 | 3524 | 49.9 | 0.253 | 0.091 | 6.7 | 1.58 | 40.7 |  |  | 417
1984-11-19 13:00 | 3051 | 41.5 | 0.228 | 0.089 | 6.82 | 1.56 | 39.1 |  |  | 438
1984-11-19 19:00 | 2802 | 23.8 | 0.259 | 0.086 | 6.62 | 1.37 | 38.8 |  |  | 454
1984-11-20 19:00 | 2198 | 34 | 0.247 | 0.09 | 6.63 | 1.22 | 38.8 |  |  | 467
1984-11-21 19:00 | 1857 | 203.2 | 0.383 | 0.061 | 6.51 | 1.74 | 38.3 |  |  | 468
1984-11-22 19:00 | 1684 | 35.7 | 0.222 | 0.076 | 6.27 | 1.35 | 38.7 |  |  | 481
1984-11-23 19:00 | 1499 | 14.7 | 0.198 | 0.08 | 6.16 | 1.27 | 39.3 |  |  | 472
1984-11-24 19:00 | 1409 | 21.5 | 0.194 | 0.08 | 5.97 | 1.43 | 39.2 |  |  | 480
1984-11-25 19:00 | 1409 | 14.5 | 0.184 | 0.079 | 5.73 | 1.17 | 38.8 |  |  | 480
1984-11-26 13:00 | 1304 | 16.5 | 0.177 | 0.077 | 5.61 | 0.86 | 39.6 |  |  | 480
1984-11-26 19:00 | 1356 | 15.6 | 0.181 | 0.092 | 5.81 | 1.06 | 39.5 |  |  | 476
1984-11-27 19:00 | 1178 | 23.3 | 0.179 | 0.155 | 5.69 | 1.2 | 39.7 |  |  | 470
1984-11-28 19:00 | 1374 | 34 | 0.184 | 0.051 | 5.44 | 1.2 | 38.8 |  |  | 481
1984-11-29 19:00 | 1444 | 15.9 | 0.164 | 0.059 | 5.21 | 1.15 | 39.4 |  |  | 488
1984-11-30 19:00 | 1837 | 14.3 | 0.161 | 0.035 | 5.11 | 1.09 | 41 |  |  | 503
1984-12-01 19:00 | 1955 | 18 | 0.164 | 0.044 | 5.06 | 1.16 | 43.1 |  |  | 535
1984-12-02 19:00 | 1974 | 17.1 | 0.17 | 0.045 | 4.79 | 1.17 | 44.7 |  |  | 597
1984-12-03 13:00 | 2430 | 39.7 | 0.181 | 0.053 | 4.55 | 1.15 | 45 |  |  | 595
1984-12-03 19:00 | 1876 | 30.6 | 0.175 | 0.035 | 4.41 | 0.97 | 46.1 |  |  | 637
1984-12-04 19:00 | 2014 | 14.6 | 0.169 | 0.033 | 4.09 | 1.01 | 47.3 |  |  | 499
1984-12-05 19:00 | 1684 | 15.7 | 0.146 | 0.035 | 3.97 | 0.89 | 49 |  |  | 483
1984-12-06 19:00 | 1896 | 25.9 | 0.157 | 0.032 | 4.12 | 0.88 | 49.5 |  |  | 506
1984-12-07 19:00 | 1553 | 17.7 | 0.143 | 0.024 | 4.24 | 0.94 | 52.8 |  |  | 536
1984-12-08 19:00 | 1339 | 16.5 | 0.143 | 0.022 | 4.32 | 1.06 | 54.7 |  |  | 548
1984-12-09 19:00 | 1012 | 15.7 | 0.161 | 0.029 | 4.23 | 1.03 | 55.5 |  |  | 553
1984-12-10 13:00 | 1214 | 12.8 | 0.157 | 0.042 | 4.14 | 0.95 | 56 |  |  | 555
1984-12-11 19:00 | 1462 | 11.6 | 0.13 | 0.064 | 3.94 | 1.05 | 53.3 |  |  | 519
1984-12-12 19:00 | 1391 | 17.5 | 0.149 | 0.073 | 3.82 | 1.04 | 55.4 |  |  | 514
1984-12-13 19:00 | 1481 | 30.2 | 0.16 | 0.079 | 3.88 | 1.05 | 55 |  |  | 521
1984-12-14 19:00 | 3622 | 33.1 | 0.184 | 0.092 | 4.23 | 0.99 | 56.4 |  |  | 499
1984-12-15 19:00 | 7051 | 62.5 | 0.224 | 0.088 | 5.09 | 1.14 | 50.2 |  |  | 472
1984-12-16 19:00 | 7613 | 75.6 | 0.228 | 0.07 | 5.71 | 1.4 | 49.1 |  |  | 468
1984-12-17 13:00 | 6982 | 74.3 | 0.208 | 0.072 | 6.03 | 1.5 | 48.7 |  |  | 446
1984-12-17 19:00 | 6674 | 75.4 | 0.281 |  |  | 1.23 |  |  |  | 444
1984-12-18 19:00 | 5218 | 97.1 | 0.276 | 0.053 | 6.53 | 1.21 | 48.7 |  |  | 455
1984-12-19 19:00 | 4386 | 70.2 | 0.25 | 0.067 | 7.26 | 1.19 | 44.9 |  |  | 459
1984-12-20 19:00 | 3548 | 58.6 | 0.245 | 0.067 | 7.93 | 1.26 | 43.3 |  |  | 483
1984-12-21 19:00 | 3332 | 48.5 | 0.225 | 0.068 | 8.15 | 1.12 | 43.3 |  |  | 507
1984-12-22 19:00 | 5977 | 71.9 | 0.248 | 0.067 | 8.15 | 1.26 | 45.2 |  |  | 517
1984-12-23 19:00 | 6640 | 63.1 | 0.241 | 0.07 | 7.71 | 1.07 | 44.2 |  |  | 524
1984-12-24 19:00 | 5880 | 62.7 | 0.236 | 0.058 | 7.09 | 1.13 | 41.8 |  |  | 521
1984-12-25 19:00 | 4502 | 65.2 | 0.234 | 0.052 | 7.16 | 0.93 | 39.5 |  |  | 523
1984-12-26 19:00 | 3597 | 43.1 | 0.238 | 0.07 | 7.26 | 1 | 41.8 |  |  | 527
1984-12-27 19:00 | 3051 | 36.1 | 0.213 | 0.068 | 6.88 | 1.04 | 44.1 |  |  | 530
1984-12-28 19:00 | 3380 | 83.6 | 0.232 | 0.045 | 6.91 | 1.15 | 43.7 |  |  | 535
1984-12-29 19:00 | 6471 | 66.6 | 0.222 | 0.049 | 7.16 | 1.11 | 42.4 |  |  | 535
1984-12-30 07:00 | 7974 | 109.6 | 0.281 | 0.045 | 7.49 | 1.23 | 40.4 |  |  | 537
1984-12-30 19:00 | 12357 | 296.8 | 0.495 | 0.04 | 8.22 | 1.86 | 35.9 |  |  | 522
1984-12-31 07:00 | 15230 | 300.6 | 0.496 | 0.033 | 8.29 | 2.06 | 33.4 |  |  | 498
1985-01-02 19:00 | 44754 | 633.7 | 0.962 | 0.045 | 7.62 | 3.78 | 23.3 |  |  | 503
1985-01-03 01:00 | 34800 | 611.9 | 0.973 | 0.046 | 7.49 | 3.49 | 21.9 |  |  | 508
1985-01-03 07:00 | 34800 | 416 | 0.813 | 0.047 | 7.47 | 3.04 | 22.4 |  |  | 505
1985-01-03 13:00 | 34800 | 554 | 0.932 | 0.044 | 7.31 | 2.96 | 22.3 |  |  | 506
1985-01-03 19:00 | 34794 | 425.6 | 0.823 | 0.039 | 7.2 | 2.95 | 22.4 |  |  | 509
1985-01-04 01:00 | 34014 | 284.6 | 0.706 | 0.043 | 7.04 | 2.77 | 22.1 |  |  | 507
1985-01-04 07:00 | 32934 | 50.7 | 0.502 | 0.062 | 6.81 | 2.02 | 22 |  |  | 510
1985-01-04 19:00 | 26817 | 35.2 | 0.686 | 0.076 | 6.85 | 2.61 | 20.7 |  |  | 516
1985-01-05 19:00 | 19415 | 175.1 | 0.585 | 0.081 | 6.77 | 2.17 | 21.4 |  |  | 526
1985-01-06 19:00 | 14918 | 126 | 0.491 | 0.075 | 6.99 | 1.8 | 23.2 |  |  | 531
1985-01-07 13:00 | 13390 | 52.4 | 0.407 | 0.071 | 6.8 | 1.78 | 24.5 |  |  | 532
1985-01-07 19:00 | 13290 | 105 | 0.352 | 0.079 | 6.54 | 1.46 | 23 |  |  | 532
1985-01-08 19:00 | 11730 | 91.1 | 0.352 | 0.084 | 6.21 | 1.5 | 23.7 |  |  | 544
1985-01-09 19:00 | 9148 | 36.1 | 0.3 | 0.074 | 6.2 | 1.31 | 24.6 |  |  | 549
1985-01-10 19:00 | 4121.68 | 51.7 | 0.281 | 0.072 | 6.03 | 1.2 | 25.2 |  |  | 553
1985-01-11 19:00 | 2996.29 | 49.6 | 0.251 | 0.07 | 6.21 | 1.1 | 26.8 |  |  | 553
1985-01-12 19:00 | 2383.59 | 40 | 0.234 | 0.07 | 6.24 | 1.02 | 28 |  |  | 573
1985-01-13 19:00 | 1983.59 | 37.6 | 0.209 | 0.063 | 6.09 | 1.06 | 28.2 |  |  | 584
1985-01-14 13:00 | 1695.9 | 20.1 | 0.202 | 0.066 | 6.06 | 0.99 | 28.1 |  |  | 585
1985-01-14 19:00 | 1670.9 | 28.6 | 0.137 | 0.012 | 6.36 | 0.96 | 31.9 |  |  | 593
1985-01-15 19:00 | 1570.9 | 22.4 | 0.146 | 0.028 | 6.21 | 0.92 | 31.9 |  |  | 584
1985-01-16 19:00 | 1470.9 | 26.3 | 0.124 | 0.037 | 6.14 | 0.88 | 33.1 |  |  | 601
1985-01-17 19:00 | 1370.9 | 6.4 | 0.124 | 0.04 | 6.14 | 1.06 | 33.7 |  |  | 611
1985-01-18 19:00 | 1270.9 | 13.8 | 0.128 | 0.057 | 6.31 | 0.98 | 35.7 |  |  | 655
1985-01-19 19:00 | 1185.45 | 19.5 | 0.137 | 0.067 | 6.42 | 0.88 | 37.4 |  |  | 676
1985-01-20 19:00 | 1135.45 | 18 | 0.131 | 0.07 | 6.5 | 1.11 | 39.5 |  |  | 667
1985-01-21 13:00 | 1100 | 16.4 | 0.135 | 0.078 | 6.55 | 1.19 | 41 |  |  | 677
1985-01-28 19:00 | 854.18 | 7 | 0.162 | 0.008 | 5.64 | 1.69 | 46.5 |  |  | 680
1985-01-29 19:00 | 834.18 | 5.1 | 0.167 | -0.001 | 5.44 | 1.42 | 48 |  |  | 682
1985-01-30 19:00 | 814.18 | 4.5 | 0.173 | 0.043 | 5.3 | 1.52 | 49.1 |  |  | 694
1985-01-31 19:00 | 791.27 | 3.3 | 0.17 | 0.04 | 4.96 | 1.44 | 47.5 |  |  | 684
1985-02-01 19:00 | 761.27 | 3.9 | 0.17 | 0.059 | 4.97 | 1.39 | 49.4 |  |  | 710
1985-02-02 19:00 | 734.18 | 2.3 | 0.164 | 0.067 | 4.93 | 1.39 | 50.1 |  |  | 719
1985-02-03 19:00 | 720 | 3 | 0.17 | 0.072 | 4.89 | 1.6 | 51.9 |  |  | 738
1985-02-04 13:00 | 719.18 | 4.2 | 0.163 | 0.07 | 4.83 | 1.39 | 52.9 |  |  | 751
1985-02-04 19:00 | 714.18 | 5.7 | 0.161 | 0.034 | 4.76 | 1.18 | 52.6 |  |  | 762
1985-02-05 19:00 | 694.18 | 6.2 | 0.184 | 0.055 | 4.66 | 1.19 | 54.3 |  |  | 764
1985-02-06 19:00 | 680 | 5.8 | 0.188 | 0.08 | 4.58 | 1.25 | 56.7 |  |  | 770
1985-02-07 19:00 | 685.82 | 6.7 | 0.189 | 0.074 | 4.6 | 1.17 | 57.2 |  |  | 773
1985-02-08 19:00 | 711.641 | 5.3 | 0.187 | 0.079 | 4.54 | 1.25 | 57.6 |  |  | 754
1985-02-09 19:00 | 757.461 | 5.3 | 0.191 | 0.082 | 4.46 | 1.3 | 57.2 |  |  | 752
1985-02-10 19:00 | 829.102 | 7.3 | 0.192 | 0.075 | 4.32 | 1.24 | 56.5 |  |  | 739
1985-02-11 13:00 | 904.102 | 4.6 | 0.18 | 0.072 | 4.19 | 1.36 | 57.4 |  |  | 718
1985-02-18 19:00 | 1500 | 7.4 | 0.178 | 0.115 | 3.8 | 1.59 | 71 |  |  | 700
1985-02-19 19:00 | 1529.1 | 6.5 | 0.183 | 0.11 | 3.86 | 1.39 | 73.6 |  |  | 705
1985-02-20 19:00 | 1891.02 | 9 | 0.194 | 0.126 | 3.89 | 1.5 | 75.3 |  |  | 700
1985-02-21 19:00 | 3589.45 | 6.3 | 0.193 | 0.135 | 3.73 | 1.52 | 74.2 |  |  | 712
1985-02-22 13:00 | 6574.22 | 61.3 | 0.227 | 0.091 | 4.18 | 1.78 | 66.2 |  |  | 707
1985-02-22 19:00 | 10074.2 | 110.9 | 0.27 | 0.113 | 3.92 | 1.72 | 62 |  |  | 722
1985-02-23 01:00 | 13574.2 | 128.3 | 0.311 | 0.129 | 3.94 | 1.81 | 62.7 |  |  | 795
1985-02-23 07:00 | 17074.2 | 419.1 | 0.552 | 0.053 | 3.57 | 2 | 39.3 |  |  | 777
1985-02-23 13:00 | 21148.4 | 564.5 | 0.678 | 0.059 | 3.78 | 2.32 | 34.7 |  |  | 799
1985-02-23 19:00 | 28148.4 | 1477.6 | 1.261 | 0.059 | 3.37 | 3.16 | 51.4 |  |  | 808
1985-02-24 01:00 | 35148.4 | 1094 | 1.49 | 0.081 | 3.02 | 3.32 | 42.3 |  |  | 822
1985-02-24 07:00 | 42148.4 |  |  | 0.03 | 2.95 |  | 34.4 |  |  | 833
1985-02-24 13:00 | 49566.8 |  |  | 0.009 | 2.61 |  | 24 |  |  | 840
1985-02-24 19:00 | 59116.8 |  |  | 0.01 | 2.67 |  | 19.5 |  |  | 859
1985-02-25 01:00 | 68666.8 |  |  | 0.008 | 2.68 |  | 17.5 |  |  | 860
1985-02-25 07:00 | 78216.8 |  |  | 0.007 | 2.6 |  | 15.8 |  |  | 639
1985-02-25 13:00 | 86401 |  |  | 0.004 | 2.58 |  | 14.8 |  |  | 577
1985-02-25 19:00 | 89458 |  |  | 0.011 | 3.93 |  | 15 |  |  | 546
1985-02-26 01:00 | 93088 |  |  | 0.003 | 4.09 |  | 14.1 |  |  | 494
1985-02-26 07:00 | 93904 |  |  | 0.004 | 4.27 |  | 13.6 |  |  | 480
1985-02-26 13:00 | 87472 |  |  | 0.01 | 4.43 |  | 13.5 |  |  | 479
1985-02-26 19:00 | 88264 |  |  | 0.004 | 4.48 |  | 13.4 |  |  | 490
1985-02-27 01:00 | 83688 |  |  | 0.002 | 4.42 |  | 13.5 |  |  | 495
1985-02-27 07:00 | 73813 |  |  | -0.002 | 4.55 |  | 13.9 |  |  | 507
1985-02-27 13:00 | 74418 |  |  | 0 | 4.83 |  | 13.9 |  |  | 517
1985-02-27 19:00 | 69280 |  |  | 0.002 | 5.06 |  | 14.5 |  |  | 531
1985-02-28 01:00 | 64665 |  |  | -0.002 | 5.17 |  | 14.8 |  |  | 536
1985-02-28 07:00 | 60096 |  |  | 0.007 | 4.71 |  | 15 |  |  | 533
1985-02-28 13:00 | 55841 |  |  | -0.002 | 5.18 |  | 15.2 |  |  | 515
1985-02-28 19:00 | 51834 |  |  | 0.003 | 5.39 |  | 15.9 |  |  | 507
1985-03-01 07:00 | 45018 |  |  | -0.001 | 5.43 |  | 16.9 |  |  | 511
1985-03-01 19:00 | 38150 |  |  | 0.01 | 5.53 |  | 17.6 |  |  | 539
1985-03-02 07:00 | 35262 |  |  | 0.006 | 5.31 |  | 16.8 |  |  | 564
1985-03-02 19:00 | 31269 | 224.3 |  | 0.014 | 5.45 | 1.79 | 17.4 |  |  | 569
1985-03-03 19:00 | 23618 | 492.1 |  | 0.041 | 5.7 | 1.73 | 19.7 |  |  | 569
1985-03-04 13:00 | 19769 | 213.4 |  | -0.005 | 5.87 | 1.51 | 21.5 |  |  | 591
1985-03-04 19:00 | 19946 | 338.1 | 0.417 | 0.011 | 6.44 | 1.59 | 22.9 |  |  | 576
1985-03-05 07:00 | 29595 | 218.1 | 0.394 | 0.011 | 6.88 | 1.57 | 22.2 |  |  | 577
1985-03-05 19:00 | 30274 | 263.4 | 0.439 | 0.006 | 7.03 | 1.75 | 20.6 |  |  | 561
1985-03-06 01:00 | 30807 | 309.4 | 0.475 | 0.022 | 7.16 | 1.94 | 20.5 |  |  | 566
1985-03-06 07:00 | 30350 | 352.5 | 0.5 | 0.014 | 6.81 | 1.86 | 20.5 |  |  | 599
1985-03-06 13:00 | 29670 | 372 | 0.542 | 0.014 | 6.66 | 1.99 | 22.1 |  |  | 585
1985-03-06 19:00 | 28407 | 348.3 | 0.551 | 0.019 | 6.78 | 1.82 | 23.7 |  |  | 584
1985-03-07 07:00 | 24575 | 260.4 | 0.506 | 0.024 | 6.86 | 1.84 | 23 |  |  | 608
1985-03-07 19:00 | 21250 | 224.3 | 0.487 | 0.027 | 6.59 | 1.54 | 22.1 |  |  | 628
1985-03-08 07:00 | 18312 | 200.6 | 0.459 | 0.019 | 6.48 | 1.57 | 22.4 |  |  | 630
1985-03-08 19:00 | 14970 | 163.7 | 0.419 | 0.02 | 6.49 | 1.79 | 22.2 |  |  | 614
1985-03-09 19:00 | 12994 | 106.3 | 0.324 | 0.018 | 6.51 | 1.46 | 23.1 |  |  | 549
1985-03-10 19:00 | 9930 | 75.3 | 0.244 | 0.02 | 6.67 | 1.27 | 25.5 |  |  | 503
1985-03-11 13:00 | 10197 | 62.3 | 0.222 | 0.024 | 5.98 | 1.13 | 25.8 |  |  | 455
1985-03-11 19:00 | 9405 | 66.8 | 0.183 | 0.015 | 6.46 | 1.11 | 26.1 |  |  | 424
1985-03-12 19:00 | 11778 | 123.7 | 0.217 | 0.012 | 7.03 | 1.21 | 29.9 |  |  | 398
1985-03-13 19:00 | 12259 | 113.3 | 0.232 | 0.008 | 6.65 | 1.2 | 28.4 |  |  | 366
1985-03-14 19:00 | 10064 | 85.1 | 0.189 | 0.005 | 6.58 | 1.14 | 29.1 |  |  | 365
1985-03-15 19:00 | 7901 | 80.9 | 0.199 | 0.007 | 6.58 | 1.28 | 29.5 |  |  | 364
1985-03-16 19:00 | 6539 | 73.4 | 0.376 | 0.08 | 6.75 | 1.38 | 30.2 |  |  | 363
1985-03-17 19:00 | 5126 | 58 | 0.208 | 0.026 | 6.42 | 0.99 | 29.3 |  |  | 360
1985-03-18 13:00 | 4825 | 42.2 | 0.162 | 0.01 | 6.14 | 1.15 | 29.3 |  |  | 362
1985-03-18 19:00 | 4766 | 28.5 | 0.155 | 0.001 | 6.09 | 0.99 | 31.4 |  |  | 366
1985-03-19 19:00 | 3695 | 32.9 | 0.161 | 0.006 | 5.62 | 1.1 | 29.8 |  |  | 392
1985-03-20 19:00 | 3006 | 43.2 | 0.161 | -0.005 | 5.57 | 1.06 | 31 |  |  | 423
1985-03-21 19:00 | 2713 | 62.1 | 0.184 | -0.005 | 5.5 | 1.12 | 31.9 |  |  | 432
1985-03-22 19:00 | 2494 | 38.3 | 0.171 | 0.001 | 5.33 | 1.13 | 32.5 |  |  | 442
1985-03-23 19:00 | 2473 | 21.4 | 0.146 | 0 | 5.34 | 0.96 | 32.9 |  |  | 469
1985-03-24 19:00 | 2430 | 23.2 | 0.143 | 0.001 | 5.28 | 1.09 | 33.1 |  |  | 510
1985-03-25 13:00 | 2366 | 30.8 | 0.145 | -0.008 | 5.04 | 1.02 | 33.7 |  |  | 542
1985-03-25 19:00 | 2324 | 23.7 | 0.12 | 0.037 | 5.38 | 0.88 | 36.1 |  |  | 581
1985-03-26 19:00 | 2345 | 24.7 | 0.122 | 0.029 | 5.11 | 0.98 | 36 |  |  | 630
1985-03-27 19:00 | 2366 | 48.1 | 0.135 | 0.015 | 4.66 | 0.83 | 36.1 |  |  | 499
1985-03-28 07:00 | 2014 | 36.1 | 0.118 | 0.013 | 4.83 | 0.9 | 38.3 |  |  | 443
1985-03-28 13:00 | 2430 | 93.3 | 0.166 | -0.001 | 5.03 | 1.14 | 37.2 |  |  | 446
1985-03-28 19:00 | 3214 | 239.2 | 0.305 | -0.002 | 5.07 | 1.6 | 35.6 |  |  | 426
1985-03-29 01:00 | 6775 | 713.3 | 0.82 | 0.006 | 5.53 | 3.13 | 29.2 |  |  | 439
1985-03-29 07:00 | 16465 | 595.4 | 0.719 | 0.011 | 6.41 | 2.44 | 29.5 |  |  | 464
1985-03-29 13:00 | 27969 | 664 | 0.859 | 0.013 | 6.74 | 3.49 | 27.7 |  |  | 512
1985-03-29 19:00 | 28628 | 657.2 | 0.85 | 0.013 | 7.21 | 2.83 | 26.4 |  |  | 525
1985-03-30 01:00 | 26036 | 926 | 1.039 | 0.01 | 7.17 | 3.86 | 21.2 |  |  | 563
1985-03-30 07:00 | 25681 | 1074.6 | 1.128 | 0.009 | 7.18 | 4.5 | 18.1 |  |  | 571
1985-03-30 13:00 | 25058 | 1073.2 | 1.171 | 0.01 | 7.13 | 4.05 | 16.5 |  |  | 593
1985-03-30 19:00 | 24368 | 953.4 | 1.079 | 0.008 | 6.72 | 3.9 | 16.1 |  |  | 612
1985-03-31 01:00 | 22947 | 827 | 1.027 | 0.01 | 6.7 | 3.45 | 17.6 |  |  | 635
1985-03-31 07:00 | 24299 | 623.2 | 0.823 | 0.004 | 6.39 | 3 | 19.9 |  |  | 651
1985-03-31 13:00 | 31192 | 899 | 1.018 | 0.005 | 5.47 | 3.74 | 15.7 |  |  | 664
1985-03-31 19:00 | 40966 | 1013.4 | 1.064 | 0.008 | 5.66 | 3.81 | 16.8 |  |  | 658
1985-04-01 01:00 | 45904 | 1141 | 1.265 | 0.01 | 5.38 | 4.37 | 16.1 |  |  | 655
1985-04-01 07:00 | 46616 | 1022.8 | 1.122 | 0.009 | 5.42 | 4.17 | 14.5 |  |  | 597
1985-04-01 13:00 | 46705 | 1583.4 | 1.387 | 0.007 | 5.19 | 4.6 | 13.1 |  |  | 585
1985-04-01 19:00 | 47690 | 808.4 | 1.019 | 0.005 | 6.34 | 3.29 | 12.1 |  |  | 495
1985-04-02 01:00 | 46171 | 313.2 | 0.882 | 0.015 | 6.78 | 3.12 | 12.8 |  |  | 426
1985-04-02 07:00 | 44930 | 486.2 | 0.759 | 0.008 | 6.79 | 2.99 | 14.2 |  |  | 371
1985-04-02 13:00 | 42502 | 417.8 | 0.69 | 0.016 | 6.84 | 2.5 | 15.4 |  |  | 346
1985-04-02 19:00 | 40294 | 288.1 | 0.618 | 0.019 | 6.59 | 2.26 | 15 |  |  | 328
1985-04-03 01:00 | 39134 | 241.7 | 0.576 | 0.01 | 6.61 | 2.19 | 15.1 |  |  | 324
1985-04-03 07:00 | 36290 | 166.4 | 0.548 | 0.017 | 6.68 | 2.14 | 15 |  |  | 325
1985-04-03 13:00 | 33318 | 191.8 | 0.513 | 0.013 | 6.74 | 1.96 | 15.1 |  |  | 328
1985-04-03 19:00 | 31115 | 282.8 | 0.518 | 0.014 | 6.65 | 2.08 | 14.9 |  |  | 328
1985-04-04 19:00 | 22352 | 201.9 | 0.431 | 0.015 | 6.68 | 1.69 | 16.2 |  |  | 327
1985-04-05 19:00 | 15283 | 146.8 | 0.36 | 0.012 | 6.24 | 1.59 | 18.2 |  |  | 327
1985-04-06 19:00 | 24506 | 266.6 | 0.445 | 0.007 | 6.43 | 1.96 | 18.3 |  |  | 336
1985-04-07 13:00 | 24026 | 429.4 | 0.573 | 0.008 | 5.72 | 2 | 16.8 |  |  | 343
1985-04-07 19:00 | 23148 | 383 | 0.585 | 0.008 | 5.66 | 2.31 | 16.7 |  |  | 359
1985-04-08 01:00 | 21765 | 311.1 | 0.553 | 0.012 | 5.69 | 2.01 | 17.5 |  |  | 374
1985-04-08 07:00 | 20615 | 293.5 | 0.512 | 0.009 | 5.53 | 2.09 | 17.2 |  |  | 381
1985-04-08 13:00 | 19592 | 343.2 | 0.577 | 0.014 | 5.57 | 2.19 | 17.6 |  |  | 387
1985-04-08 19:00 | 18888 | 328.4 | 0.524 | 0.021 | 5.79 | 1.81 | 19 |  |  | 402
1985-04-09 01:00 | 17074 | 292.1 | 0.509 | 0.016 | 5.83 | 1.74 | 19.4 |  |  | 416
1985-04-09 07:00 | 15976 | 224 | 0.509 | 0.019 | 5.78 | 1.79 | 19.2 |  |  | 450
1985-04-09 13:00 | 15336 | 204.1 | 0.509 | 0.012 | 5.8 | 1.7 | 19.6 |  |  | 488
1985-04-09 19:00 | 13843 | 359.6 | 0.581 | 0.011 | 5.51 | 1.86 | 19.1 |  |  | 530
1985-04-10 07:00 | 11922 | 136.4 | 0.441 | 0.019 | 5.71 | 1.44 | 20.2 |  |  | 551
1985-04-10 19:00 | 10606 | 152.9 | 0.383 | 0.017 | 5.84 | 1.16 | 20.7 |  |  | 585
1985-04-11 19:00 | 8120 | 74.6 | 0.301 | 0.013 | 5.87 | 1.22 | 22.3 |  |  | 596
1985-04-12 19:00 | 7120 | 112.5 | 0.285 | 0.002 | 5.1 | 1.14 | 21.9 |  |  | 591
1985-04-13 19:00 | 6009 | 63.9 | 0.23 | 0.004 | 5.21 | 1.08 | 23.6 |  |  | 600
1985-04-14 19:00 | 5005 | 49.9 | 0.198 | 0.008 | 5.1 | 1.02 | 25 |  |  | 627
1985-04-15 13:00 | 4329 | 44.3 | 0.179 | 0.004 | 4.94 | 0.9 | 24.9 |  |  | 638
1985-04-15 19:00 | 4146 | 64.6 | 0.154 | 0.072 | 5.13 | 0.78 | 27.6 |  |  | 665
1985-04-16 19:00 | 3671 | 65.2 | 0.212 | 0.065 | 5.15 | 0.87 | 29.1 |  |  | 663
1985-04-17 19:00 | 3144 | 56.1 | 0.221 |  | 5.19 | 0.81 | 29.8 |  |  | 681
1985-04-18 19:00 | 3214 | 96 | 0.174 | 0.111 | 4.75 | 0.99 | 30.7 |  |  | 685
1985-04-19 19:00 | 2516 | 69.7 | 0.185 | 0.131 | 4.61 | 0.99 | 32.1 |  |  | 688
1985-04-20 19:00 | 2516 | 60.1 | 0.146 | 0.079 | 4.17 | 0.99 | 32.9 |  |  | 690
1985-04-21 19:00 | 2303 |  |  | 0.03 | 3.96 |  | 33.9 |  |  | 697
1985-04-22 13:00 | 2055 | 52.7 | 0.139 | 0.013 | 3.64 | 1.17 | 34.4 |  |  | 699
1985-04-23 19:00 | 2055 | 70.9 | 0.168 | -0.002 | 3.73 | 1.11 | 32.3 |  |  | 763
1985-04-24 19:00 | 2014 | 53.7 | 0.15 | 0.002 | 3.46 | 1.08 | 31.9 |  |  | 745
1985-04-25 19:00 | 1994 | 65.8 | 0.128 | 0.002 | 3.03 | 1.52 | 31.7 |  |  | 747
1985-04-26 19:00 | 2035 | 65.8 | 0.127 | 0.001 | 2.51 | 1.44 | 32.6 |  |  | 785
1985-04-27 19:00 | 1779 | 63.3 | 0.136 | 0.001 | 2.34 | 1.36 | 34.6 |  |  | 787
1985-04-28 19:00 | 1608 | 51.9 | 0.172 | 0.001 | 2.11 | 1.34 | 34 |  |  | 776
1985-04-29 13:00 | 1572 | 33.3 | 0.1 | 0.001 | 2.03 | 1.13 | 33.6 |  |  | 777
1985-04-29 19:00 | 1481 | 30.5 | 0.086 | 0.002 | 2.08 | 1.2 | 38.4 |  |  | 786
1985-04-30 19:00 | 1627 | 26.4 | 0.084 | 0.002 | 1.92 | 1.05 | 39.5 |  |  | 747
1985-05-01 19:00 | 1123 | 37.1 | 0.091 | 0.002 | 1.76 | 1.02 | 40.4 |  |  | 403
1985-05-02 19:00 | 1086 | 45.5 | 0.098 | 0.002 | 1.61 | 1.07 | 39.4 |  |  | 343
1985-05-03 19:00 | 1214 | 20 | 0.08 | 0.001 | 1.52 | 0.96 | 40.1 |  |  | 326
1985-05-04 19:00 | 1703 | 72.8 | 0.125 | 0 | 1.28 | 1.06 | 40.8 |  |  | 279
1985-05-05 19:00 | 1857 | 55.8 | 0.138 | -0.001 | 1.09 | 1.24 | 43.7 |  |  | 257
1985-05-06 13:00 | 1462 | 41.3 | 0.125 | -0.002 | 1.05 | 1.35 | 43.6 |  |  | 240
1985-05-06 19:00 | 1857 | 41 | 0.123 | 0 | 0.98 | 1.55 | 44.6 |  |  | 225
1985-05-07 19:00 | 1356 | 37 | 0.123 | -0.003 | 0.88 | 1.44 | 45.7 |  |  | 221
1985-05-08 19:00 | 1196 | 38.4 | 0.119 | -0.004 | 0.77 | 1.36 | 46.9 |  |  | 221
1985-05-09 19:00 | 1444 | 55.5 | 0.142 | -0.005 | 0.56 | 1.29 | 47.1 |  |  | 225
1985-05-10 19:00 | 1356 | 45.8 | 0.128 | -0.005 | 0.5 | 1.57 | 47.5 |  |  | 231
1985-05-11 19:00 | 1105 | 35 | 0.122 | -0.005 | 0.49 | 1.51 | 46.5 |  |  | 238
1985-05-12 19:00 | 1160 | 40.4 | 0.116 | -0.006 | 0.47 | 1.38 | 48.7 |  |  | 239
1985-05-13 13:00 | 829 | 33.4 | 0.112 | -0.005 | 0.56 | 1.15 | 49.5 |  |  | 247
1985-05-13 19:00 | 865 | 53.1 | 0.132 | 0 | 0.42 | 1.01 | 50.5 |  |  | 249
1985-05-14 19:00 | 847 | 41.6 | 0.129 | -0.001 | 0.39 | 1.04 | 52.1 |  |  | 258
1985-05-15 19:00 | 938 | 47.1 | 0.151 | 0 | 0.38 | 1.19 | 52.1 |  |  | 266
1985-05-16 19:00 | 775 | 111.7 | 0.219 | -0.001 | 0.42 | 1.44 | 52.3 |  |  | 272
1985-05-17 19:00 | 775 | 41.6 | 0.15 | -0.001 | 0.37 | 1.04 | 50.3 |  |  | 283
1985-05-18 19:00 | 975 | 41.5 | 0.133 | -0.001 | 0.23 | 1.33 | 50.7 |  |  | 286
1985-05-19 19:00 | 1012 | 64.8 | 0.161 | -0.001 | 0.08 | 1.59 | 50.9 |  |  | 301
1985-05-20 13:00 | 994 | 55.4 | 0.165 | -0.001 | 0.06 | 1.47 | 52.3 |  |  | 309
1985-05-20 19:00 | 1304 | 59 | 0.164 | -0.005 | 0.6 | 1.1 | 53.5 |  |  | 319
1985-05-21 01:00 | 865 | 46.4 | 0.147 | -0.008 | 0.56 | 1.12 | 53.6 |  |  | 337
1985-05-21 07:00 | 883 | 55.7 | 0.151 | -0.007 | 0.61 | 1.18 | 53.6 |  |  | 366
1985-05-21 13:00 | 901 | 50.7 | 0.155 | -0.005 | 0.6 | 1.33 | 52.9 |  |  | 414
1985-05-21 19:00 | 994 | 67.8 | 0.155 | -0.007 | 0.45 | 1.22 | 54.4 |  |  | 443
1985-05-22 19:00 | 757 | 69.6 | 0.158 | -0.015 | 0.25 | 1.32 | 53.6 |  |  | 477
1985-05-23 19:00 | 883 | 45.1 | 0.122 | -0.015 | 0.06 | 1.42 | 54.3 |  |  | 393
1985-05-24 19:00 | 811 | 50.6 | 0.133 | -0.015 | 0.06 | 1.42 | 56.8 |  |  | 378
1985-05-25 19:00 | 811 | 46.1 | 0.145 | -0.015 | 0.03 | 1.56 | 56 |  |  | 379
1985-05-26 19:00 | 994 | 55.4 | 0.17 | -0.014 | 0.02 | 1.6 | 56.9 |  |  | 377
1985-05-27 13:00 | 739 | 51.2 | 0.171 | -0.013 |  | 1.58 | 57.1 |  |  | 386
1985-05-28 19:00 | 1321 | 77.7 | 0.217 | 0.007 | 3.58 | 1.28 | 54.8 |  |  | 375
1985-05-29 19:00 | 1760 | 50.4 | 0.173 | 0.004 | 7.17 | 1.24 | 51.8 |  |  | 400
1985-05-30 19:00 | 4019 | 84.7 | 0.248 | 0.004 | 4.51 | 1.45 | 58.4 |  |  | 395
1985-05-31 19:00 | 3380 | 153 | 0.303 | 0.005 | 4.12 | 0.12 | 57.9 |  |  | 422
1985-06-01 19:00 | 2408 | 154.3 | 0.361 | 0.001 | 2.7 | 2.11 | 59.9 |  |  | 418
1985-06-02 19:00 | 1994 | 131 | 0.308 | 0.001 | 1.96 | 1.46 | 63.1 |  |  | 414
1985-06-03 13:00 | 1703 | 180.7 | 0.372 | -0.001 | 1.46 | 1.63 | 66 |  |  | 396
1985-06-03 19:00 | 1684 | 134.5 | 0.309 | 0.019 | 1.81 | 1.17 | 64.1 |  |  | 395
1985-06-04 19:00 | 1779 | 109.2 | 0.29 | 0.012 | 1.91 | 1.21 | 63.3 |  |  | 405
1985-06-05 19:00 | 2096 | 48 | 0.183 | 0.005 | 2.5 | 1.25 | 56 |  |  | 407
1985-06-06 19:00 | 1684 | 50.9 | 0.178 | 0.001 | 3.21 | 1.25 | 53.7 |  |  | 421
1985-06-07 19:00 | 1590 | 51.9 | 0.193 | 0 | 4.77 | 1.16 | 53.8 |  |  | 446
1985-06-08 19:00 | 1590 | 44.6 | 0.193 | -0.003 | 6.64 | 1.42 | 53.5 |  |  | 450
1985-06-09 19:00 | 2538 | 67.5 | 0.219 | -0.003 | 8.46 | 1.38 | 47.1 |  |  | 445
1985-06-10 13:00 | 2096 | 77.5 | 0.255 | -0.002 | 9.78 | 1.46 | 40.1 |  |  | 466
1985-06-10 19:00 | 1955 | 91.8 | 0.22 | 0.019 | 12.14 | 1.43 | 38.1 |  |  | 481
1985-06-11 19:00 | 1214 | 79.9 | 0.209 | 0.017 | 11.51 | 1.31 | 37.7 |  |  | 500
1985-06-12 19:00 | 2137 | 54 | 0.192 | 0.02 | 11.2 | 1.27 | 39.2 |  |  | 507
1985-06-13 19:00 | 2261 | 63.1 | 0.186 | 0.016 | 12.38 | 1.44 | 37.5 |  |  | 535
1985-06-14 19:00 | 3006 | 64 | 0.183 | 0.017 | 11.25 | 1.46 | 40.9 |  |  | 562
1985-06-15 19:00 | 2914 | 88.2 | 0.22 | 0.013 | 9.4 | 1.46 | 41.3 |  |  | 609
1985-06-16 19:00 | 2735 | 100.5 | 0.25 | 0.011 | 7.86 | 1.67 | 43.4 |  |  | 478
1985-06-17 13:00 | 2261 | 78.8 | 0.232 | 0.011 | 7.51 | 1.57 | 44.6 |  |  | 467
1985-06-17 19:00 | 2779 | 102.7 | 0.146 | 0.019 | 8.57 | 1.08 | 47.5 |  |  | 387
1985-06-18 19:00 | 6438 | 132 | 0.165 | 0.029 | 10.12 | 1.04 | 47.2 |  |  | 388
1985-06-19 19:00 | 6139 | 196.9 | 0.237 | 0.046 | 10.97 | 1.19 | 48.6 |  |  | 438
1985-06-20 19:00 | 4386 | 74.9 | 0.332 | 0.042 | 15.29 | 1.09 | 41 |  |  | 375
1985-06-21 19:00 | 2824 | 74.3 | 0.291 | 0.054 | 15.06 | 1.21 | 40.2 |  |  | 350
1985-06-22 19:00 | 2240 | 86.7 | 0.209 | 0.032 | 15.77 | 1.49 | 37 |  |  | 371
1985-06-23 19:00 | 1760 | 62.8 | 0.202 | 0.037 | 16.8 | 0.85 | 37.4 |  |  | 361
1985-06-24 19:00 | 1444 | 103.1 | 0.237 | 0.041 | 17.11 | 1.13 | 37.8 |  |  | 351
1985-06-25 19:00 | 1050 | 72.2 | 0.231 | 0.039 | 17.64 |  | 37.8 |  |  | 335
1985-06-26 19:00 | 757 | 150.2 | 0.284 | 0.05 | 17.8 | 0.94 | 37.5 |  |  | 339
1985-06-27 19:00 | 489 | 132 | 0.265 | 0.024 | 17.3 | 1.28 | 37.5 |  |  | 366
1985-06-28 19:00 | 560 | 139.7 | 0.284 | 0.004 | 16.54 | 1.72 | 37.3 |  |  | 415
1985-06-29 19:00 | 608 | 101.3 | 0.199 | 0.001 | 15.32 | 1.54 | 37 |  |  | 434
1985-06-30 19:00 | 434 | 123.2 | 0.256 | 0.001 | 14.7 | 1.66 | 37.7 |  |  | 445
1985-07-01 19:00 | 623 | 112.7 | 0.271 | 0.034 | 14.77 | 1.14 | 36.1 |  |  | 476
1985-07-02 19:00 | 671 | 53.4 | 0.136 | 0.007 | 14.71 | 1.04 | 35.7 |  |  | 515
1985-07-03 19:00 | 489 | 64.5 | 0.121 | -0.001 | 13.98 | 1.53 | 36.6 |  |  | 525
1985-07-04 19:00 | 530 | 70.1 | 0.163 | 0.001 | 13.7 | 1.46 | 37.4 |  |  | 437
1985-07-05 19:00 | 623 | 81.3 | 0.19 | -0.003 | 12.93 | 1.64 | 37.2 |  |  | 395
1985-07-06 19:00 | 829 | 72.1 | 0.175 | -0.009 | 12.06 | 1.85 | 37.3 |  |  | 360
1985-07-07 19:00 | 639 | 55.1 | 0.127 | -0.012 | 11.66 | 1.67 | 38.1 |  |  | 323
1985-07-08 13:00 | 1105 | 68.8 | 0.169 | -0.012 | 11.32 | 1.57 | 39 |  |  | 305
1985-07-08 19:00 | 1123 | 69.4 | 0.144 | 0.047 | 11.67 | 1.05 | 39.3 |  |  | 313
1985-07-09 19:00 | 811 | 61.3 | 0.122 | 0.035 | 11.03 | 1.24 | 39.6 |  |  | 327
1985-07-10 19:00 | 1178 | 72.6 | 0.139 | 0.043 | 9.36 | 1.06 | 38.2 |  |  | 338
1985-07-11 19:00 | 1196 | 54.8 | 0.122 | 0.024 | 9 | 1.31 | 40.5 |  |  | 347
1985-07-12 19:00 | 1050 | 88.9 | 0.144 | 0.037 | 8.71 | 1.31 | 41.1 |  |  | 355
1985-07-13 19:00 | 920 | 71 | 0.144 | 0.04 | 7.6 | 1.66 | 42.1 |  |  | 366
1985-07-14 19:00 | 865 | 66 | 0.133 | 0.019 | 6.76 | 1.45 | 43.1 |  |  | 360
1985-07-15 13:00 | 757 | 64.8 | 0.125 | 0.02 | 6.48 | 1.43 | 44 |  |  | 399
1985-07-15 19:00 | 793 | 55.5 | 0.141 | 0.018 | 6.77 | 1.1 | 44.6 |  |  | 408
1985-07-16 19:00 | 703 | 57.6 | 0.155 | 0.011 | 6.32 | 1.1 | 45.1 |  |  | 384
1985-07-17 19:00 | 592 | 99.8 | 0.228 | 0.014 | 5.76 | 1.36 | 46 |  |  | 371
1985-07-18 19:00 | 975 | 89 | 0.221 | 0.012 | 5.42 | 1.44 | 47.2 |  |  | 363
1985-07-19 19:00 | 938 | 85 | 0.213 | 0.041 | 4.55 | 1.52 | 49 |  |  | 356
1985-07-20 19:00 | 829 | 100.6 | 0.24 | 0.027 | 4.05 | 1.67 | 50.8 |  |  | 362
1985-07-21 19:00 | 1251 | 79.3 | 0.216 | 0.012 | 3.31 | 1.6 | 50.9 |  |  | 364
1985-07-22 13:00 | 994 | 77.3 | 0.202 | 0.003 | 3.07 | 1.68 | 51.6 |  |  | 358
1985-07-23 01:00 | 957 | 224.7 | 0.354 | 0.07 | 3.97 | 1.7 | 50.1 |  |  | 351
1985-07-23 19:00 | 671 | 86.5 | 0.135 | 0.044 | 3.51 | 1.13 | 51.4 |  |  | 344
1985-07-24 19:00 | 721 | 71.2 | 0.164 | 0.027 | 3.07 | 1.16 | 51.2 |  |  | 361
1985-07-25 19:00 | 703 | 67.8 | 0.16 | 0.018 | 2.33 | 1.49 | 51.6 |  |  | 399
1985-07-26 19:00 | 576 | 73.3 | 0.187 | 0.019 | 1.94 | 1.52 | 52.5 |  |  | 411
1985-07-27 19:00 | 489 | 49.4 | 0.133 | 0.001 | 1.65 | 1.49 | 52.9 |  |  | 414
1985-07-28 19:00 | 434 | 47.5 | 0.147 | -0.003 | 1.23 | 1.73 | 53.5 |  |  | 449
1985-07-29 13:00 | 489 | 51.4 | 0.179 | -0.004 | 1.18 | 1.65 | 53.2 |  |  | 479
1985-07-29 19:00 | 489 | 66.2 | 0.291 | 0.04 | 2.21 | 1.74 | 55.6 |  |  | 507
1985-07-30 19:00 | 311 | 74.9 | 0.212 | 0.047 | 1.73 | 1.94 | 55.8 |  |  | 516
1985-07-31 19:00 | 448 | 110.3 | 0.282 | 0.044 | 1.76 | 1.69 | 56.1 |  |  | 461
1985-08-01 19:00 | 299 | 127.2 | 0.298 | 0.045 | 0.91 | 2.34 | 56.9 |  |  | 419
1985-08-02 19:00 | 323 | 73.8 | 0.214 | 0.011 | 0.57 | 1.96 | 57 |  |  | 409
1985-08-03 19:00 | 351 | 49.5 | 0.184 | 0.007 | 0.26 | 2.46 | 57.1 |  |  | 397
1985-08-04 19:00 | 395 | 42.8 | 0.175 | 0.005 | 0.1 | 3.88 | 56.9 |  |  | 393
1985-08-05 13:00 | 359 | 72.8 | 0.212 | 0.005 | 0.14 | 2.61 | 56.9 |  |  | 366
1985-08-05 19:00 | 420 | 75.6 | 0.263 | 0.048 | 1.06 | 1.09 | 56.8 |  |  | 363
1985-08-06 19:00 | 475 | 76.6 | 0.258 | 0.069 | 0.87 | 1.16 | 57.9 |  |  | 373
1985-08-07 19:00 | 383 | 59.9 | 0.236 | 0.027 | 0.08 | 1.86 | 56.9 |  |  | 369
1985-08-08 19:00 | 406 | 49.2 | 0.181 | 0.01 | 0.04 | 1.75 | 58.1 |  |  | 368
1985-08-09 19:00 | 608 | 43.9 | 0.173 | 0.006 | 0.02 | 1.94 | 57.8 |  |  | 366
1985-08-10 19:00 | 811 | 52.4 | 0.204 | 0.003 | 0.02 | 1.83 | 57.3 |  |  | 371
1985-08-11 19:00 | 448 | 55.7 | 0.197 | 0.001 | 0.02 | 1.46 | 56.7 |  |  | 375
1985-08-12 13:00 | 371 | 60.2 | 0.187 | 0.001 | 0.02 | 1.45 | 57.7 |  |  | 401
1985-08-12 19:00 | 323 | 25.8 | 0.025 | 0.013 | 0.48 | 1.15 | 57.9 |  |  | 394
1985-08-13 19:00 | 371 | 40 | 0.03 | 0.025 | 0.16 | 1.38 | 58.6 |  |  | 386
1985-08-14 19:00 | 383 | 50.6 | 0.033 | 0.022 | 0.13 | 1.71 | 57.9 |  |  | 380
1985-08-15 19:00 | 448 | 41.6 | 0.03 | 0.02 | 0.07 | 1.41 | 57.2 |  |  | 388
1985-08-16 19:00 | 1374 | 57.5 | 0.081 | 0.013 | 0.01 | 1.4 | 56.5 |  |  | 394
1985-08-17 19:00 | 2014 | 43.4 | 0.168 |  | 0.01 | 1.29 | 57.8 |  |  | 403
1985-08-18 19:00 | 1916 | 45.6 | 0.153 |  | 0.01 | 1.28 | 61.3 |  |  | 415
1985-08-19 13:00 | 1321 | 45.8 | 0.166 |  | 0 | 1.28 | 64.5 |  |  | 425
1985-08-19 19:00 | 1304 | 51.1 | 0.164 | 0.053 | 0.44 | 0.87 | 65.2 |  |  | 436
1985-08-20 19:00 | 994 | 45.2 | 0.141 | 0.042 | 0.2 | 1.07 | 66.8 |  |  | 428
1985-08-21 19:00 | 811 | 47.1 | 0.153 | 0.038 | 0.13 | 1.41 | 64.5 |  |  | 417
1985-08-22 19:00 | 623 | 40.7 | 0.103 | 0.025 | 0.03 | 1.16 | 61.8 |  |  | 403
1985-08-23 19:00 | 576 | 41.4 | 0.125 | 0.02 | 0.02 | 1.34 | 61.1 |  |  | 400
1985-08-24 19:00 | 623 | 50.9 | 0.15 | 0.018 | 0.02 | 1.36 | 59.4 |  |  | 445
1985-08-25 19:00 | 608 | 46.5 | 0.132 | 0.016 | 0.18 | 1.39 | 55.8 |  |  | 475
1985-08-26 13:00 | 687 | 33.7 | 0.125 | 0.014 | 0.38 | 1.43 | 55.1 |  |  | 483
1985-08-26 19:00 | 865 | 44.6 | 0.13 | 0.009 | 0.96 | 0.75 | 52.1 |  |  | 491
1985-08-27 19:00 | 703 | 52.1 | 0.156 | 0.011 | 0.96 | 0.91 | 51.4 |  |  | 481
1985-08-28 19:00 | 721 | 37.6 | 0.132 | 0.008 | 0.62 | 1.17 | 54 |  |  | 475
1985-08-29 19:00 | 811 | 44.4 | 0.139 | 0.008 | 0.42 | 1.4 | 57.2 |  |  | 492
1985-08-30 19:00 | 920 | 32.7 | 0.114 | 0.007 | 0.31 | 1.04 | 56.8 |  |  | 502
1985-08-31 19:00 | 829 | 48 | 0.123 | 0.007 | 0.23 | 1.32 | 55.1 |  |  | 478
1985-09-01 19:00 | 1214 | 54.6 | 0.155 | 0.007 | 0.22 | 1.83 | 51.8 |  |  | 481
1985-09-02 13:00 | 1068 | 43.8 | 0.137 | 0.007 | 0.4 | 1.36 | 52.7 |  |  | 481
1985-09-02 19:00 | 883 | 59.8 | 0.124 | 0.017 | 1.04 | 0.95 | 53 |  |  | 486
1985-09-03 19:00 | 920 | 57.7 | 0.127 | 0.009 | 0.89 | 1.2 | 49.3 |  |  | 487
1985-09-04 19:00 | 671 | 63.1 | 0.128 | 0.008 | 0.8 | 1.24 | 47.5 |  |  | 485
1985-09-05 19:00 | 544 | 55.1 | 0.115 | 0.007 | 0.49 | 1.46 | 46.8 |  |  | 485
1985-09-06 19:00 | 475 | 52 | 0.122 | 0.007 | 0.44 | 1.37 | 47.1 |  |  | 485
1985-09-07 19:00 | 530 | 44.3 | 0.118 | 0.006 | 0.38 | 1.46 | 47.3 |  |  | 485
1985-09-08 19:00 | 775 | 40.9 | 0.109 | 0.006 | 0.39 | 1.62 | 48.8 |  |  | 506
1985-09-09 13:00 | 757 | 53 | 0.125 | 0.005 | 0.45 | 1.52 | 49.1 |  |  | 537
1985-09-09 19:00 | 775 | 46 | 0.11 | 0.021 | 0.92 | 1 | 48.6 |  |  | 543
1985-09-10 19:00 | 1499 | 43.3 | 0.13 | 0.015 | 0.88 | 1.16 | 53.5 |  |  | 550
1985-09-11 19:00 | 2624 | 58.9 | 0.166 | 0.015 | 1.13 | 1.17 | 64.5 |  |  | 558
1985-09-12 19:00 | 3006 | 55.3 | 0.176 | 0.019 | 0.72 | 1.23 | 72.7 |  |  | 562
1985-09-13 19:00 | 1974 | 55.9 | 0.162 | 0.03 | 0.81 | 1.08 | 65.7 |  |  | 564
1985-09-14 19:00 | 1444 | 46.5 | 0.136 | 0.007 | 0.63 | 1.24 | 66.9 |  |  | 581
1985-09-15 19:00 | 1214 | 56 | 0.157 | 0.004 | 0.85 | 1.11 | 65.5 |  |  | 586
1985-09-16 13:00 | 1086 | 56.9 | 0.147 | 0.004 | 0.99 | 1.25 | 68.7 |  |  | 595
1985-09-16 19:00 | 975 | 49.9 | 0.154 | 0.017 | 1.24 | 1.11 | 69.9 |  |  | 606
1985-09-17 19:00 | 687 | 59.2 | 0.162 | 0.012 | 1.11 | 1.11 | 65.9 |  |  | 602
1985-09-18 19:00 | 687 | 57 | 0.154 | 0.007 | 0.81 | 1.18 | 61.8 |  |  | 580
1985-09-19 19:00 | 576 | 44.9 | 0.137 | 0.005 | 0.48 | 1.25 | 58.2 |  |  | 574
1985-09-20 19:00 | 503 | 465.8 | 0.503 | 0.006 | 0.44 | 2.23 | 55.9 |  |  | 584
1985-09-21 19:00 | 335 | 173.6 | 0.259 | 0.004 | 0.44 | 1.47 | 54.5 |  |  | 584
1985-09-22 19:00 | 448 | 125.2 | 0.234 | 0.004 | 0.28 | 1.7 | 53.3 |  |  | 582
1985-09-23 13:00 | 359 | 116.6 | 0.2 | 0.004 | 0.26 | 1.62 | 52.3 |  |  | 602
1985-09-23 19:00 | 371 | 89.4 | 0.188 | 0.007 | 0.79 | 1.14 | 53.3 |  |  | 626
1985-09-24 19:00 | 623 | 97.4 | 0.236 | 0.007 | 0.55 | 2.32 | 52 |  |  | 596
1985-09-25 19:00 | 359 | 92.7 | 0.189 | 0.003 | 0.56 | 1.42 | 52 |  |  | 610
1985-09-26 19:00 | 739 | 90.2 | 0.194 | 0.003 | 0.4 | 1.53 | 51.9 |  |  | 617
1985-09-27 19:00 | 503 | 88.1 | 0.185 | 0.003 | 0.41 | 1.51 | 51.8 |  |  | 642
1985-09-28 19:00 | 448 | 79.7 | 0.178 | 0.003 | 0.49 | 1.58 | 50.1 |  |  | 648
1985-09-29 19:00 | 383 | 70.4 | 0.175 | 0.003 | 0.49 | 1.76 | 48.9 |  |  | 659
1985-09-30 13:00 | 406 | 69.4 | 0.168 | 0.003 | 0.56 | 1.57 | 49.1 |  |  | 666
1985-09-30 19:00 | 517 | 80.7 | 0.194 | 0.003 | 0.82 | 1.71 | 48.5 |  |  | 636
1985-10-01 19:00 | 420 | 67.2 | 0.171 | 0.001 | 0.78 | 1.43 | 47.8 |  |  | 585
1985-10-02 19:00 | 359 | 55.8 | 0.149 | -0.003 | 0.76 | 1.24 | 46.6 |  |  | 560
1985-10-03 19:00 | 299 | 75.6 | 0.16 | -0.004 | 0.8 | 1.3 | 45.7 |  |  | 550
1985-10-04 19:00 | 347 | 628 | 0.703 | -0.005 | 0.9 | 1.84 | 45.5 |  |  | 601
1985-10-05 19:00 | 544 | 635.9 | 0.201 | -0.006 | 1.04 | 1.42 | 42.3 |  |  | 616
1985-10-06 19:00 | 475 | 84.6 | 0.156 | -0.004 | 1.19 | 1.56 | 40.4 |  |  | 659
1985-10-07 13:00 | 623 | 39 | 0.145 | -0.006 | 1.36 | 1.28 | 39.7 |  |  | 640
1985-10-07 19:00 | 623 | 52.5 | 0.141 | 0.011 | 1.74 | 1.2 | 41.7 |  |  | 559
1985-10-08 19:00 | 544 | 78 | 0.175 | 0.016 | 1.83 | 1.31 | 41.5 |  |  | 520
1985-10-09 19:00 | 475 | 78 | 0.187 | 0.024 | 1.87 | 1.53 | 39.7 |  |  | 496
1985-10-10 19:00 | 475 | 53.4 | 0.168 | 0.018 | 1.7 | 1.38 | 40.6 |  |  | 477
1985-10-11 19:00 | 383 | 90.3 | 0.183 | 0.007 | 1.48 | 1.61 | 41.1 |  |  | 489
1985-10-12 19:00 | 359 | 73.3 | 0.176 | 0.004 | 1.34 | 1.58 | 40.5 |  |  | 500
1985-10-13 19:00 | 434 | 75 | 0.157 | 0.003 | 1.19 | 1.53 | 35.9 |  |  | 524
1985-10-14 13:00 | 608 | 84.1 | 0.168 | 0.002 | 1.22 | 1.63 | 35.8 |  |  | 519
1985-10-14 19:00 | 883 | 87.4 | 0.168 | 0.001 | 1.67 | 1.41 | 36.9 |  |  | 527
1985-10-15 19:00 | 1499 | 73.9 | 0.179 | 0.002 | 1.6 | 1 | 38.2 |  |  | 531
1985-10-16 19:00 | 3893 | 92.6 | 0.215 | 0.005 | 1.98 | 1.2 | 53.9 |  |  | 522
1985-10-17 19:00 | 2602 | 86.9 | 0.246 | 0.014 | 1.86 | 1.38 | 53.6 |  |  | 526
1985-10-18 19:00 | 3028 | 86.4 | 0.215 | 0.012 | 2.2 | 1.17 | 54.9 |  |  | 533
1985-10-19 01:00 | 3969 | 103.1 | 0.231 | 0.011 | 2.25 | 1.27 | 57.2 |  |  | 533
1985-10-19 07:00 | 6272 | 439.4 | 0.53 | 0.012 | 3.2 | 2.19 | 47.2 |  |  | 544
1985-10-19 13:00 | 8768 | 444.4 | 0.435 | 0.016 | 4.77 | 2.41 | 38.6 |  |  | 561
1985-10-19 19:00 | 9234 | 322.2 | 0.471 | 0.012 | 5.25 | 2.07 | 46.1 |  |  | 567
1985-10-20 01:00 | 9798 | 299.1 | 0.48 | 0.01 | 6.18 | 2.2 | 45.9 |  |  | 565
1985-10-20 07:00 | 10197 | 328.9 | 0.526 | 0.02 | 6.79 | 2.4 | 35 |  |  | 573
1985-10-20 13:00 | 9667 | 293.3 | 0.499 | 0.026 | 7.1 | 2.33 | 32.2 |  |  | 570
1985-10-20 19:00 | 8936 | 266 | 0.471 | 0.025 | 7.27 | 1.82 | 33.7 |  |  | 537
1985-10-21 13:00 | 7470 | 284.8 | 0.455 | 0.019 | 6.7 | 2.26 | 29.1 |  |  | 533
1985-10-21 19:00 | 7154 | 302 | 0.439 | 0.029 | 7.23 | 1.97 | 31.8 |  |  | 523
1985-10-22 01:00 | 6775 | 269.1 | 0.438 | 0.027 | 6.97 | 1.95 | 33.9 |  |  | 496
1985-10-22 07:00 | 6239 | 260.9 | 0.435 | 0.032 | 6.96 | 1.89 | 33 |  |  | 535
1985-10-22 13:00 | 5783 | 194.1 | 0.428 | 0.026 | 6.81 | 1.74 | 32.9 |  |  | 583
1985-10-22 19:00 | 5405 | 171.8 | 0.366 | 0.021 | 6.78 | 1.53 | 33 |  |  | 494
1985-10-23 19:00 | 4044 | 137.5 | 0.303 | 0.028 | 5.45 | 1.35 | 33.6 |  |  | 443
1985-10-24 19:00 | 3548 | 129.6 | 0.286 | 0.013 | 5.04 | 1.23 | 33.8 |  |  | 443
1985-10-25 19:00 | 2757 | 149.5 | 0.323 | 0.022 | 5.46 | 1.61 | 30.8 |  |  | 408
1985-10-26 19:00 | 2219 | 179.7 | 0.352 | 0.02 | 5.7 | 1.75 | 30.3 |  |  | 388
1985-10-27 19:00 | 1955 | 107 | 0.295 | 0.012 | 5.78 | 1.63 | 30.3 |  |  | 371
1985-10-28 13:00 | 1572 | 96.1 | 0.279 | 0.019 | 5.9 | 1.67 | 31.1 |  |  | 371
1985-10-28 19:00 | 1374 | 112.3 | 0.271 | 0.039 | 6.53 | 1.43 | 30.6 |  |  | 398
1985-10-29 19:00 | 1376.72 | 136.4 | 0.287 | 0.036 | 6.34 | 1.82 | 31.2 |  |  | 425
1985-10-30 19:00 | 1258.89 | 129.7 | 0.287 | 0.043 | 6.42 | 1.38 | 33.1 |  |  | 443
1985-10-31 19:00 | 1101.27 | 137.2 | 0.298 | 0.039 | 6.25 | 1.54 | 33.5 |  |  | 453
1985-11-01 19:00 | 1120.74 | 124.9 | 0.287 | 0.029 | 6.18 | 1.65 | 35.7 |  |  | 500
1985-11-02 19:00 | 1153.65 | 126.5 | 0.282 | 0.033 | 6.18 | 1.67 | 41.9 |  |  | 509
1985-11-03 19:00 | 1017.61 | 85.3 | 0.229 | 0.027 | 5.9 | 1.34 | 37.7 |  |  | 544
1985-11-04 13:00 | 1084.92 | 66.4 | 0.214 | 0.034 | 6.01 | 1.3 | 38.8 |  |  | 548
1985-11-04 19:00 | 1114.92 | 82.8 | 0.207 | 0.015 | 6.17 | 1.35 | 36.3 |  |  | 548
1985-11-05 19:00 | 1211.64 | 56.5 | 0.186 | 0.025 | 6.21 | 1.38 | 37.4 |  |  | 569
1985-11-06 19:00 | 1272.01 | 88.3 | 0.214 | 0.032 | 6.76 | 1.35 | 40.5 |  |  | 528
1985-11-07 19:00 | 1317.99 | 101.4 | 0.236 | 0.031 | 6.23 | 1.3 | 38.4 |  |  | 508
1985-11-08 19:00 | 1231.27 | 79.6 | 0.223 | 0.031 | 5.63 | 1.52 | 39.56 |  |  | 520
1985-11-09 19:00 | 1262.38 | 54 | 0.171 | 0.03 | 5.56 | 1.27 | 41.3 |  |  | 492
1985-11-10 19:00 | 1552.97 | 79.3 | 0.188 | 0.032 | 5.95 | 1.21 | 40.9 |  |  | 500
1985-11-11 13:00 | 1971.74 | 69.9 | 0.171 | 0.027 | 7.01 | 1.25 | 40.6 |  |  | 518
1985-11-11 19:00 | 2104.24 | 117.9 | 0.189 | 0.021 | 7.31 | 1.09 | 42.3 |  |  | 475
1985-11-12 19:00 | 2928.16 | 103.6 | 0.224 | 0.025 | 8.63 | 1.2 | 39.6 |  |  | 464
1985-11-13 19:00 | 4884.32 | 228.6 | 0.345 | 0.022 | 8.22 | 1.81 | 40.2 |  |  | 489
1985-11-14 19:00 | 7056.93 | 241 | 0.382 | 0.025 | 7.54 | 1.51 | 48.4 |  |  | 499
1985-11-15 19:00 | 8232.73 | 124.7 | 0.266 | 0.023 | 7.83 | 1.24 | 46.6 |  |  | 508
1985-11-16 07:00 | 9972.73 | 102.2 | 0.26 | 0.02 | 7.49 | 1.25 | 45 |  |  | 522
1985-11-16 13:00 | 11102 | 342.6 | 0.481 | 0.016 | 7.32 | 2.1 | 39.8 |  |  | 530
1985-11-16 19:00 | 13552 | 373.9 | 0.547 | 0.01 | 7.82 | 1.98 | 36.9 |  |  | 535
1985-11-17 01:00 | 16002 | 368.1 | 0.562 | 0.013 | 7.58 | 2.06 | 34.1 |  |  | 531
1985-11-17 07:00 | 18452 | 443.7 | 0.669 | 0.02 | 7.85 | 2.4 | 33.4 |  |  | 521
1985-11-17 13:00 | 20430.3 | 463.3 | 0.752 | 0.014 | 7.81 | 2.55 | 32.3 |  |  | 534
1985-11-17 19:00 | 20005.3 | 481 | 0.801 | 0.015 | 7.55 | 2.57 | 31.1 |  |  | 525
1985-11-18 01:00 | 19580.3 | 502.1 | 0.815 | 0.016 | 7.57 | 2.87 | 32.1 |  |  | 509
1985-11-18 07:00 | 19155.3 | 505 | 0.756 | 0.011 | 7.39 | 2.78 | 32.1 |  |  | 489
1985-11-18 13:00 | 18980.5 | 497.4 | 0.791 | 0.02 | 7.61 | 2.5 | 33.4 |  |  | 510
1985-11-19 19:00 | 24335 | 525.8 | 0.843 | 0.003 | 7.04 | 2.49 | 26.2 |  |  | 516
1985-11-20 01:00 | 25310 | 456.4 | 0.718 | 0.003 | 6.76 | 2.17 | 25.3 |  |  | 512
1985-11-20 07:00 | 26285 | 502 | 0.785 | -0.002 | 6.52 | 2.62 | 24.4 |  |  | 534
1985-11-20 13:00 | 26977 | 466.5 | 0.813 | -0.009 | 6.62 | 2.7 | 23.9 |  |  | 539
1985-11-20 19:00 | 26227 | 429.3 | 0.757 | -0.004 | 6.56 | 2.55 | 22.7 |  |  | 488
1985-11-21 01:00 | 25477 | 431.9 | 0.725 | -0.006 | 6.27 | 2.9 | 23.9 |  |  | 474
1985-11-21 07:00 | 24727 | 387.8 | 0.679 | -0.004 | 6.42 | 2.08 | 22.7 |  |  | 507
1985-11-21 19:00 | 22557.6 | 301.5 | 0.603 | 0.005 | 6.51 | 2.3 | 23.9 |  |  | 541
1985-11-22 19:00 | 17199.4 | 230.6 | 0.502 | 0.002 | 6.56 | 2.02 | 23.4 |  |  | 424
1985-11-23 19:00 | 12368.7 | 423.3 | 0.662 | -0.002 | 6.63 | 2.11 | 24.1 |  |  | 407
1985-11-24 19:00 | 9483.05 | 86.3 | 0.331 | 0.004 | 6.74 | 1.59 | 26.5 |  |  | 421
1985-11-25 13:00 | 7980.82 | 82.2 | 0.278 | 0.008 | 6.67 | 1.34 | 27 |  |  | 444
1985-11-25 19:00 | 7985.82 | 205.9 | 0.416 | 0.046 | 6.93 | 1.51 | 31.9 |  |  | 479
1985-11-26 19:00 | 10473.6 | 150 | 0.333 | 0.025 | 6.84 | 1.4 | 32.1 |  |  | 490
1985-11-27 19:00 | 18711.7 | 193.1 | 0.442 | 0.029 | 6.65 | 1.49 | 29.8 |  |  | 491
1985-11-28 19:00 | 24711.1 | 395.5 | 0.6 | 0.027 | 6.26 | 1.9 | 30.7 |  |  | 458
1985-11-29 01:00 | 25236.1 | 296 | 0.66 | 0.025 | 6.24 | 2.08 | 30.1 |  |  | 458
1985-11-29 07:00 | 25761.1 | 337.9 | 0.733 | 0.023 | 6.23 | 2.19 | 28.9 |  |  | 391
1985-11-29 13:00 | 26035.9 | 326.1 | 0.668 | 0.03 | 6.34 | 1.93 | 28.21 |  |  | 410
1985-11-29 19:00 | 25035.9 | 332.5 | 0.702 | 0.031 | 6.85 | 2.41 | 29.9 |  |  | 423
1985-11-30 01:00 | 24035.9 | 363.2 | 0.672 | 0.029 | 6.09 | 2.2 | 27.1 |  |  | 423
1985-11-30 07:00 | 23035.9 | 357 | 0.666 | 0.026 | 6.22 | 2.26 | 27.1 |  |  | 421
1985-11-30 19:00 | 21938.1 | 236.1 | 0.588 | 0.025 | 6.34 | 1.98 | 27.1 |  |  | 488
1985-12-01 19:00 | 20397.9 | 59 | 0.383 | 0.034 | 5.83 | 1.64 | 27.6 |  |  | 497
1985-12-02 13:00 | 18068.8 | 47.6 | 0.343 | 0.037 | 5.33 | 1.55 | 27.7 |  |  | 486
1985-12-02 19:00 | 17268.7 | 972.7 | 1.07 | 0.028 | 6 | 3.04 | 25.4 |  |  | 480
1985-12-03 01:00 | 16468.8 | 409.1 | 0.667 | 0.021 | 5.93 | 2.14 | 25.3 |  |  | 440
1985-12-03 07:00 | 15668.8 | 208.2 | 0.486 | 0.029 | 5.97 | 1.75 | 25.6 |  |  | 457
1985-12-03 19:00 | 14127 | 170.1 | 0.448 | 0.03 | 5.9 | 1.72 | 26.1 |  |  | 444
1985-12-04 19:00 | 11709 | 72.8 | 0.315 | 0.024 | 5.79 | 1.61 | 27.4 |  |  | 408
1985-12-05 19:00 | 10301.6 | 73.2 | 0.292 | 0.031 | 5.84 | 1.32 | 28.1 |  |  | 402
1985-12-06 19:00 | 8076.17 | 77.2 | 0.272 | 0.027 | 5.79 | 1.34 | 29.1 |  |  | 399
1985-12-07 19:00 | 6276.17 | 71.4 | 0.246 | 0.031 | 5.85 | 1.47 | 33.6 |  |  | 383
1985-12-08 19:00 | 4854.49 | 48.9 | 0.208 | 0.028 | 5.95 | 1.25 | 31.9 |  |  | 438
1985-12-09 13:00 | 4511.89 | 43.1 | 0.194 | 0.025 | 5.91 | 1.19 | 32.7 |  |  | 445
1985-12-09 19:00 | 4584.39 | 126.4 | 0.265 | 0.019 | 5.79 | 0.94 | 31.9 |  |  | 430
1985-12-10 19:00 | 7062.83 | 117.9 | 0.299 | 0.02 | 5.86 | 1.27 | 32.1 |  |  | 431
1985-12-11 01:00 | 9015.33 | 112.8 | 0.281 | 0.018 | 6 | 1.31 | 31.3 |  |  | 414
1985-12-11 07:00 | 10967.8 | 284.5 | 0.456 | 0.011 | 5.91 | 1.72 | 28.9 |  |  | 431
1985-12-11 13:00 | 13444.9 | 431.1 | 0.667 | 0.019 | 5.75 | 2.2 | 24.4 |  |  | 457
1985-12-12 19:00 | 33694.7 | 405.9 | 0.717 | 0.007 | 4.9 | 2.08 | 19.9 |  |  | 455
1985-12-13 01:00 | 34119.7 | 317.4 | 0.672 | 0.012 | 4.88 | 2.25 | 18.7 |  |  | 454
1985-12-13 07:00 | 34544.7 | 288.8 | 0.636 | 0.016 | 5.13 | 2.19 | 20.5 |  |  | 453
1985-12-13 13:00 | 34506.3 | 304.3 | 0.606 | 0.008 | 5.13 | 2.05 | 21.6 |  |  | 455
1985-12-13 19:00 | 32106.2 | 309.8 | 0.639 | 0.016 | 5.04 | 2.3 | 20.3 |  |  | 459
1985-12-14 19:00 | 23466.6 | 169.9 | 0.514 | 0.01 | 5.01 | 2.28 | 20.5 |  |  | 457
1985-12-15 19:00 | 17835.9 | 66.9 | 0.392 | 0.013 | 5.35 | 1.71 | 22 |  |  | 468
1985-12-16 13:00 | 14877 | 45 | 0.334 | 0.009 | 5.39 | 1.68 | 23.4 |  |  | 474
1985-12-16 19:00 | 14127 | 57 | 0.32 | 0.028 | 6.09 | 1.61 | 26.4 |  |  | 479
1985-12-17 19:00 | 10544.9 | 46.8 | 0.304 | 0.029 | 5.86 | 1.27 | 26.7 |  |  | 490
1985-12-18 19:00 | 6126.95 | 25 | 0.269 | 0.028 | 6.11 | 1.31 | 29 |  |  | 496
1985-12-19 19:00 | 3723.54 | 26.8 | 0.258 | 0.02 | 5.81 | 1.26 | 30.1 |  |  | 497
1985-12-20 19:00 | 2948.14 | 20.4 | 0.256 | 0.023 | 5.99 | 1.29 | 33.2 |  |  | 497
1985-12-21 19:00 | 2612.7 | 20.3 | 0.241 | 0.031 | 6.32 | 1.14 | 35.9 |  |  | 495
1985-12-22 19:00 | 2312.7 | 15.7 | 0.236 | 0.031 | 6.06 | 1.42 | 35.6 |  |  | 509
1985-12-23 19:00 | 2070.9 | 13.9 | 0.224 | 0.031 | 5.78 | 1.42 | 35 |  |  | 473
1985-12-24 19:00 | 1970.9 | 12.8 | 0.206 | 0.027 | 5.86 | 1.2 | 36.1 |  |  | 472
1985-12-25 19:00 | 1870.9 | 11.4 | 0.195 | 0.026 | 6.02 | 1.02 | 38 |  |  | 457
1985-12-26 19:00 | 1770.9 | 6.8 | 0.183 | 0.028 | 6.15 | 1.19 | 39.4 |  |  | 447
1985-12-27 19:00 | 1670.9 | 8.4 | 0.19 | 0.036 | 5.99 | 1.11 | 40.3 |  |  | 440
1985-12-28 19:00 | 1600 | 6.2 | 0.186 | 0.032 | 6.02 | 1.25 | 41.9 |  |  | 418
1985-12-30 07:00 | 1520.9 | 4.7 | 0.166 | 0.024 | 5.6 | 1.17 | 44.7 |  |  | 417
1986-01-06 19:00 | 1300 | 10.5 | 0.152 | 0.039 | 4.93 | 1.14 | 51.2 |  |  | 424
1986-01-07 19:00 | 1300 | 7.1 | 0.146 | 0.042 | 4.92 | 1.11 | 53 |  |  | 429
1986-01-08 19:00 | 1300 | 5.7 | 0.154 | 0.045 | 4.74 | 1.24 | 54.7 |  |  | 431
1986-01-09 19:00 | 1300 | 5.2 | 0.164 | 0.045 | 4.67 | 1.25 | 56.6 |  |  | 446
1986-01-10 19:00 | 1300 | 4.5 | 0.172 | 0.053 | 4.43 | 1.23 | 57.4 |  |  | 454
1986-01-11 19:00 | 1270.9 | 3.3 | 0.186 | 0.061 | 4.19 | 1.22 | 55.2 |  |  | 488
1986-01-12 19:00 | 1200 | 3.2 | 0.19 | 0.061 | 4.04 | 1.19 | 53.6 |  |  | 503
1986-01-13 13:00 | 1200 | 1.6 | 0.19 | 0.054 | 3.97 | 1.28 | 53.7 |  |  | 505
1986-01-13 19:00 | 1200 | 2.5 | 0.18 | 0.052 | 4.05 | 1.03 | 51.4 |  |  | 505
1986-01-14 19:00 | 1200 | 3.7 | 0.168 | 0.061 | 4.14 | 0.98 | 53.6 |  |  | 501
1986-01-15 19:00 | 1200 | 7.5 | 0.16 | 0.054 | 4.07 | 0.98 | 55 |  |  | 515
1986-01-16 19:00 | 1200 | 5.3 | 0.159 | 0.048 | 4.22 | 0.91 | 55.8 |  |  | 517
1986-01-17 19:00 | 1578.32 | 7.5 | 0.16 | 0.053 | 3.88 | 1.01 | 52.9 |  |  | 517
1986-01-18 19:00 | 3111.13 | 23.1 | 0.199 | 0.054 | 3.78 | 1.34 | 57.5 |  |  | 521
1986-01-19 19:00 | 5668.03 | 139.1 | 0.268 | 0.035 | 4.65 | 1.29 | 40.6 |  |  | 517
1986-01-20 01:00 | 6585.53 | 119.3 | 0.272 | 0.042 | 4.72 | 1.22 | 36.1 |  |  | 514
1986-01-20 07:00 | 7503.03 | 87.2 | 0.267 | 0.046 | 4.63 | 1.32 | 35.8 |  |  | 522
1986-01-21 19:00 | 10509 | 119.1 | 0.361 | 0.054 | 4.94 | 1.37 | 47.9 |  |  | 524
1986-01-22 07:00 | 10009 | 56.2 | 0.283 | 0.049 | 4.72 | 1.41 | 40.5 |  |  | 524
1986-01-22 19:00 | 9657.4 | 68.1 | 0.289 | 0.052 | 5.08 | 1.38 | 36.7 |  |  | 532
1986-01-23 19:00 | 8867.66 | 49.5 | 0.254 | 0.045 | 5.28 | 1.34 | 36.7 |  |  | 539
1986-01-24 19:00 | 7271.99 | 38.1 | 0.229 | 0.042 | 5.4 | 1.11 | 36.6 |  |  | 542
1986-01-25 19:00 | 5780.1 | 32.6 | 0.22 | 0.031 | 5.37 | 1.23 | 34.8 |  |  | 551
1986-01-26 19:00 | 4923.16 | 16.4 | 0.196 | 0.034 | 5.58 | 1.25 | 37.8 |  |  | 562
1986-01-27 13:00 | 4158.98 | 17.1 | 0.198 | 0.041 | 5.31 | 1.16 | 36.7 |  |  | 566
1986-01-27 19:00 | 3908.98 | 12.7 | 0.17 | 0.029 | 5.7 | 1.14 | 37.1 |  |  | 562
1986-01-28 19:00 | 2996.29 | 10.2 | 0.18 | 0.031 |  | 1.29 | 37.2 |  |  | 567
1986-01-29 19:00 | 2412.7 | 9.5 | 0.18 | 0.036 | 5.68 | 1.06 | 38 |  |  | 569
1986-01-30 19:00 | 2170.9 | 6.2 | 0.176 | 0.034 | 5.63 | 1.19 | 37.9 |  |  | 578
1986-01-31 19:00 | 2070.9 | 5.3 | 0.188 | 0.04 | 5.38 | 1.05 | 37.7 |  |  | 583
1986-02-01 19:00 | 2000 | 5.1 | 0.178 | 0.034 | 5.28 | 1.02 | 38.3 |  |  | 579
1986-02-02 19:00 | 2029.1 | 6.4 | 0.168 | 0.03 | 5.27 | 0.9 | 39.3 |  |  | 580
1986-02-03 13:00 | 2161.52 | 7.7 | 0.164 | 0.032 | 5.43 | 0.89 | 39.1 |  |  | 577
1986-02-03 19:00 | 2536.52 | 8 | 0.151 | 0.032 | 5.59 | 0.99 | 41.3 |  |  | 579
1986-02-04 13:00 | 4129.1 | 23.6 | 0.155 | 0.026 | 5.66 | 0.79 | 42.1 |  |  | 580
1986-02-04 19:00 | 7354.1 | 144.2 | 0.288 | 0.021 | 5.77 | 1.44 | 40.1 |  |  | 584
1986-02-05 01:00 | 10579.1 | 376 | 0.454 | 0.017 | 5.87 | 1.71 | 35.3 |  |  | 587
1986-02-05 07:00 | 13804.1 | 371.9 | 0.485 | 0.015 | 6.12 | 1.69 | 30.3 |  |  | 593
1986-02-05 19:00 | 21127.1 | 212 | 0.457 | 0.015 | 5.65 | 1.85 | 30.6 |  |  | 596
1986-02-06 07:00 | 29077.1 | 253.7 | 0.509 | 0.001 | 4.86 | 2.22 | 33.2 |  |  | 601
1986-02-06 19:00 | 31759.8 | 242.1 | 0.51 | 0.007 | 5.64 | 2.32 | 25.9 |  |  | 599
1986-02-07 07:00 | 30659.8 | 179.7 | 0.425 | -0.007 | 4.94 | 2.26 | 28.8 |  |  | 602
1986-02-07 19:00 | 27813.7 | 154.4 | 0.428 | -0.001 | 5.73 | 2.28 | 24.9 |  |  | 606
1986-02-08 19:00 | 20544.9 | 35.2 | 0.209 | -0.007 | 4.43 | 1.73 | 25.8 |  |  | 616
1986-02-09 19:00 | 15835.9 | 34.6 | 0.173 | -0.007 | 4.71 | 1.39 | 26.4 |  |  | 614
1986-02-10 13:00 | 12794.9 | 54.7 | 0.281 | 0.026 | 6.49 | 1.35 | 25.1 |  |  | 623
1986-02-10 19:00 | 11544.9 | 68.9 | 0.248 | 0.032 | 6.86 | 1.25 | 26.1 |  |  | 624
1986-02-11 07:00 | 9044.92 | 59.5 | 0.249 | 0.024 | 6.64 | 1.53 | 26.3 |  |  | 626
1986-02-11 19:00 | 7243.36 | 54.8 | 0.235 | 0.03 | 6.71 | 1.4 | 26.3 |  |  | 621
1986-02-12 07:00 | 5943.36 | 47.2 | 0.237 | 0.027 | 6.64 | 1.41 | 26.5 |  |  | 612
1986-02-12 19:00 | 4992.58 | 46.2 | 0.271 | 0.043 | 6.83 | 1.26 | 27.7 |  |  | 600
1986-02-13 19:00 | 3825.39 | 40.6 | 0.261 | 0.03 | 6.49 | 1.41 | 27.6 |  |  | 629
1986-02-14 19:00 | 3341.8 | 33.6 | 0.219 | 0.033 | 6.68 | 1.34 | 27.9 |  |  | 713
1986-02-15 19:00 | 3170.9 | 37.2 | 0.204 | 0.032 | 6.63 | 1.26 | 29 |  |  | 634
1986-02-16 19:00 | 3100 | 22.8 | 0.196 | 0.03 | 6.47 | 0.93 | 29.9 |  |  | 635
1986-02-17 13:00 | 3095.9 | 23.5 | 0.188 | 0.029 | 6.42 | 1.3 | 31.5 |  |  | 655
1986-02-17 19:00 | 3070.9 | 11.9 | 0.182 | 0.041 | 6.11 | 0.82 | 36.2 |  |  | 686
1986-02-18 19:00 | 6492.19 | 14.7 | 0.168 | 0.028 | 5.91 | 0.97 | 41 |  |  | 737
1986-02-19 07:00 | 12492.2 | 93 | 0.224 | 0.024 | 5.48 | 0.88 | 40.6 |  |  | 745
1986-02-19 13:00 | 15738.3 | 175.7 | 0.3 | 0.03 | 5.85 | 1.18 | 34.3 |  |  | 712
1986-02-19 19:00 | 20238.3 | 496.9 | 0.522 | 0.011 | 4.94 | 1.71 | 25.7 |  |  | 697
1986-02-20 01:00 | 24738.3 | 177.6 | 0.294 | -0.002 | 3.51 | 1.6 | 27.1 |  |  | 694
1986-02-20 07:00 | 29238.3 | 89.9 | 0.226 | -0.002 | 3.1 | 1.57 | 28.8 |  |  | 671
1986-02-20 19:00 | 33873 | 118.5 | 0.293 | -0.001 | 3.58 | 1.56 | 30.5 |  |  | 675
1986-02-21 07:00 | 35373 | 120.4 | 0.286 | -0.002 | 3.26 | 1.39 | 27.6 |  |  | 686
1986-02-21 19:00 | 34253.9 | 203.1 | 0.36 | 0.004 | 4.25 | 1.84 | 22.1 |  |  | 675
1986-02-22 19:00 | 28137.5 | 137.6 | 0.318 | 0.003 | 4.27 | 1.85 | 20.7 |  |  | 680
1986-02-23 19:00 | 22086.7 | 34.7 | 0.122 | -0.002 | 2.2 | 1.56 | 25 |  |  | 682
1986-02-24 13:00 | 18244.1 | 46.1 | 0.201 | 0.003 | 4.13 | 1.32 | 24.7 |  |  | 684
1986-02-24 19:00 | 17294.1 | 107.5 | 0.291 | 0.04 | 5.56 | 1.28 | 25.4 |  |  | 683
1986-02-25 07:00 | 15394.1 | 84.7 | 0.26 | 0.029 | 5.53 | 1.39 | 25.5 |  |  | 686
1986-02-25 19:00 | 13901.6 | 75 | 0.248 | 0.036 | 5.37 | 1.18 | 25.9 |  |  | 694
1986-02-26 07:00 | 12701.6 | 65 | 0.224 | 0.027 | 5.38 | 1.17 | 26.3 |  |  | 682
1986-02-26 19:00 | 11705.3 | 54.4 | 0.203 | 0.029 | 5.37 | 1.18 | 27.3 |  |  | 696
1986-02-27 19:00 | 9964.53 | 42.5 | 0.158 | 0.01 | 4.22 | 1.08 | 27.9 |  |  | 694
1986-02-28 19:00 | 8109.98 | 26.3 | 0.118 | 0.012 | 3.93 | 0.97 | 30.6 |  |  | 697
1986-03-01 19:00 | 6397.5 | 19.2 | 0.25 | 0.052 | 3.59 | 1.95 | 30.7 |  |  | 689
1986-03-02 19:00 | 5329.94 | 75.8 | 0.177 | 0.021 | 4.77 | 0.99 | 33.1 |  |  | 685
1986-03-03 13:00 | 4932.62 | 30.5 | 0.13 | 0.024 | 4.71 | 0.82 | 35.7 |  |  | 684
1986-03-03 19:00 | 4887.62 | 29.4 | 0.124 | 0.023 | 4.95 |  | 35.6 |  |  | 677
1986-03-04 19:00 | 4771.64 | 25.6 | 0.118 | 0.017 | 4.84 | 0.67 | 36.7 |  |  | 671
1986-03-05 19:00 | 6546.09 | 68.3 | 0.15 | 0.014 | 5.22 | 0.9 | 34 |  |  | 671
1986-03-06 13:00 | 11021.5 | 155.6 | 0.25 | 0.013 | 4.9 | 0.74 | 30.5 |  |  | 673
1986-03-06 19:00 | 13843 | 186.3 | 0.298 | 0.009 | 4.73 | 1.14 | 27.9 |  |  | 666
1986-03-07 01:00 | 15074 | 141.3 | 0.271 | 0.017 | 4.8 | 1.21 | 29.6 |  |  | 657
1986-03-07 19:00 | 16138 | 137 | 0.262 | 0.015 | 4.67 | 1.15 | 31.2 |  |  | 651
1986-03-08 19:00 | 12504 | 133.4 | 0.288 | 0.02 | 5.34 | 1.18 | 31.3 |  |  | 651
1986-03-09 19:00 | 9362 | 92.7 | 0.25 | 0.019 | 5.37 | 1.14 | 29 |  |  | 652
1986-03-10 13:00 | 9886 | 147.8 | 0.267 | 0.015 | 5.23 | 1.15 | 26.7 |  |  | 631
1986-03-10 19:00 | 11250 | 167.6 | 0.254 | 0.021 | 5.36 | 1.22 | 28.4 |  |  | 626
1986-03-11 07:00 | 16246 | 153.6 | 0.36 | 0.006 | 4.93 | 1.6 | 28.6 |  |  | 614
1986-03-11 19:00 | 18772 | 209.7 | 0.458 | 0.019 | 6.01 | 1.85 | 25.2 |  |  | 624
1986-03-12 07:00 | 19297 | 162.7 | 0.376 | 0.004 | 4.68 | 2.03 | 29.5 |  |  | 621
1986-03-12 19:00 | 21378 | 238 | 0.438 | 0.014 | 5.32 | 1.77 | 26.6 |  |  | 623
1986-03-13 07:00 | 28407 | 104.1 | 0.381 | -0.006 | 2.96 | 2.41 | 32.9 |  |  | 609
1986-03-13 13:00 | 32250 | 353.2 | 0.575 | 0.021 | 5.55 | 2.29 | 23.6 |  |  | 601
1986-03-13 19:00 | 35184 | 373 | 0.579 | 0.017 | 5.57 | 2.26 | 22.7 |  |  | 597
1986-03-14 01:00 | 36370 | 404.4 | 0.614 | 0.015 | 5.23 | 2.35 | 21.3 |  |  | 599
1986-03-14 07:00 | 35814 | 409.7 | 0.634 | 0.014 | 5.25 | 2.32 | 20.9 |  |  | 602
1986-03-14 13:00 | 35577 | 357.9 | 0.625 | 0.018 | 5.26 | 2.36 | 21.4 |  |  | 612
1986-03-14 19:00 | 34638 | 318.5 | 0.604 | 0.018 | 5.3 | 2.39 | 22.1 |  |  | 624
1986-03-15 07:00 | 31346 | 253.8 | 0.566 | 0.02 | 5.27 | 2.15 | 23.2 |  |  | 626
1986-03-15 19:00 | 28188 | 214.8 | 0.506 | 0.017 | 5.12 | 1.97 | 23.2 |  |  | 633
1986-03-16 07:00 | 23890 | 162 | 0.464 | 0.019 | 5.05 | 1.96 | 23.2 |  |  | 623
1986-03-16 19:00 | 20005 | 143.6 | 0.404 | 0.022 | 5.11 | 1.77 | 23.7 |  |  | 622
1986-03-17 13:00 | 16355 | 128.7 | 0.355 | 0.022 | 4.93 | 1.47 | 23.7 |  |  | 629
1986-03-17 19:00 | 15495 | 129.1 | 0.321 | 0.034 | 5.39 | 1.58 | 23.1 |  |  | 639
1986-03-18 19:00 | 11922 | 95.7 | 0.287 | 0.027 | 5.46 | 1.54 | 25.2 |  |  | 633
1986-03-19 01:00 | 11874 | 174.9 | 0.37 | 0.032 | 5.61 | 1.88 | 26.4 |  |  | 646
1986-03-19 07:00 | 14302 | 634.3 | 0.815 | 0.02 | 4.82 | 3.52 | 22.2 |  |  | 650
1986-03-19 13:00 | 19651 | 643.8 | 0.913 | 0.023 | 5.15 | 3.84 | 21.9 |  |  | 655
1986-03-19 19:00 | 24575 | 617.1 | 0.986 | 0.02 | 5.05 | 3.99 | 20.1 |  |  | 657
1986-03-20 01:00 | 28334 | 557.4 | 0.932 | 0.024 | 4.93 | 3.55 | 19.8 |  |  | 661
1986-03-20 07:00 | 30350 | 592.5 | 0.927 | 0.022 | 4.96 | 3.98 | 19.4 |  |  | 653
1986-03-20 13:00 | 31115 | 665.3 | 0.935 | 0.018 | 4.83 | 3.24 | 18.9 |  |  | 661
1986-03-20 19:00 | 30198 | 773.2 | 1.062 |  | 4.45 | 3.86 | 17.5 |  |  | 661
1986-03-21 01:00 | 29072 | 800.9 | 1.08 | 0.019 | 4.46 | 4.11 | 18.3 |  |  | 661
1986-03-21 07:00 | 27823 | 690.8 | 1.016 | 0.022 | 4.43 | 3.87 | 19.8 |  |  | 668
1986-03-21 13:00 | 26249 | 634.3 | 0.97 | 0.02 | 4.48 | 3.76 | 20.4 |  |  | 684
1986-03-21 19:00 | 23958 | 537.4 | 0.918 | 0.023 | 4.43 | 3.35 | 19.2 |  |  | 687
1986-03-22 07:00 | 20741 | 439.3 | 0.82 | 0.027 | 4.49 | 2.84 | 19.8 |  |  | 692
1986-03-22 19:00 | 18141 | 386.4 | 0.747 | 0.024 | 4.59 | 2.8 | 20.5 |  |  | 698
1986-03-23 07:00 | 15074 | 363.7 | 0.675 | 0.028 | 4.56 | 2.35 | 19.9 |  |  | 709
1986-03-23 19:00 | 13390 | 228.7 | 0.635 | 0.032 | 4.57 | 2.7 | 20.3 |  |  | 714
1986-03-24 13:00 | 10152 | 219 | 0.509 | 0.025 | 4.54 | 2.01 | 21 |  |  | 711
1986-03-24 19:00 | 10019 | 243.3 | 0.437 | 0.021 | 4.62 | 2.22 | 32.2 |  |  | 715
1986-03-25 19:00 | 8229 | 181.9 | 0.367 | 0.021 | 4.67 | 1.8 | 33.5 |  |  | 706
1986-03-26 19:00 | 6405 | 122.4 | 0.299 | 0.022 | 4.63 | 1.34 | 33.2 |  |  | 726
1986-03-27 07:00 | 5945 | 100 | 0.272 | 0.017 | 4.52 | 1.34 | 32.4 |  |  | 728
1986-03-28 19:00 | 4647 | 111 | 0.253 | 0.018 | 4.55 | 1.57 | 33.2 |  |  | 725
1986-03-29 19:00 | 3944 | 95.5 | 0.228 | 0.017 | 4.47 | 1.46 | 32.4 |  |  | 730
1986-03-30 19:00 | 3404 | 79.1 | 0.204 | 0.018 | 4.43 | 1.42 | 33.1 |  |  | 715
1986-03-31 13:00 | 2668 | 63 | 0.182 | 0.016 | 4.47 | 1.35 | 33.4 |  |  | 783
1986-03-31 19:00 | 2983 | 60.7 | 0.179 | 0.024 | 4.7 | 1 | 32.3 |  |  | 767
1986-04-01 19:00 | 3097 | 69.7 | 0.168 | 0.02 | 4.54 | 1.2 | 34.6 |  |  | 718
1986-04-02 19:00 | 2914 | 61.1 | 0.148 | 0.017 | 4.42 | 1.21 | 35.2 |  |  | 688
1986-04-03 19:00 | 2137 | 42.7 | 0.153 | 0.014 | 3.91 | 1.18 | 35.4 |  |  | 796
1986-04-04 19:00 | 2178 | 67.3 | 0.171 | 0.007 | 3.73 | 1.22 | 36.6 |  |  | 684
1986-04-05 19:00 | 3793 | 43.8 | 0.142 | 0.005 | 3.94 | 1.34 | 38.3 |  |  | 691
1986-04-06 19:00 | 4070 | 59.8 | 0.149 | -0.002 | 4.02 | 1.42 | 40.8 |  |  | 694
1986-04-07 13:00 | 4249 | 75.1 | 0.197 | 0.002 | 3.88 | 1.49 | 37.3 |  |  | 710
1986-04-07 19:00 | 4223 | 77.7 | 0.178 | 0.01 | 4.3 | 1.27 | 39.6 |  |  | 725
1986-04-08 19:00 | 3442.48 | 51.8 | 0.15 | 0.007 | 4.04 | 1.23 | 40.2 |  |  | 796
1986-04-09 19:00 | 2861.58 | 48.7 | 0.152 | 0.009 | 3.61 | 1.33 | 37.4 |  |  | 797
1986-04-10 19:00 | 2412.7 | 38.6 | 0.151 | 0.009 | 3.31 | 1.3 | 38.7 |  |  | 797
1986-04-11 19:00 | 2141.8 | 48.3 | 0.147 | 0.003 | 3.1 | 1.22 | 40.1 |  |  | 790
1986-04-12 19:00 | 2000 | 58.1 | 0.151 | -0.003 | 2.96 | 1.69 | 41.1 |  |  | 788
1986-04-13 19:00 | 2029.1 | 75.6 | 0.16 | -0.002 | 2.83 | 1.68 | 41.4 |  |  | 777
1986-04-14 13:00 | 2128.71 | 57.1 | 0.137 | -0.003 | 2.64 | 1.63 | 44.9 |  |  | 777
1986-04-14 19:00 | 2303.71 | 69.2 | 0.135 | -0.004 | 2.75 | 1.99 | 46.9 |  |  | 767
1986-04-15 19:00 | 2538.09 | 54.3 | 0.133 | -0.004 | 2.59 | 1.65 | 45.4 |  |  | 758
1986-04-16 19:00 | 2045.51 | 51.6 | 0.139 | 0.003 | 2.48 | 1.78 | 44.2 |  |  | 757
1986-04-17 19:00 | 2400 | 65.5 | 0.134 | -0.005 | 2.69 | 1.64 | 47.4 |  |  | 761
1986-04-18 19:00 | 2283.59 | 74.9 | 0.165 | -0.004 | 2.58 | 1.86 | 43.3 |  |  | 760
1986-04-19 19:00 | 2087.3 | 66.9 | 0.138 | -0.004 | 2.36 | 1.39 | 45.4 |  |  | 752
1986-04-20 19:00 | 3376.76 | 49.3 | 0.133 | -0.004 | 2.49 | 1.76 | 49.6 |  |  | 740
1986-04-21 07:00 | 5226.76 | 56 | 0.141 | -0.004 | 3.32 | 1.75 | 48.2 |  |  | 744
1986-04-21 13:00 | 6287.11 | 72.8 | 0.16 | -0.004 | 3.6 | 1.62 | 47.6 |  |  | 751
1986-04-21 19:00 | 8037.11 | 82.1 | 0.162 | 0.012 | 4.59 | 1.53 | 40.5 |  |  | 768
1986-04-22 19:00 | 12709 | 97.5 | 0.198 | 0.013 | 5.36 | 1.87 | 37.8 |  |  | 778
1986-04-23 19:00 | 11127 | 125.8 | 0.219 | 0.016 | 5.43 | 1.89 | 47 |  |  | 779
1986-04-24 19:00 | 8359.77 | 98.3 | 0.232 | 0.023 | 7.82 | 1.96 | 34.6 |  |  | 795
1986-04-25 19:00 | 6334.37 | 85 | 0.217 | 0.022 | 7.55 | 1.67 | 34.21 |  |  | 767
1986-04-26 19:00 | 5025.39 | 82.4 | 0.215 | 0.02 | 7.39 | 2.04 | 37 |  |  | 698
1986-04-27 19:00 | 4367.19 | 72.3 | 0.197 | 0.021 | 7.58 | 1.65 | 35.8 |  |  | 695
1986-04-28 13:00 | 3771.29 | 79.2 | 0.198 | 0.02 | 7.63 | 1.9 | 34.3 |  |  | 633
1986-04-28 19:00 | 3596.29 | 79.5 | 0.191 | 0.07 | 7.97 | 1.44 | 34.9 |  |  | 613
1986-04-29 19:00 | 2983.59 | 72.3 | 0.188 | 0.07 | 7.01 | 1.38 | 35.3 |  |  | 608
1986-04-30 19:00 | 2779 | 74.3 | 0.188 | 0.061 | 6.56 | 1.24 | 36.3 |  |  | 611
1986-05-01 19:00 | 3428 | 84.2 | 0.215 | 0.044 | 6.63 | 1.49 | 35.9 |  |  | 642
1986-05-02 19:00 | 6074 | 82.9 | 0.234 | 0.08 | 6.63 | 1.74 | 36.2 |  |  | 652
1986-05-03 | 6775 | 84.9 | 0.216 | 0.054 | 5.89 | 1.56 | 39.9 |  |  | 630
1986-05-04 19:00 | 5405 | 101.2 | 0.217 | 0.047 | 4.77 | 1.42 | 42.9 |  |  | 616
1986-05-05 13:00 | 4172 | 101 | 0.228 | 0.054 | 6.15 | 1.8 | 38.4 |  |  | 621
1986-05-05 19:00 | 4121 | 114.1 | 0.232 | 0.069 | 5.93 | 1.45 | 38.6 |  |  | 678
1986-05-06 19:00 | 3261 | 112.7 | 0.248 | 0.079 | 6.16 | 1.32 | 42 |  |  | 695
1986-05-07 19:00 | 3720 | 83.5 | 0.257 | 0.096 | 7.35 | 1.28 | 40.3 |  |  | 698
1986-05-08 19:00 | 2735 | 74.7 | 0.264 | 0.108 | 8.38 | 1.22 | 38.1 |  |  | 698
1986-05-09 19:00 | 2914 | 84.6 | 0.262 | 0.102 | 8.16 | 1.5 | 37.4 |  |  | 678
1986-05-10 19:00 | 2869 | 77.8 | 0.238 | 0.067 | 7.04 | 1.39 | 37.6 |  |  | 660
1986-05-11 19:00 | 2282 | 55.4 | 0.192 | 0.047 | 6.37 | 1.31 | 37.8 |  |  | 674
1986-05-12 13:00 | 2559 | 64.2 | 0.192 | 0.04 | 5.73 | 1.46 | 38 |  |  | 662
1986-05-12 19:00 | 2303 | 54.9 | 0.185 | 0.077 | 6.46 | 1.44 | 39.1 |  |  | 682
1986-05-13 19:00 | 1974 | 40.5 | 0.171 | 0.067 | 6.08 | 1.42 | 39.7 |  |  | 666
1986-05-14 19:00 | 1741 | 63.2 | 0.157 | 0.039 | 5.47 | 1.55 | 41.2 |  |  | 621
1986-05-15 19:00 | 1553 | 52.4 | 0.152 | 0.03 | 4.9 | 1.85 | 42.6 |  |  | 583
1986-05-16 19:00 | 1665 | 51.7 | 0.114 | 0.021 | 4.32 | 1.64 | 44.1 |  |  | 514
1986-05-17 19:00 | 2219 | 33.3 | 0.108 | 0.017 | 3.77 | 1.52 | 44.3 |  |  | 437
1986-05-18 19:00 | 3524 | 61.7 | 0.127 | 0.022 | 3.97 | 1.56 | 44.6 |  |  | 336
1986-05-19 13:00 | 7577 | 64.8 | 0.168 | 0.019 | 4.8 | 1.7 | 43.7 |  |  | 366
1986-05-19 19:00 | 6272 | 60.9 | 0.159 | 0.059 | 5.36 | 1.38 | 46.2 |  |  | 370
1986-05-20 07:00 | 6305 | 54 | 0.172 | 0.072 | 7.09 | 1.5 | 45.9 |  |  | 389
1986-05-20 13:00 | 5847 | 208.8 | 0.253 | 0.067 | 6.97 | 1.61 | 46.1 |  |  | 414
1986-05-20 19:00 | 5912 | 64 | 0.193 | 0.08 | 7.26 | 1.57 | 44.8 |  |  | 426
1986-05-21 01:00 | 5752 | 61 | 0.196 | 0.085 | 7.58 | 1.54 | 43.4 |  |  | 455
1986-05-21 19:00 | 5530 | 84.8 | 0.211 | 0.079 | 6.78 | 1.71 | 43.5 |  |  | 480
1986-05-22 19:00 | 4502 | 74.9 | 0.208 | 0.084 | 6 | 1.63 | 43.5 |  |  | 479
1986-05-23 19:00 | 3744 | 53.7 | 0.182 | 0.078 | 5.57 | 1.56 | 46.9 |  |  | 499
1986-05-24 19:00 | 2668 | 52.6 | 0.191 | 0.095 | 5.17 | 1.59 | 52.1 |  |  | 520
1986-05-25 19:00 | 2387 | 67.3 | 0.189 | 0.077 | 5.27 | 1.5 | 51.9 |  |  | 541
1986-05-26 13:00 | 2116 | 46.9 | 0.175 | 0.087 | 5.45 | 1.46 | 49.7 |  |  | 560
1986-05-27 19:00 | 2581 | 57.1 | 0.165 | 0.093 | 6.45 | 1.17 | 44.5 |  |  | 559
1986-05-28 19:00 | 1876 | 53.2 | 0.163 | 0.082 | 6.49 | 1.42 | 44.2 |  |  | 565
1986-05-29 19:00 | 1955 | 55.6 | 0.168 | 0.081 | 6.51 | 1.41 | 43.5 |  |  | 573
1986-05-30 19:00 | 2914 | 54.5 | 0.16 | 0.063 | 6.19 | 1.37 | 43.8 |  |  | 575
1986-05-31 19:00 | 3380 | 60 | 0.168 | 0.047 | 5.83 | 1.68 | 44.9 |  |  | 576
1986-06-01 19:00 | 3404 | 77 | 0.19 | 0.054 | 5.88 | 1.62 | 46 |  |  | 588
1986-06-02 13:00 | 2198 | 76.4 | 0.185 | 0.066 | 5.65 | 1.55 | 46.7 |  |  | 593
1986-06-02 19:00 | 2324 | 93.6 | 0.219 | 0.065 | 5.69 | 1.35 | 45.3 |  |  | 606
1986-06-03 19:00 | 1798 | 54.5 | 0.184 | 0.102 | 5.21 | 1.28 | 46.4 |  |  | 608
1986-06-04 19:00 | 1646 |  | 0.184 | 0.055 | 5.18 | 1.4 | 46.7 |  |  | 645
1986-06-05 19:00 | 2219 | 63.4 | 0.186 | 0.049 | 5.17 | 1.54 | 47.8 |  |  | 640
1986-06-06 19:00 | 9837.27 | 92.3 | 0.226 | 0.073 | 7.62 | 1.67 | 50.3 |  |  | 656
1986-06-07 19:00 | 11291 | 127 | 0.26 | 0.06 | 13.45 | 1.97 | 40.9 |  |  | 664
1986-06-08 19:00 | 12291 | 183.2 | 0.314 | 0.056 | 15.99 | 2.55 | 33.1 |  |  | 658
1986-06-09 01:00 | 12541 | 170 | 0.299 | 0.064 | 16.87 | 2.56 | 32.6 |  |  | 703
1986-06-09 07:00 | 12791 | 138 | 0.28 | 0.11 | 16.44 | 2.32 | 32.6 |  |  | 706
1986-06-09 13:00 | 12918 | 148.9 | 0.283 | 0.081 | 16.13 | 2.67 | 33.1 |  |  | 714
1986-06-09 19:00 | 12418 | 138.3 | 0.274 | 0.052 | 15.55 | 2 | 37.3 |  |  | 730
1986-06-10 07:00 | 11418 | 144.3 | 0.29 | 0.027 | 13.56 | 1.95 | 36.8 |  |  | 759
1986-06-10 13:00 | 10946.3 | 144.2 | 0.294 | 0.016 | 13.07 | 1.49 | 37.4 |  |  | 778
1986-06-10 19:00 | 9711 | 166.7 | 0.318 | 0.008 | 12.64 | 1.97 | 36.6 |  |  | 786
1986-06-11 01:00 | 9492 | 317.8 | 0.521 | 0.008 | 12.62 | 3.42 | 35.5 |  |  | 790
1986-06-11 07:00 | 9320 | 261.5 | 0.438 | 0.035 | 13.3 | 2.63 | 36.1 |  |  | 788
1986-06-11 19:00 | 10108 | 197.6 | 0.342 | 0.018 | 13.07 | 2.08 | 34 |  |  | 794
1986-06-12 07:00 | 10241 | 168.3 | 0.307 | 0.015 | 13.27 | 2 | 35.3 |  |  | 809
1986-06-12 19:00 | 10514 | 193 | 0.333 | 0.055 | 13.57 | 1.93 | 33.9 |  |  | 824
1986-06-13 19:00 | 7685 | 150.6 | 0.284 | 0.009 | 11.56 | 2.11 | 32.2 |  |  | 851
1986-06-14 19:00 | 5945 | 128.5 | 0.266 | 0.007 | 10.08 | 1.92 | 32.5 |  |  | 866
1986-06-15 19:00 | 5688 | 122.4 | 0.267 | 0.021 | 9.37 | 1.6 | 32.7 |  |  | 876
1986-06-16 13:00 | 7828 | 143.3 | 0.288 | 0.006 | 8.76 | 1.8 | 32.9 |  |  | 873
1986-06-16 19:00 | 9579 |  | 0.304 | 0.007 | 9.09 | 1.66 | 33.9 |  |  | 877
1986-06-17 19:00 | 10974 |  | 0.373 | 0.008 | 9.61 | 1.64 | 32.1 |  |  | 882
1986-06-18 19:00 | 7792 | 157.8 | 0.332 | 0.007 | 9.02 | 1.72 | 35 |  |  | 902
1986-06-19 19:00 | 5625 | 177.9 | 0.335 | 0.005 | 7.89 | 1.52 | 34.1 |  |  | 897
1986-06-20 19:00 | 8010 | 167.9 | 0.342 | 0.005 | 7.47 | 1.76 | 34.7 |  |  | 900
1986-06-21 19:00 | 7649 | 209.9 | 0.392 | 0.004 | 8.36 | 1.79 | 33.5 |  |  | 891
1986-06-22 07:00 | 7864 |  | 0.429 | 0.004 | 7.13 | 2.07 | 29.1 |  |  | 767
1986-06-22 13:00 | 8229 |  | 0.431 | 0.004 | 6.45 | 2.27 | 27.5 |  |  | 593
1986-06-22 19:00 | 8415 | 283.9 | 0.39 | 0.003 | 6.53 | 2.02 | 27.2 |  |  | 585
1986-06-23 01:00 | 6913 | 286.8 | 0.39 | 0.004 | 6.04 | 2.1 | 26.2 |  |  | 477
1986-06-23 07:00 | 6139 | 313.8 | 0.436 | 0.003 | 5.86 | 1.95 | 24.5 |  |  | 492
1986-06-23 13:00 | 6172 | 307.8 | 0.449 | 0.003 | 5.7 | 2.08 | 24.8 |  |  | 491
1986-06-23 19:00 | 6405 | 287.9 | 0.385 | 0.038 | 6.04 | 2 | 23.3 |  |  | 475
1986-06-24 01:00 | 4736 | 276.5 | 0.378 | 0.062 | 6.36 | 1.98 | 24.1 |  |  | 396
1986-06-24 07:00 | 4825 | 228.7 | 0.359 | 0.05 | 6.49 | 1.92 | 23.2 |  |  | 388
1986-06-24 13:00 | 4044 | 213.5 | 0.354 | 0.073 | 6.72 | 1.81 | 24 |  |  | 335
1986-06-24 19:00 | 5005 | 177.1 | 0.32 | 0.051 | 6.82 | 1.71 | 24.7 |  |  | 295
1986-06-25 19:00 | 3524 | 112 | 0.256 | 0.062 | 7.07 | 1.58 | 27.4 |  |  | 268
1986-06-26 19:00 | 3285 | 90.9 | 0.23 | 0.056 | 6.73 | 1.78 | 32.3 |  |  | 256
1986-06-27 19:00 | 2451 | 77 | 0.212 | 0.062 | 6.33 | 1.48 | 32.9 |  |  | 258
1986-06-28 19:00 | 2178 | 71 | 0.223 | 0.056 | 6.23 | 2.17 | 33.9 |  |  | 265
1986-06-29 19:00 | 6042 | 120.5 | 0.271 | 0.073 | 6.26 | 1.77 | 34 |  |  | 275
1986-06-30 13:00 | 6471 | 146.2 | 0.307 | 0.07 | 5.85 | 1.81 | 31.3 |  |  | 288
1986-06-30 19:00 | 5783 | 136.2 | 0.288 | 0.058 | 6.14 | 1.41 | 34.5 |  |  | 301
1986-07-01 19:00 | 3597 | 101.3 | 0.251 | 0.071 | 6.59 | 1.28 | 38.8 |  |  | 310
1986-07-02 19:00 | 3238 | 122.1 | 0.294 | 0.059 | 7.2 | 1.54 | 37.9 |  |  | 317
1986-07-03 19:00 | 8229 | 328 | 0.501 | 0.09 | 5.53 | 2.24 | 28.5 |  |  | 323
1986-07-04 19:00 | 9106 | 174.3 | 0.382 | 0.068 | 6.19 | 1.8 | 33.7 |  |  | 334
1986-07-05 19:00 | 6371 | 244.5 | 0.411 | 0.087 | 5.61 | 1.95 | 26.3 |  |  | 343
1986-07-06 19:00 | 3744 | 194.9 | 0.387 | 0.063 | 4.96 | 1.93 | 23.8 |  |  | 349
1986-07-07 13:00 | 3332 | 177.6 | 0.373 | 0.009 | 4.87 | 1.97 | 24.8 |  |  | 356
1986-07-07 19:00 | 3006 | 180.9 | 0.343 | 0.006 | 5.21 | 1.78 | 24.4 |  |  | 369
1986-07-08 19:00 | 2824 | 153.4 | 0.327 | 0.027 | 5.38 | 1.46 | 25.9 |  |  | 381
1986-07-09 19:00 | 2014 | 156.5 | 0.315 | 0.032 | 5.79 | 1.74 | 26.8 |  |  | 391
1986-07-10 19:00 | 1703 | 108.6 | 0.272 | 0.005 | 5.41 | 1.68 | 29.7 |  |  | 426
1986-07-11 19:00 | 4146 | 122.2 | 0.279 | 0 | 5.43 | 1.85 | 29.7 |  |  | 472
1986-07-12 19:00 | 8266 | 223.1 | 0.347 | 0.009 | 5.76 | 2.03 | 28.3 |  |  | 476
1986-07-13 01:00 | 14251 | 556.8 | 0.666 | 0.004 | 4.75 | 3.44 | 20.7 |  |  | 507
1986-07-13 07:00 | 17858 | 344.6 | 0.539 | 0.008 | 5.17 | 2.84 | 21.8 |  |  | 539
1986-07-13 13:00 | 19004 | 334.7 | 0.494 | 0.005 | 5.35 | 2.52 | 21.5 |  |  | 556
1986-07-13 19:00 | 20426 | 358.6 | 0.508 | 0.021 | 5.2 | 2.58 | 23.2 |  |  | 565
1986-07-14 01:00 | 22155 | 455.8 | 0.609 | 0.016 | 4.7 | 3.07 | 22.9 |  |  | 562
1986-07-14 07:00 | 21765 | 568.5 | 0.674 | 0.005 | 4.37 | 3.38 | 24.7 |  |  | 578
1986-07-14 13:00 | 20489 | 582.4 | 0.686 | -0.001 | 4.15 | 3.66 | 23.3 |  |  | 585
1986-07-14 19:00 | 18656 | 563.4 | 0.679 | 0.025 | 4.23 | 3.77 | 21.8 |  |  | 600
1986-07-15 01:00 | 15548 | 509.7 | 0.661 | 0.073 | 4.18 | 4.34 | 21.7 |  |  | 605
1986-07-15 07:00 | 12406 | 477.1 | 0.634 | 0.133 | 4.24 | 3.47 | 20.3 |  |  | 555
1986-07-15 13:00 | 10836 | 405.7 | 0.562 | 0.042 | 3.96 | 3.42 | 20.2 |  |  | 529
1986-07-15 19:00 | 8810 | 325.1 | 0.493 | 0.136 | 3.65 | 2.57 | 19.4 |  |  | 500
1986-07-16 19:00 | 19828 | 314.3 | 0.488 | 0.017 | 4.23 | 2.83 | 19.2 |  |  | 517
1986-07-17 01:00 | 24644 | 426.1 | 0.619 | 0.023 | 4.42 | 2.99 | 18 |  |  | 539
1986-07-17 07:00 | 27678 | 484.9 | 0.675 | 0.108 | 4.33 | 3.36 | 18.3 |  |  | 552
1986-07-17 13:00 | 30198 | 697.2 | 0.798 | 0.002 | 4.01 | 3.99 | 17.2 |  |  | 585
1986-07-17 19:00 | 29745 | 742.3 | 0.88 | 0.061 | 3.95 | 4.41 | 17 |  |  | 550
1986-07-18 01:00 | 29370 | 741.2 | 0.947 | 0.058 | 3.83 | 4.32 | 16.8 |  |  | 515
1986-07-18 07:00 | 32100 | 721.6 | 0.905 | 0.073 | 3.44 | 4.34 | 15.3 |  |  | 518
1986-07-18 13:00 | 30730 | 690.7 | 0.866 | 0.069 | 3.24 | 3.77 | 15.8 |  |  | 529
1986-07-18 19:00 | 28480 | 649.5 | 0.835 | 0.108 | 3.27 | 3.76 | 16.2 |  |  | 565
1986-07-19 01:00 | 25403 | 571.9 | 0.761 | 0.089 | 3.18 | 3.48 | 15.3 |  |  | 579
1986-07-19 07:00 | 23483 | 520.8 | 0.729 | 0.072 | 3.19 | 3.2 | 15.3 |  |  | 587
1986-07-19 19:00 | 20489 | 440.8 | 0.644 | 0.068 | 3.15 | 3.81 | 15.9 |  |  | 599
1986-07-20 07:00 | 14557 | 395 | 0.615 | 0.08 | 3.07 | 2.87 | 16.5 |  |  | 600
1986-07-20 19:00 | 10698 | 265.6 | 0.498 | 0.194 | 3.13 | 2.37 | 16.4 |  |  | 583
1986-07-21 13:00 | 9320 | 225.8 | 0.457 | 0.068 | 2.92 | 2.27 | 16.8 |  |  | 568
1986-07-21 19:00 | 8193 | 232.4 | 0.399 | 0.053 | 2.85 | 1.84 | 17.9 |  |  | 560
1986-07-22 19:00 | 5688 | 166.6 | 0.356 | 0.079 | 2.78 | 1.21 | 18.8 |  |  | 571
1986-07-23 19:00 | 3404 | 148.3 | 0.35 | 0.043 | 2.69 | 1.33 | 19.9 |  |  | 506
1986-07-24 19:00 | 3028 | 226.5 | 0.393 | 0.071 | 2.55 | 1.52 | 20.6 |  |  | 374
1986-07-25 19:00 | 2581 | 116.5 | 0.328 | 0.095 | 2.48 | 1.44 | 20.4 |  |  | 356
1986-07-26 19:00 | 2602 | 126.8 | 0.323 | 0.091 | 2.42 | 1.08 | 19.3 |  |  | 330
1986-07-27 19:00 | 8047 | 132.2 | 0.322 | 0.087 | 2.22 | 1.66 | 24.3 |  |  | 313
1986-07-28 13:00 | 6405 | 123.4 | 0.319 | 0.098 | 2.23 | 1.73 | 27.1 |  |  | 272
1986-07-28 19:00 | 5945 | 130.4 | 0.305 | 0.097 | 2.31 | 1.58 | 28.3 |  |  | 263
1986-07-29 19:00 | 5880 | 189 | 0.341 | 0.116 | 1.87 | 1.58 | 23.4 |  |  | 265
1986-07-30 19:00 | 6239 | 195.4 | 0.355 | 0.078 | 1.85 | 2.11 | 23.4 |  |  | 275
1986-07-31 19:00 | 3121 | 186.8 | 0.348 | 0.089 | 2.01 | 2.03 | 26.7 |  |  | 270
1986-08-01 19:00 | 3051 | 98.7 | 0.271 | 0.098 | 1.89 | 1.6 | 27.8 |  |  | 262
1986-08-02 19:00 | 4854 | 113.6 | 0.29 | 0.093 | 2.03 | 1.67 | 29.6 |  |  | 253
1986-08-03 19:00 | 3720 | 126.2 | 0.308 | 0.111 | 1.94 | 1.47 | 29.8 |  |  | 254
1986-08-04 13:00 | 2602 | 124.4 | 0.312 | 0.104 | 1.9 | 1.5 | 29.2 |  |  | 253
1986-08-04 19:00 | 2559 | 130 | 0.294 | 0.079 | 1.89 | 1.33 | 29.6 |  |  | 252
1986-08-05 19:00 | 1876 | 103.1 | 0.272 | 0.074 | 1.85 | 1.33 | 31.6 |  |  | 260
1986-08-06 19:00 | 1722 | 66.3 | 0.227 | 0.087 | 1.75 | 1.23 | 33 |  |  | 270
1986-08-07 19:00 | 1481 | 52.3 | 0.23 | 0.054 | 1.46 | 1.56 | 34.2 |  |  | 282
1986-08-08 19:00 | 1233 | 58.8 | 0.199 | 0.05 | 1.29 | 1.34 | 30.3 |  |  | 288
1986-08-09 19:00 | 1178 | 55.5 | 0.19 | 0.045 | 1.23 | 1.3 | 25 |  |  | 296
1986-08-10 19:00 | 1994 | 70.4 | 0.223 | 0.054 | 1.32 | 1.27 | 20.7 |  |  | 300
1986-08-11 13:00 | 1935 | 75.6 | 0.268 | 0.073 | 1.43 | 1.5 | 29.2 |  |  | 306
1986-08-11 19:00 | 1722 | 78.9 | 0.24 | 0.119 | 1.86 | 1 |  |  |  | 311
1986-08-12 19:00 | 2366 | 55.7 | 0.235 | 0.116 | 1.75 | 1.14 |  |  |  | 318
1986-08-13 19:00 | 1974 | 50.5 | 0.229 | 0.104 | 1.67 | 1.23 |  |  |  | 328
1986-08-14 19:00 | 1572 | 66.4 | 0.24 | 0.109 | 1.52 | 1.31 |  |  |  | 337
1986-08-15 19:00 | 1409 | 93.5 | 0.263 | 0.065 | 1.42 | 1.55 |  |  |  | 343
1986-08-16 19:00 | 957 | 60.5 | 0.214 | 0.062 | 1.34 | 1.53 |  |  |  | 351
1986-08-17 19:00 | 1251 | 62.9 | 0.187 | 0.04 | 1.27 | 1.36 |  |  |  | 362
1986-08-18 13:00 | 1251 | 57.3 | 0.218 | 0.031 | 1.18 | 1.61 |  |  |  | 371
1986-08-18 19:00 | 1178 | 68.2 | 0.177 | 0.042 | 1.36 | 1.41 | 50.1 |  |  | 379
1986-08-19 19:00 | 901 | 87.5 | 0.225 | 0.051 | 1.33 | 1.4 | 52.1 |  |  | 394
1986-08-20 19:00 | 994 | 50.7 | 0.176 | 0.049 | 1.18 | 1.52 | 50.9 |  |  | 403
1986-08-21 19:00 | 655 | 60.3 | 0.185 | 0.041 | 1.17 | 1.36 | 49.8 |  |  | 429
1986-08-22 19:00 | 639 | 57.9 | 0.165 | 0.004 | 0.8 | 1.52 | 49.4 |  |  | 457
1986-08-23 19:00 | 920 | 52.3 | 0.206 |  | 0.35 | 2.94 | 47.8 |  |  | 476
1986-08-24 19:00 | 335 | 68.2 | 0.163 | 0.01 | 0.23 | 2.24 | 47.7 |  |  | 486
1986-08-25 13:00 | 395 | 35.4 | 0.127 | 0.003 | 0.33 | 1.74 | 46.7 |  |  | 500
1986-08-25 19:00 | 406 | 44.7 | 0.135 | 0.026 | 0.36 | 1.34 |  |  |  | 507
1986-08-26 19:00 | 1178 | 60.2 | 0.162 | 0.025 | 0.54 | 1.37 |  |  |  | 510
1986-08-27 19:00 | 4274 | 62 | 0.194 | 0.018 | 0.53 | 1.38 |  |  |  | 528
1986-08-28 19:00 | 3622 | 90.2 | 0.295 | 0.079 | 1.08 | 1.7 |  |  |  | 543
1986-08-29 19:00 | 2538 | 168.2 | 0.336 | 0.03 | 0.91 | 1.83 |  |  |  | 560
1986-08-30 19:00 | 2096 | 67.1 | 0.252 | 0.018 | 0.74 | 1.98 |  |  |  | 571
1986-08-31 19:00 | 1741 | 71.9 | 0.236 | 0.018 | 0.75 | 1.93 |  |  |  | 571
1986-09-01 13:00 | 1269 | 92.9 | 0.269 | 0.019 | 0.99 | 1.71 |  |  |  | 587
1986-09-02 19:00 | 1068 | 97.6 | 0.237 |  | 2.66 | 1.41 |  |  |  | 590
1986-09-03 19:00 | 721 | 75 | 0.248 |  | 2.6 | 1.42 |  |  |  | 593
1986-09-04 19:00 | 920 | 76 | 0.257 |  | 2.6 | 1.34 |  |  |  | 600
1986-09-05 19:00 | 1068 | 72.2 | 0.254 |  | 2.61 | 1.08 |  |  |  | 613
1986-09-06 19:00 | 2076 | 77.3 | 0.253 |  | 2.58 | 1.46 |  |  |  | 622
1986-09-07 19:00 | 1876 | 54 | 0.233 |  | 2.53 | 1.44 |  |  |  | 618
1986-09-08 13:00 | 1031 | 43.4 | 0.223 |  | 2.46 | 1.43 |  |  |  | 600
1986-09-08 19:00 | 1160 | 48.5 | 0.21 | 0.044 | 1.41 | 1.14 | 44.4 |  |  | 603
1986-09-09 19:00 | 811 | 41.5 | 0.214 | 0.011 | 1.1 | 1.18 | 43.4 |  |  | 594
1986-09-10 19:00 | 901 | 49 | 0.216 | 0.017 | 0.78 | 1.43 | 42.9 |  |  | 549
1986-09-11 19:00 | 655 | 60.1 | 0.215 | 0.007 | 0.65 | 1.28 | 40 |  |  | 495
1986-09-12 19:00 | 2366 | 52.5 | 0.237 | 0.047 | 0.42 | 1.76 | 37.8 |  |  | 501
1986-09-13 19:00 | 2055 | 59.7 | 0.233 | 0.008 | 0.59 | 1.78 | 40.3 |  |  | 415
1986-09-14 19:00 | 2779 | 95 | 0.324 | 0.059 | 1.7 | 1.88 | 34.6 |  |  | 403
1986-09-15 13:00 | 2178 | 63.7 | 0.285 | 0.008 | 1.1 | 1.8 | 43.2 |  |  | 365
1986-09-15 19:00 | 1994 | 71.8 | 0.253 | 0.083 | 1.55 | 1.43 | 45.4 |  |  | 348
1986-09-16 19:00 | 1196 | 85.6 | 0.274 | 0.084 | 1.75 | 1.4 | 42.1 |  |  | 354
1986-09-17 19:00 | 739 | 83.1 | 0.271 | 0.079 | 1.54 | 1.57 | 42.8 |  |  | 354
1986-09-18 19:00 | 938 | 78.5 | 0.249 | 0.043 | 1.19 | 1.5 | 44.4 |  |  | 358
1986-09-19 19:00 | 757 | 79.4 | 0.239 | 0.015 | 0.96 | 1.78 | 45.7 |  |  | 354
1986-09-20 19:00 | 1141 | 63.7 | 0.224 | 0.029 | 0.97 | 1.86 | 42.7 |  |  | 371
1986-09-21 19:00 | 938 | 81.6 | 0.24 | 0.045 | 1.18 | 1.72 | 41.2 |  |  | 402
1986-09-22 13:00 | 1031 | 62.7 | 0.231 | 0.034 | 1.15 | 1.72 | 40.2 |  |  | 426
1986-09-22 19:00 | 1123 | 73 | 0.21 | 0.082 | 1.53 | 1.21 | 39.4 |  |  | 442
1986-09-23 19:00 | 1160 | 66.8 | 0.241 | 0.085 | 1.67 | 1.28 | 39.6 |  |  | 448
1986-09-25 19:00 | 1086 | 53.9 | 0.229 | 0.094 | 1.62 | 1.42 | 42.3 |  |  | 452
1986-09-26 19:00 | 7330 | 92 | 0.266 | 0.096 | 1.74 | 1.54 | 43.7 |  |  | 476
1986-09-27 19:00 | 12896 | 217.4 | 0.413 | 0.073 | 1.62 | 2.12 | 38.8 |  |  | 442
1986-09-28 19:00 | 13590 | 249.3 | 0.516 | 0.093 | 2.18 | 2.36 | 26 |  |  | 453
1986-09-29 01:00 | 13141 | 266.4 | 0.548 | 0.113 | 2.19 | 2.47 | 22.4 |  |  | 452
1986-09-29 07:00 | 11826 | 259.7 | 0.555 | 0.102 | 2.24 | 2.57 | 18.6 |  |  | 450
1986-09-29 13:00 | 10928 | 246.9 | 0.536 | 0.096 | 2.28 | 2.43 | 17.6 |  |  | 474
1986-09-29 19:00 | 9842 | 228.9 | 0.467 | 0.134 | 2.51 | 2.07 | 18.5 |  |  | 471
1986-09-30 19:00 | 7016 | 182.2 | 0.442 | 0.133 | 2.42 | 2.08 | 19.1 |  |  | 468
1986-10-01 19:00 | 7120 | 151.6 | 0.403 | 0.128 | 2.35 | 1.93 | 22.7 |  |  | 455
1986-10-02 19:00 | 17130 | 229.7 | 0.495 | 0.145 | 2.89 | 2.43 | 21.8 |  |  | 447
1986-10-03 07:00 | 20005 | 287.7 | 0.518 | 0.14 | 2.73 | 2.59 | 21.8 |  |  | 458
1986-10-03 13:00 | 23416 | 453.6 | 0.693 | 0.126 | 2.84 | 3.32 | 17.6 |  |  | 463
1986-10-03 19:00 | 29820 | 445.6 | 0.731 | 0.134 | 3.26 | 3.37 | 17.8 |  |  | 473
1986-10-04 01:00 | 34248 | 493.9 | 0.798 | 0.136 | 3.38 | 3.7 | 18.6 |  |  | 481
1986-10-04 07:00 | 36290 | 526.1 | 0.805 | 0.117 | 3.38 | 3.8 | 18.1 |  |  | 486
1986-10-04 13:00 | 36850 | 514.7 | 0.798 | 0.114 | 3.32 | 3.84 | 17.1 |  |  | 497
1986-10-04 19:00 | 36690 | 476.9 | 0.759 | 0.107 | 3.22 | 3.62 | 16.2 |  |  | 506
1986-10-05 01:00 | 35656 | 460.1 | 0.733 | 0.103 | 2.98 | 3.49 | 15.2 |  |  | 505
1986-10-05 07:00 | 34794 | 417.5 | 0.707 | 0.106 | 2.94 | 3.6 | 15.2 |  |  | 483
1986-10-05 13:00 | 33549 | 415.9 | 0.693 | 0.12 | 2.97 | 3.46 | 15.5 |  |  | 471
1986-10-05 19:00 | 31725 | 363.3 | 0.666 | 0.11 | 2.83 | 3.17 | 15.8 |  |  | 467
1986-10-06 01:00 | 29820 | 357.9 | 0.649 | 0.095 | 2.81 | 3.08 | 16.2 |  |  | 456
1986-10-06 07:00 | 27969 | 333 | 0.629 | 0.11 | 2.68 | 2.93 | 15.6 |  |  | 482
1986-10-06 13:00 | 26320 | 301.3 | 0.605 | 0.117 | 2.53 | 2.38 | 14.8 |  |  | 505
1986-10-06 19:00 | 23890 | 268.5 | 0.525 | 0.149 | 2.73 | 2.36 | 14.8 |  |  | 519
1986-10-07 19:00 | 17242 | 203.6 | 0.488 | 0.153 | 2.68 | 2.33 | 15.1 |  |  | 526
1986-10-08 19:00 | 12651 | 176.9 | 0.454 | 0.152 | 2.68 | 2.21 | 16 |  |  | 528
1986-10-09 19:00 | 9579 | 110.5 | 0.368 | 0.142 | 2.67 | 1.76 | 16.9 |  |  | 531
1986-10-10 19:00 | 7828 | 92.3 | 0.322 | 0.134 | 2.64 | 1.75 | 17.7 |  |  | 539
1986-10-11 19:00 | 6572 | 69.8 | 0.281 | 0.131 | 2.53 | 1.57 | 18.6 |  |  | 552
1986-10-12 19:00 | 5157 | 62.3 | 0.25 | 0.122 | 2.33 | 1.34 | 18.5 |  |  | 561
1986-10-13 13:00 | 4095 | 49.6 | 0.235 | 0.119 | 2.37 | 1.68 | 19.8 |  |  | 574
1986-10-13 19:00 | 3969 | 50.2 | 0.213 | 0.119 | 2.61 | 1.27 | 25.4 |  |  | 586
1986-10-14 19:00 | 7330 | 77.5 | 0.24 | 0.105 | 3.31 | 1.37 | 28.5 |  |  | 575
1986-10-15 19:00 | 8340 | 74.2 | 0.245 | 0.094 | 4.04 | 1.41 | 28.1 |  |  | 572
1986-10-16 19:00 | 6913 | 51.6 | 0.209 | 0.1 | 3.67 | 1.31 | 33.6 |  |  | 591
1986-10-17 19:00 | 5249 | 59.7 | 0.224 | 0.09 | 3.27 | 1.23 | 29.3 |  |  | 550
1986-10-18 19:00 | 4172 | 53 | 0.227 | 0.102 | 3.4 | 1.27 | 29.5 |  |  | 542
1986-10-19 19:00 | 3524 | 45.1 | 0.216 | 0.102 | 3.52 | 1.32 | 31.7 |  |  | 563
1986-10-20 13:00 | 2713 | 37 | 0.197 | 0.096 | 3.48 | 1.32 | 32.1 |  |  | 517
1986-10-20 19:00 | 2668 | 45.3 | 0.205 | 0.081 | 2.93 | 1.08 | 32.3 |  |  | 511
1986-10-21 19:00 | 2387 | 35.4 | 0.178 | 0.078 | 2.98 | 1.19 | 33.6 |  |  | 527
1986-10-22 19:00 | 2219 | 37.8 | 0.182 | 0.071 | 2.91 | 1.09 | 34.7 |  |  | 561
1986-10-23 19:00 | 1798 | 43 | 0.184 | 0.069 | 2.88 | 1.31 | 35.4 |  |  | 508
1986-10-24 19:00 | 1760 | 41.9 | 0.179 | 0.078 | 2.89 | 1.13 | 36.1 |  |  | 533
1986-10-25 19:00 | 1627 | 36.3 | 0.166 | 0.068 | 2.72 | 1.03 | 36.3 |  |  | 541
1986-10-26 19:00 | 1896 | 35.3 | 0.158 | 0.058 | 2.63 | 1.05 | 35.5 |  |  | 490
1986-10-27 13:00 | 1916 | 35.8 | 0.162 | 0.055 | 2.53 | 1.08 | 36.4 |  |  | 505
1986-10-27 19:00 | 1935 | 32.7 | 0.133 | 0.059 | 2.71 | 0.89 | 39.2 |  |  | 515
1986-10-28 19:00 | 2646 | 40.6 | 0.165 | 0.06 | 2.88 | 1.12 | 37.8 |  |  | 515
1986-10-29 19:00 | 2869 | 35.5 | 0.158 | 0.059 | 2.74 | 1.08 | 38.5 |  |  | 548
1986-10-30 19:00 | 2261 | 34.2 | 0.162 | 0.053 | 2.57 | 1.15 | 40 |  |  | 535
1986-10-31 19:00 | 2303 | 31.6 | 0.152 | 0.059 | 2.6 | 1.03 | 41.7 |  |  | 530
1986-11-01 19:00 | 1994 | 35.8 | 0.156 | 0.04 | 2.41 | 1.07 | 42 |  |  | 547
1986-11-02 19:00 | 1916 | 32.1 | 0.152 | 0.05 | 2.32 | 1.08 | 44 |  |  | 541
1986-11-03 13:00 | 1837 | 26.2 | 0.148 | 0.054 | 2.29 | 1.09 | 46.1 |  |  | 559
1986-11-03 19:00 | 1994 | 30.3 | 0.129 | 0.004 | 2.06 | 1.18 | 48.2 |  |  | 519
1986-11-04 17:00 | 1535 | 27.1 | 0.14 | 0.002 | 2.17 | 1.17 | 50 |  |  | 518
1986-11-05 15:00 | 1499 | 31.1 | 0.146 | 0.044 | 2.12 | 1.2 | 49.8 |  |  | 529
1986-11-06 13:00 | 1492 | 38.3 | 0.156 | 0.035 | 2.13 | 1.15 | 51.5 |  |  | 533
1986-11-07 11:00 | 1481 | 34 | 0.157 | 0.023 | 2.08 | 1.23 | 49.7 |  |  | 530
1986-11-08 09:00 | 1426 | 50.6 | 0.18 | 0.004 | 2.07 | 1.33 | 49.1 |  |  | 530
1986-11-09 07:00 | 1304 | 36.6 | 0.159 | 0.035 | 2.05 | 1.11 | 49.8 |  |  | 537
1986-11-09 23:50 | 1286 | 23.4 | 0.141 | 0.01 | 2.09 | 1.2 | 48.7 |  |  | 523
1986-11-10 19:00 | 1012 | 22.3 | 0.14 | 0.047 | 2.5 | 1.17 | 49.9 |  |  | 528
1986-11-11 19:00 | 1286 | 19.8 | 0.143 | 0.033 | 2.33 | 1.05 | 50.1 |  |  | 543
1986-11-12 19:00 | 1233 | 18.4 | 0.136 | 0.031 | 2.28 | 1.06 | 50 |  |  | 545
1986-11-13 19:00 | 1196 | 15.8 | 0.133 | 0.02 | 2.01 | 1.07 | 50.6 |  |  | 553
1986-11-14 19:00 | 1050 | 20.6 | 0.136 | 0.036 | 2.12 | 1.06 | 50.1 |  |  | 496
1986-11-15 19:00 | 1684 | 19.9 | 0.131 | 0.025 | 2.1 | 1.22 | 50.8 |  |  | 517
1986-11-16 19:00 | 1012 | 15.8 | 0.128 | 0.022 | 2.1 | 1.23 | 50.8 |  |  | 556
1986-11-17 13:00 | 793 | 11.8 | 0.127 | 0.02 | 1.9 | 1.22 | 50.9 |  |  | 561
1986-11-17 19:00 | 793 | 13.4 | 0.114 | 0.001 | 1.96 | 1.25 | 44.1 |  |  | 583
1986-11-18 19:00 | 703 | 27.4 | 0.131 | 0.014 | 1.92 | 1.24 | 43.2 |  |  | 584
1986-11-19 19:00 | 865 | 9.5 | 0.121 | 0.001 | 2.01 | 1.22 | 43.6 |  |  | 577
1986-11-20 19:00 | 1608 | 10.1 | 0.124 | 0.002 | 2.09 | 1.13 | 44.5 |  |  | 564
1986-11-21 19:00 | 3818 | 20.1 | 0.143 | 0.005 | 3.29 | 1.18 | 44.3 |  |  | 573
1986-11-22 19:00 | 9975 | 35.8 | 0.198 | 0.017 | 3.33 | 1.22 | 44.2 |  |  | 568
1986-11-23 19:00 | 9755 | 49.1 | 0.239 | 0.022 | 3.46 | 1.61 | 48.9 |  |  | 573
1986-11-24 13:00 | 7224 | 53.8 | 0.253 | 0.039 | 4.71 | 1.7 | 41.3 |  |  | 583
1986-11-24 19:00 | 6878 | 52.6 | 0.221 | 0.115 | 4.98 | 1.43 | 39.8 |  |  | 548
1986-11-25 19:00 | 5530 | 37.8 | 0.213 | 0.108 | 4.99 | 1.44 | 38 |  |  | 491
1986-11-26 13:00 | 5374 | 63.3 | 0.221 | 0.096 | 4.97 | 1.22 | 40.4 |  |  | 574
1986-11-26 19:00 | 6505 | 294.5 | 0.478 | 0.099 | 6.04 | 2.57 | 34.3 |  |  | 570
1986-11-27 01:00 | 8726 | 291 | 0.489 | 0.096 | 6.75 | 2.58 | 31.3 |  |  | 540
1986-11-27 07:00 | 11250 | 237.7 | 0.563 | 0.1 | 8.16 | 2.73 | 29.3 |  |  | 528
1986-11-27 19:00 | 17130 | 328.3 | 0.502 | 0.112 | 8.06 | 2.31 | 30 |  |  | 496
1986-11-28 19:00 | 18540 | 256.7 | 0.502 | 0.095 | 6.18 | 2.21 | 30.8 |  |  | 528
1986-11-29 19:00 | 13690 | 195.7 | 0.475 | 0.103 | 5.44 | 2.1 | 30.6 |  |  | 540
1986-11-30 19:00 | 9667 | 146.4 | 0.395 | 0.104 | 5.67 | 2.19 | 30.5 |  |  | 543
1986-12-01 13:00 | 7901 | 100.2 | 0.335 | 0.105 | 5.52 | 1.54 | 30.7 |  |  | 588
1986-12-01 19:00 | 7720 | 104.7 | 0.306 | 0.109 | 5.62 | 1.71 | 30.8 |  |  | 601
1986-12-02 19:00 | 9405 | 148 | 0.343 | 0.09 | 5.9 | 2.02 | 29.3 |  |  | 614
1986-12-03 19:00 | 16850 | 154.8 | 0.382 | 0.094 | 6.72 | 2.37 | 28.6 |  |  | 610
1986-12-04 19:00 | 16520 | 257.1 | 0.413 | 0.098 | 5.71 | 2.19 | 27.2 |  |  | 603
1986-12-05 19:00 | 12504 | 137.4 | 0.389 | 0.097 | 4.89 | 2.16 | 28.7 |  |  | 593
1986-12-06 19:00 | 9148 | 90.5 | 0.336 | 0.097 | 5.1 | 1.87 | 28.4 |  |  | 596
1986-12-07 19:00 | 7154 | 72.8 | 0.309 | 0.103 | 4.92 | 1.54 | 28.4 |  |  | 546
1986-12-08 13:00 | 6438 | 63.2 | 0.277 | 0.089 | 5.09 | 1.48 | 29.8 |  |  | 493
1986-12-08 19:00 | 6878 | 76 | 0.257 | 0.028 | 5.21 | 1.42 | 35.4 |  |  | 472
1986-12-09 19:00 | 9667 | 136.4 | 0.325 | 0.031 | 5.83 | 1.77 | 26.4 |  |  | 462
1986-12-10 19:00 | 15760 | 113.4 | 0.369 | 0.033 | 6.02 | 2.08 | 25.5 |  |  | 502
1986-12-11 19:00 | 14710 | 97.1 | 0.3 | 0.009 | 5.12 | 1.66 | 28.5 |  |  | 528
1986-12-12 19:00 | 10698 | 86 | 0.299 | 0.012 | 5.33 | 1.95 | 29.5 |  |  | 470
1986-12-13 19:00 | 7016 | 53.7 | 0.258 | 0.026 | 4.93 | 1.78 | 29.3 |  |  | 439
1986-12-14 19:00 | 5343 | 51.9 | 0.249 | 0.011 | 5.08 | 1.66 | 29.5 |  |  | 421
1986-12-15 13:00 | 4559 | 40 | 0.244 | 0.022 | 4.9 | 1.68 | 30.6 |  |  | 412
1986-12-22 19:00 | 2735 | 25.3 | 0.164 | 0.085 | 4.54 | 1.23 | 33 |  |  | 490
1986-12-23 19:00 | 2198 | 19.9 | 0.168 | 0.095 | 4.38 | 1.27 | 33.9 |  |  | 586
1986-12-24 19:00 | 2198 | 26.4 | 0.169 | 0.093 | 4.34 | 1.08 | 34.7 |  |  | 553
1986-12-25 19:00 | 2538 | 15.3 | 0.154 | 0.091 | 4.1 | 1.15 | 34.8 |  |  | 514
1986-12-26 19:00 | 2219 | 13.2 | 0.142 | 0.084 | 3.92 | 1.08 | 36.1 |  |  | 494
1986-12-27 19:00 | 2735 | 15.1 | 0.147 | 0.085 | 3.79 | 1.11 | 37 |  |  | 481
1986-12-29 19:00 | 2691 | 12.5 | 0.126 | 0.075 | 3.64 | 1.2 | 37.3 |  |  | 495
1986-12-30 19:00 | 2408 | 9.1 | 0.115 | 0.07 | 3.58 | 0.87 | 38.4 |  |  | 491
1986-12-31 19:00 | 2198 | 8.5 | 0.115 | 0.069 | 3.62 | 1.15 | 39.4 |  |  | 501
1987-01-01 19:00 | 2035 | 8.5 | 0.123 | 0.071 | 3.59 | 1.1 | 39.6 |  |  | 507
1987-01-02 19:00 | 2282 | 7.3 | 0.128 | 0.081 | 3.38 | 1.17 | 40.9 |  |  | 512
1987-01-03 19:00 | 1608 | 7.8 | 0.131 | 0.084 | 3.49 |  | 40.1 |  |  | 513
1987-01-04 19:00 | 2157 | 7.9 | 0.131 | 0.082 | 3.58 | 1.29 | 41.2 |  |  | 517
1987-01-05 07:00 | 1798 | 8 | 0.121 | 0.074 | 3.59 | 1.06 | 43.1 |  |  | 514
1987-01-05 19:00 | 1779 | 9.6 | 0.118 | 0.063 | 3.48 | 1.05 | 40.4 |  |  | 510
1987-01-06 19:00 | 1627 | 13 | 0.126 | 0.066 | 3.56 | 1.02 | 40.8 |  |  | 490
1987-01-07 19:00 | 1818 | 9 | 0.123 | 0.065 | 3.43 | 1.02 | 40.4 |  |  | 500
1987-01-08 19:00 | 1426 | 11.7 | 0.128 | 0.064 | 3.31 | 0.99 | 40.2 |  |  | 462
1987-01-09 19:00 | 1741 | 8.1 | 0.134 | 0.074 | 3.52 | 1.01 | 41.8 |  |  | 459
1987-01-10 19:00 | 1374 | 10.9 | 0.141 | 0.075 | 3.33 | 0.93 | 41.3 |  |  | 460
1987-01-11 19:00 | 1837 | 16.6 | 0.151 | 0.081 | 3.17 | 0.94 | 40.5 |  |  | 441
1987-01-12 13:00 | 1269 | 11.7 | 0.148 | 0.078 | 3.02 | 1.07 | 41.5 |  |  | 468
1987-01-12 19:00 | 1517 | 10.3 | 0.135 | 0.072 | 3.23 | 1.34 | 42.6 |  |  | 475
1987-01-13 19:00 | 1426 | 7 | 0.134 | 0.068 | 3.32 | 1.09 | 44.8 |  |  | 466
1987-01-14 19:00 | 1321 | 12 | 0.136 | 0.063 | 3.36 | 0.61 | 44 |  |  | 450
1987-01-15 19:00 | 2602 | 36.7 | 0.147 | 0.054 | 3.89 | 1.03 | 40.4 |  |  | 440
1987-01-16 19:00 | 5625 | 38 | 0.177 | 0.069 | 4.45 | 0.93 | 39.8 |  |  | 438
1987-01-17 19:00 | 6042 | 22.8 | 0.16 | 0.064 | 4.2 | 1.05 | 39.9 |  |  | 457
1987-01-18 19:00 | 5374 | 25.8 | 0.156 | 0.065 | 4.05 | 0.84 | 42 |  |  | 456
1987-01-19 13:00 | 4121 | 62.5 | 0.184 | 0.08 | 4.58 | 1.12 | 44.5 |  |  | 466
1987-01-19 19:00 | 4044 | 36.5 | 0.16 | 0.072 | 4.48 | 1.97 | 44.5 |  |  | 483
1987-01-20 19:00 | 3097 | 22.5 | 0.151 | 0.076 | 5 | 0.87 | 45.3 |  |  | 489
1987-01-21 19:00 | 2960 | 28.9 | 0.158 | 0.074 | 5.12 | 0.93 | 49.9 |  |  | 473
1987-01-22 19:00 | 1955 | 21.8 | 0.155 | 0.075 | 4.67 | 1.05 | 45.7 |  |  | 481
1987-01-23 19:00 | 1741 | 19.1 | 0.151 | 0.076 | 4.65 | 0.88 | 44.5 |  |  | 489
1987-01-24 19:00 | 2178 | 15.8 | 0.147 | 0.076 | 4.83 | 0.89 | 46.7 |  |  | 489
1987-01-25 19:00 | 1741 | 12.2 | 0.145 | 0.075 | 4.8 | 0.9 | 46.6 |  |  | 486
1987-01-26 13:00 | 1916 | 10.4 | 0.14 | 0.068 | 4.78 | 1.17 | 46.7 |  |  | 477
1987-01-26 19:00 | 1572 | 12.3 | 0.127 | 0.074 | 4.72 | 1.24 | 46.3 |  |  | 476
1987-01-27 19:00 | 1722 | 14.3 | 0.14 | 0.074 | 4.74 | 1.19 | 46.7 |  |  | 478
1987-01-28 19:00 | 1722 | 12.1 | 0.139 | 0.072 | 4.67 | 1.27 | 46.2 |  |  | 504
1987-01-29 19:00 | 1684 | 11.2 | 0.141 | 0.078 | 4.52 | 1.18 | 46.2 |  |  | 536
1987-01-30 19:00 | 1684 | 10.5 | 0.132 | 0.07 | 4.64 | 1.22 | 46.7 |  |  | 555
1987-01-31 19:00 | 1608 | 7.6 | 0.128 | 0.069 | 5.27 | 1.06 | 47.1 |  |  | 551
1987-02-01 19:00 | 1779 | 7.4 | 0.119 | 0.059 | 4.01 | 1.24 | 49 |  |  | 565
1987-02-02 13:00 | 2430 | 8.7 | 0.115 | 0.06 | 3.86 | 1.08 | 50.6 |  |  | 548
1987-02-02 19:00 | 2538 | 34.3 | 0.101 | 0.068 | 3.97 | 1.11 | 47.9 |  |  | 556
1987-02-03 19:00 | 3597 | 9.7 | 0.115 | 0.067 | 3.87 | 1.27 | 47.9 |  |  | 556
1987-02-04 19:00 | 6982 | 33.9 | 0.149 | 0.069 | 4.31 | 1.16 | 44.7 |  |  | 553
1987-02-05 19:00 | 9536 | 40.9 | 0.154 | 0.058 | 4.54 | 1.32 | 50.8 |  |  | 550
1987-02-06 19:00 | 10330 | 56.6 | 0.188 | 0.064 | 5.1 | 1.6 | 41.9 |  |  | 554
1987-02-07 19:00 | 10152 | 77 | 0.21 | 0.063 | 5.19 | 1.53 | 31.8 |  |  | 555
1987-02-08 19:00 | 10514 | 93.5 | 0.24 | 0.068 | 5.8 | 1.31 | 26.7 |  |  | 566
1987-02-09 13:00 | 11298 | 60.9 | 0.207 | 0.066 | 5.85 | 1.59 | 27.9 |  |  | 563
1987-02-09 19:00 | 9362 | 72.6 | 0.174 | 0.066 | 5.87 | 1.72 | 28.2 |  |  | 569
1987-02-10 07:00 | 7685 | 66.3 | 0.17 | 0.06 | 5.71 | 1.43 | 27.2 |  |  | 576
1987-02-10 19:00 | 7649 | 80.3 | 0.189 | 0.062 | 5.59 | 1.39 | 27 |  |  | 577
1987-02-11 19:00 | 5561 | 52.3 | 0.169 | 0.068 | 5.09 | 1.36 | 28.1 |  |  | 581
1987-02-12 19:00 | 4502 | 41.5 | 0.155 | 0.07 | 4.75 | 1.21 | 28.7 |  |  | 582
1987-02-13 19:00 | 3919 | 31.1 | 0.136 | 0.065 | 4.82 | 1.11 | 30.2 |  |  | 582
1987-02-14 19:00 | 3380 | 31.8 | 0.143 | 0.061 | 4.72 | 1.06 | 30.4 |  |  | 586
1987-02-15 19:00 | 3646 | 20.3 | 0.139 | 0.06 | 4.82 | 1.09 | 32.4 |  |  | 589
1987-02-16 13:00 | 3597 | 17.5 | 0.133 | 0.067 | 4.83 | 1.08 | 33.4 |  |  | 584
1987-02-16 19:00 | 3168 | 21.8 | 0.157 | 0.063 | 4.77 | 1.09 | 32.4 |  |  | 588
1987-02-17 19:00 | 2261 | 19.5 | 0.137 | 0.064 | 4.57 | 1.41 | 32 |  |  | 569
1987-02-18 19:00 | 1974 | 18.9 | 0.127 | 0.063 | 4.49 | 1.35 | 33 |  |  | 601
1987-02-19 19:00 | 1722 | 18.4 | 0.121 | 0.063 | 4.19 | 1.37 | 33.9 |  |  | 544
1987-02-20 19:00 | 1876 | 16.5 | 0.127 | 0.058 | 4.2 | 1.13 | 34.6 |  |  | 660
1987-02-21 19:00 | 1955 | 13.1 | 0.121 | 0.059 | 3.94 | 1.35 | 36.2 |  |  | 533
1987-02-22 19:00 | 1798 | 9.4 | 0.117 | 0.062 | 3.85 | 0.94 | 36.4 |  |  | 490
1987-02-23 13:00 | 1409 | 8.8 | 0.107 | 0.055 | 3.68 | 0.91 | 35.9 |  |  | 441
1987-02-23 19:00 | 1321 | 11.6 | 0.073 | 0.057 | 3.68 | 0.85 | 35.8 |  |  | 424
1987-02-24 19:00 | 1974 | 10.5 | 0.08 | 0.051 | 3.67 | 1.11 | 36.7 |  |  | 428
1987-02-25 19:00 | 1286 | 13.8 | 0.084 | 0.048 | 3.64 | 1.01 | 36.6 |  |  | 440
1987-02-26 19:00 | 1233 | 17 | 0.079 | 0.035 | 3.44 | 0.86 | 37 |  |  | 457
1987-02-27 19:00 | 1426 | 15.5 | 0.071 | 0.027 | 3.29 | 0.91 | 37.7 |  |  | 472
1987-02-28 19:00 | 1837 | 17.4 | 0.076 | 0.025 | 3.32 | 0.89 | 39.1 |  |  | 491
1987-03-01 13:00 | 3308 | 70.6 | 0.117 | 0.03 | 4.21 | 1.12 | 36.7 |  |  | 501
1987-03-01 19:00 | 5005 | 143.4 | 0.186 | 0.029 | 4.9 | 1.43 | 35.1 |  |  | 505
1987-03-02 01:00 | 6947 | 176 | 0.186 | 0.038 | 6.08 | 1.73 | 33 |  |  | 517
1987-03-02 07:00 | 7864 | 174.2 | 0.221 | 0.039 | 6.78 | 2.01 | 31.7 |  |  | 521
1987-03-02 13:00 | 9020 | 165.1 | 0.217 | 0.038 | 7.39 | 1.87 | 31.3 |  |  | 526
1987-03-02 19:00 | 9798 | 119.1 | 0.175 | 0.046 | 7.23 | 1.78 | 31.5 |  |  | 538
1987-03-03 19:00 | 11442 | 115.8 | 0.209 | 0.043 | 5.99 | 1.85 | 30.7 |  |  | 549
1987-03-04 19:00 | 8768 | 65.2 | 0.199 | 0.06 | 5.92 | 1.59 | 33.2 |  |  | 556
1987-03-05 19:00 | 7120 | 70 | 0.187 | 0.054 | 6.06 | 1.6 | 31.4 |  |  | 561
1987-03-06 19:00 | 6809 | 59.7 | 0.174 | 0.056 | 5.99 | 1.73 | 32 |  |  | 561
1987-03-07 19:00 | 7685 | 60.8 | 0.19 | 0.057 | 5.78 | 2.04 | 30.9 |  |  | 555
1987-03-08 19:00 | 6741 | 57.7 | 0.168 | 0.047 | 5.18 | 1.53 | 30.6 |  |  | 541
1987-03-09 13:00 | 5625 | 104.4 | 0.175 | 0.045 | 4.91 | 1.38 | 32.2 |  |  | 545
1987-03-09 19:00 | 5436 | 82.9 | 0.139 | 0.073 | 5.2 | 1.07 | 40.8 |  |  | 547
1987-03-10 19:00 | 4095 | 53.2 | 0.123 | 0.078 | 4.98 | 1.28 | 37 |  |  | 540
1987-03-11 19:00 | 3404 | 37.5 | 0.116 | 0.08 | 5.08 | 1.17 | 36.9 |  |  | 518
1987-03-12 19:00 | 2779 | 30.5 | 0.112 | 0.081 | 4.92 | 1.34 | 34.9 |  |  | 520
1987-03-13 19:00 | 2387 | 29.8 | 0.122 | 0.091 | 4.89 | 1.37 | 38 |  |  | 614
1987-03-14 19:00 | 2303 | 32.3 | 0.108 | 0.07 | 4.77 | 1.22 | 36.1 |  |  | 560
1987-03-15 19:00 | 1760 | 41.4 | 0.111 | 0.072 | 4.67 | 1.23 | 36.9 |  |  | 522
1987-03-16 13:00 | 2116 | 28.5 | 0.103 | 0.063 | 4.66 | 1 | 39.6 |  |  | 527
1987-03-16 19:00 | 2055 | 32.9 | 0.124 | 0.056 | 4.76 | 1.17 | 33.9 |  |  | 534
1987-03-17 19:00 | 1935 | 25.2 | 0.121 | 0.055 | 4.54 | 1.03 | 33 |  |  | 535
1987-03-18 19:00 | 1741 | 25.3 | 0.114 | 0.043 | 4.24 | 1.07 | 33.3 |  |  | 539
1987-03-19 19:00 | 1876 | 32 | 0.119 | 0.033 | 3.99 | 1.04 | 34.4 |  |  | 542
1987-03-20 19:00 | 1665 | 33.1 | 0.129 | 0.025 | 3.66 | 1.48 | 34.3 |  |  | 550
1987-03-21 19:00 | 2096 | 53.6 | 0.121 | 0.007 | 3.46 | 1.89 | 35.1 |  |  | 557
1987-03-22 19:00 | 1684 | 53.1 | 0.126 | 0.001 | 3.11 | 2.06 | 36.5 |  |  | 563
1987-03-23 13:00 | 1572 | 31.4 | 0.113 | 0 | 2.72 | 1.98 | 37.2 |  |  | 571
1987-03-23 19:00 | 1462 | 54 | 0.124 | 0.001 | 2.91 | 1.98 | 38.1 |  |  | 570
1987-03-24 19:00 | 1703 | 43.7 | 0.122 | -0.001 | 2.84 | 1.91 | 39.4 |  |  | 576
1987-03-25 19:00 | 2035 | 53.6 | 0.128 | 0.002 | 2.52 | 1.92 | 39.1 |  |  | 581
1987-03-26 19:00 | 1684 | 38.2 | 0.141 | 0.004 | 2.52 | 1.64 | 40.1 |  |  | 579
1987-03-27 19:00 | 1572 | 33.9 | 0.112 | 0.008 | 2.4 | 1.72 | 41.5 |  |  | 575
1987-03-28 19:00 | 1517 | 31.4 | 0.105 | 0.007 | 2.18 | 1.45 | 41.1 |  |  | 574
1987-03-29 19:00 | 2055 | 32.8 | 0.11 | 0.007 | 2.24 | 1.49 | 40.2 |  |  | 570
1987-03-30 13:00 | 1798 | 35.4 | 0.107 | 0.002 | 1.93 | 1.54 | 39.1 |  |  | 566
1987-03-30 19:00 | 2096 | 39.5 | 0.102 | 0.013 | 2.56 | 1.59 | 37.2 |  |  | 564
1987-03-31 19:00 | 4647 | 56.6 | 0.125 | 0.016 | 4.38 | 1.65 | 35.7 |  |  | 571
1987-04-01 19:00 | 5530 | 56.7 | 0.129 | 0.02 | 4.71 | 1.76 | 36.6 |  |  | 578
1987-04-02 19:00 | 5625 | 61 | 0.139 | 0.006 | 2.24 | 1.62 | 35.7 |  |  | 573
1987-04-03 19:00 | 4677 | 41.2 | 0.116 | 0.014 | 4.62 | 1.51 | 40.7 |  |  | 573
1987-04-04 19:00 | 4825 | 53 | 0.141 | 0.014 | 5.15 | 1.83 | 40.6 |  |  | 575
1987-04-05 19:00 | 5157 | 145.2 | 0.224 | 0.024 | 6.47 | 1.89 | 36.9 |  |  | 571
1987-04-06 13:00 | 6405 | 112.7 | 0.198 | 0.023 | 8.16 | 1.66 | 30.5 |  |  | 568
1987-04-06 19:00 | 6172 | 140 | 0.21 | 0.056 | 8.51 | 1.69 | 28.6 |  |  | 585
1987-04-07 19:00 | 7294 | 77.6 | 0.163 | 0.059 | 7.51 | 1.58 | 31.3 |  |  | 604
1987-04-08 19:00 | 7330 | 64.1 | 0.146 | 0.056 | 6.43 | 1.44 | 34.8 |  |  | 615
1987-04-09 19:00 | 6042 | 66.5 | 0.158 | 0.06 | 6.85 | 1.44 | 31.1 |  |  | 628
1987-04-10 19:00 | 4300 | 52.7 | 0.147 | 0.059 | 6.45 | 1.25 | 34.6 |  |  | 685
1987-04-11 19:00 | 3720 | 54.9 | 0.135 | 0.059 | 6.12 | 1.42 | 34 |  |  | 646
1987-04-12 19:00 | 3893 | 48.5 | 0.146 | 0.057 | 6.17 | 1.5 | 32.2 |  |  | 642
1987-04-13 13:00 | 2713 | 39.7 | 0.141 | 0.055 | 6.5 | 1.48 | 31.6 |  |  | 632
1987-04-13 19:00 | 2624 | 42.7 | 0.143 | 0.047 | 5.51 | 0.74 | 32.3 |  |  | 634
1987-04-14 19:00 | 2846 | 41.1 | 0.129 | 0.038 | 5.71 | 0.54 | 34.1 |  |  | 641
1987-04-15 19:00 | 2757 | 41.3 | 0.133 | 0.029 | 4.77 | 0.75 | 34.6 |  |  | 685
1987-04-16 19:00 | 3573 | 48.2 | 0.155 | 0.027 | 4.92 | 0.88 | 35.1 |  |  | 697
1987-04-17 19:00 | 6809 | 70.1 | 0.194 | 0.021 | 3.65 | 1.08 | 36.8 |  |  | 709
1987-04-18 19:00 | 6572 | 68.3 | 0.196 | 0.031 | 3.78 | 0.94 | 37.9 |  |  | 751
1987-04-19 19:00 | 5280 | 64.1 | 0.187 | 0.032 | 3.95 | 0.9 | 35 |  |  | 745
1987-04-20 13:00 | 3720 | 48.2 | 0.185 | 0.042 | 3.98 | 1.01 | 33.9 |  |  | 754
1987-04-20 19:00 | 3695 | 53.8 | 0.164 | 0.065 | 4.11 | 0.49 | 32.7 |  |  | 761
1987-04-21 19:00 | 3051 | 73 | 0.195 | 0.074 | 5.08 | 0.82 | 30.8 |  |  | 758
1987-04-22 19:00 | 2581 | 67.3 | 0.205 | 0.073 | 5.07 | 0.92 | 30.7 |  |  | 739
1987-04-23 19:00 | 2779 | 47.5 | 0.186 | 0.069 | 4.99 | 0.95 | 31.3 |  |  | 712
1987-04-24 19:00 | 2303 | 68.3 | 0.209 | 0.054 | 4.65 | 1.13 | 30.9 |  |  | 707
1987-04-25 19:00 | 2055 | 53.1 | 0.18 | 0.04 | 4.69 | 1.08 | 32.3 |  |  | 711
1987-04-26 19:00 | 2324 | 51 | 0.182 | 0.011 | 4.18 | 1.25 | 32.9 |  |  | 710
1987-04-27 13:00 | 2198 | 50.3 | 0.176 | 0.007 | 3.48 | 1.32 | 33.7 |  |  | 725
1987-04-27 19:00 | 2494 | 56.2 | 0.15 | 0.013 | 4.18 | 1.64 | 35.8 |  |  | 735
1987-04-28 19:00 | 2096 | 59.3 | 0.17 | 0.013 | 3.34 | 1.87 | 35.8 |  |  | 734
1987-04-29 19:00 | 2116 | 55 | 0.179 | 0.012 | 2.67 | 2.02 | 36 |  |  | 745
1987-04-30 19:00 | 1409 | 46 | 0.189 | 0.007 | 2.34 | 2.41 | 37.1 |  |  | 737
1987-05-01 19:00 | 1481 | 57.7 | 0.192 | -0.001 | 2.12 | 2.12 | 37.4 |  |  | 761
1987-05-02 19:00 | 1499 | 49 | 0.184 | -0.003 | 2.05 | 2.16 | 38.2 |  |  | 747
1987-05-03 13:00 | 2430 | 81.5 | 0.22 | -0.003 | 2.68 | 1.84 | 39.3 |  |  | 715
1987-05-03 19:00 | 4044 | 98 | 0.271 | 0.015 | 4.99 | 2.41 | 39.5 |  |  | 615
1987-05-04 01:00 | 8684 | 148.9 | 0.307 | 0.02 | 8.43 | 2.96 | 38.7 |  |  | 621
1987-05-04 07:00 | 11490 | 155.5 | 0.329 | 0.028 | 9.9 | 2.87 | 37.1 |  |  | 588
1987-05-04 13:00 | 10974 | 157.1 | 0.357 | 0.028 | 10.27 | 3.25 | 36.6 |  |  | 594
1987-05-04 19:00 | 10882 | 129.4 | 0.326 | 0.009 | 11.61 | 1.77 | 34.6 |  |  | 606
1987-05-05 19:00 | 7505 | 108.2 | 0.281 | 0.003 | 10.68 | 1.84 | 30.3 |  |  | 618
1987-05-06 19:00 | 6338 | 106.9 | 0.274 | 0 | 9.08 | 2.03 | 29.4 |  |  | 613
1987-05-07 19:00 | 3428 | 86.6 | 0.255 | 0.038 | 8.64 | 2 | 29.8 |  |  | 602
1987-05-08 19:00 | 2779 | 70.6 | 0.235 | 0.001 | 7.59 | 1.93 | 33.6 |  |  | 605
1987-05-09 19:00 | 2096 | 72.1 | 0.209 | -0.006 | 6.23 | 1.79 | 33.1 |  |  | 590
1987-05-10 19:00 | 1935 | 58.7 | 0.187 | -0.008 | 5.51 | 1.6 | 32.4 |  |  | 609
1987-05-11 13:00 | 1741 | 57.5 | 0.183 | -0.008 | 5.31 | 1.56 | 31.8 |  |  | 567
1987-05-11 19:00 | 1955 | 81.8 | 0.169 | 0.047 | 5.79 | 1.42 | 31 |  |  | 572
1987-05-12 19:00 | 1233 | 67.6 | 0.189 | 0.047 | 5.4 | 1.62 | 31 |  |  | 595
1987-05-13 19:00 | 1356 | 59.2 | 0.18 | 0.027 | 5.3 | 1.5 | 31.5 |  |  | 602
1987-05-14 19:00 | 1646 | 57.6 | 0.173 | 0.003 | 5.01 | 1.63 | 31.6 |  |  | 614
1987-05-15 19:00 | 1233 | 52.7 | 0.152 | 0.006 | 4.78 | 1.69 | 32.3 |  |  | 611
1987-05-16 19:00 | 1214 | 42.1 | 0.134 | 0.002 | 4.54 | 2.14 | 32.8 |  |  | 614
1987-05-17 19:00 | 1481 | 62 | 0.146 | -0.002 | 4.36 | 1.83 | 32.7 |  |  | 624
1987-05-18 13:00 | 1517 | 40.4 | 0.122 | 0.001 | 4.17 | 1.84 | 33.1 |  |  | 627
1987-05-18 19:00 | 1608 | 25.4 | 0.114 | 0.043 | 4.47 | 1.48 | 33.7 |  |  | 629
1987-05-19 19:00 | 9020 | 95.6 | 0.207 | 0.062 | 7.2 | 1.85 | 37.5 |  |  | 628
1987-05-20 13:00 | 15283 |  | 0.434 | 0.084 | 10.44 | 2.62 | 32.6 |  |  | 631
1987-05-20 19:00 | 14455 | 209.6 | 0.4 | 0.087 | 8.75 | 2.51 | 34.5 |  |  | 639
1987-05-21 07:00 | 11415 | 276.4 | 0.43 | 0.076 | 8.76 | 2.02 | 28.7 |  |  | 646
1987-05-21 19:00 | 9531.97 | 198.3 | 0.237 | 0.077 | 8.01 | 1.58 | 29.7 |  |  | 645
1987-05-22 19:00 | 5978.38 | 133.6 | 0.225 | 0.081 | 8.15 | 1.88 | 27.6 |  |  | 648
1987-05-23 19:00 | 3502.85 | 88.7 | 0.265 | 0.081 | 7.67 | 1.77 | 28.2 |  |  | 659
1987-05-24 19:00 | 3009.41 | 91.5 | 0.256 | 0.075 | 7.29 | 2.07 | 30.1 |  |  | 664
1987-05-25 13:00 | 2729.75 | 77 | 0.243 | 0.08 | 7.71 | 2.16 | 31.9 |  |  | 669
1987-05-26 07:00 | 2542.25 | 134.2 | 0.313 | 0.086 | 7.99 | 2.06 | 29.3 |  |  | 674
1987-05-26 19:00 | 2382.32 | 77.8 | 0.222 | 0.083 | 7.4 | 1.57 | 32.9 |  |  | 673
1987-05-27 19:00 | 2178 | 64.6 | 0.217 | 0.087 | 7.11 | 1.42 | 34.9 |  |  | 694
1987-05-28 19:00 | 2494 | 56.6 | 0.203 | 0.081 | 7.48 | 1.42 | 33.8 |  |  | 686
1987-05-29 19:00 | 2035 | 60.1 | 0.216 | 0.08 | 8.1 | 1.52 | 31.8 |  |  | 693
1987-05-30 19:00 | 2178 | 88.5 | 0.246 | 0.066 | 7.77 | 2.08 | 32.1 |  |  | 698
1987-05-31 19:00 | 2178 | 63.3 | 0.23 | 0.057 | 7.89 | 1.42 | 33.7 |  |  | 708
1987-06-01 13:00 | 2713 | 86.9 | 0.254 | 0.059 | 7.43 | 1.97 | 34.8 |  |  | 712
1987-06-01 19:00 | 3144 | 89.4 | 0.234 | 0.08 | 8.87 | 1.65 | 35.3 |  |  | 713
1987-06-02 13:00 | 3622 | 91.6 | 0.237 | 0.078 | 8.79 | 1.58 | 37.9 |  |  | 719
1987-06-02 19:00 | 4530 | 555.6 | 0.525 | 0.067 | 8.05 | 2.27 | 36.8 |  |  | 725
1987-06-03 01:00 | 5343 | 239.9 | 0.5 | 0.069 | 7.88 | 2.2 | 35.4 |  |  | 724
1987-06-03 07:00 | 5311 | 227.2 | 0.383 | 0.09 | 6.16 | 1.83 | 34.7 |  |  | 722
1987-06-03 13:00 | 5311 | 170.9 | 0.334 | 0.06 | 5.57 | 1.88 | 37.9 |  |  | 728
1987-06-03 19:00 | 5218 | 137.3 | 0.305 | 0.07 | 6.41 | 1.68 | 39.7 |  |  | 734
1987-06-04 19:00 | 9277 | 157.1 | 0.337 | 0.078 | 7.65 | 1.47 | 37 |  |  | 732
1987-06-05 19:00 | 7613 | 143.8 | 0.319 | 0.079 | 7.38 | 1.75 | 35.8 |  |  | 726
1987-06-06 19:00 | 5311 | 206 | 0.396 | 0.072 | 8.8 | 1.94 | 28.7 |  |  | 735
1987-06-07 19:00 | 3893 | 217.5 | 0.36 | 0.064 | 10.32 | 1.93 | 27.5 |  |  | 764
1987-06-08 13:00 | 2646 | 152.4 | 0.341 | 0.058 | 10 | 1.72 | 28.1 |  |  | 767
1987-06-08 19:00 | 2691 | 166.8 | 0.32 | 0.092 | 9.63 | 1.86 | 26.1 |  |  | 687
1987-06-09 19:00 | 1994 | 158 | 0.324 | 0.084 | 9.38 | 1.78 | 24.9 |  |  | 694
1987-06-10 19:00 | 2076 | 123.8 | 0.289 | 0.09 | 9.31 | 1.53 | 26 |  |  | 696
1987-06-11 19:00 | 3168 | 134.6 | 0.307 | 0.09 | 9.06 | 1.57 | 26.8 |  |  | 698
1987-06-12 19:00 | 2983 | 119.6 | 0.291 | 0.088 | 7.83 | 1.47 | 29.6 |  |  | 685
1987-06-13 19:00 | 3380 | 127.2 | 0.307 | 0.093 | 8.18 |  | 30.5 |  |  | 682
1987-06-14 19:00 | 5593 | 140.6 | 0.3 | 0.062 | 9.25 | 1.98 | 30.3 |  |  | 699
1987-06-15 13:00 | 4358 | 120.1 | 0.285 | 0.069 | 7.66 | 3.31 | 36.1 |  |  | 631
1987-06-15 19:00 | 4019 | 133 | 0.275 | 0.1 | 7.61 | 1.54 | 35.1 |  |  | 615
1987-06-16 19:00 | 2824 | 95.8 | 0.252 | 0.079 | 7.15 | 1.94 | 28.3 |  |  | 580
1987-06-17 19:00 | 1517 | 160.5 | 0.255 | 0.07 | 8.99 | 2 | 24.7 |  |  | 597
1987-06-18 19:00 | 1251 | 126.9 | 0.265 | 0.061 | 10.07 | 1.94 | 25.4 |  |  | 602
1987-06-19 19:00 | 1178 | 86.2 | 0.18 | 0.024 | 9.7 | 2.02 | 26.4 |  |  | 612
1987-06-20 19:00 | 938 | 100.9 | 0.222 | 0.036 | 9.04 | 1.6 | 27.2 |  |  | 643
1987-06-21 19:00 | 1572 | 69.2 | 0.181 | 0.025 | 8.27 | 1.9 | 26.8 |  |  | 661
1987-06-22 13:00 | 3074 | 147.8 | 0.302 | 0.065 | 7.53 | 1.92 | 23.3 |  |  | 681
1987-06-22 19:00 | 2824 | 123.9 | 0.279 | 0.096 | 8.46 | 1.47 | 25.4 |  |  | 622
1987-06-23 19:00 | 3671 | 133.6 | 0.255 | 0.107 | 7.11 | 1.66 | 26.3 |  |  | 623
1987-06-24 19:00 | 3191 | 114.9 | 0.289 | 0.079 | 7.41 | 1.74 | 25 |  |  | 623
1987-06-25 19:00 | 2198 | 101.8 | 0.231 | 0.021 | 6 | 2.2 | 28.8 |  |  | 629
1987-06-26 19:00 | 1857 | 89.9 | 0.208 | 0.007 | 5.8 | 2.31 | 30.1 |  |  | 646
1987-06-27 19:00 | 1818 | 93.1 | 0.238 | 0.002 | 5.11 | 2.23 | 31.4 |  |  | 665
1987-06-28 19:00 | 1391 | 114.8 | 0.274 | 0.002 | 4.72 | 2.38 | 32.8 |  |  | 667
1987-06-29 13:00 | 1141 | 116.3 | 0.279 | 0 | 4.28 | 1.89 | 34.4 |  |  | 644
1987-06-30 01:00 | 1160 | 110.1 | 0.233 | 0.054 | 4.6 | 1.73 | 35.3 |  |  | 642
1987-06-30 19:00 | 1391 | 115.4 | 0.254 | 0.057 | 4.49 | 1.78 | 35.5 |  |  | 571
1987-07-01 19:00 | 1955 | 100.8 | 0.227 | 0.094 | 4.52 | 1.7 | 38.2 |  |  | 527
1987-07-02 19:00 | 3191 | 102.3 | 0.258 | 0.113 | 4.36 | 1.53 | 36.3 |  |  | 481
1987-07-03 19:00 | 6606 | 112.4 | 0.275 | 0.106 | 4.73 | 1.59 | 34 |  |  | 501
1987-07-04 19:00 | 7901 |  | 0.353 | 0.088 | 4.47 |  | 34.4 |  |  | 505
1987-07-05 19:00 | 7864 | 173.9 | 0.292 | 0.08 | 5.01 | 1.94 | 36.7 |  |  | 522
1987-07-06 07:00 | 8563 | 235.4 | 0.367 | 0.077 | 5.26 | 2.25 | 35.1 |  |  | 555
1987-07-06 13:00 | 8768 | 216.3 | 0.389 | 0.087 | 5.25 | 2.36 | 31.2 |  |  | 577
1987-07-06 19:00 | 8526 | 177.8 | 0.356 | 0.12 | 6.2 | 1.71 | 26.3 |  |  | 575
1987-07-07 19:00 | 5815 | 147.4 | 0.334 | 0.122 | 5.93 | 1.55 | 26 |  |  | 617
1987-07-08 19:00 | 5977 | 132.1 | 0.329 | 0.118 | 5.99 | 1.55 | 22.5 |  |  | 613
1987-07-09 19:00 | 7577 | 154.5 | 0.36 | 0.119 | 5.5 | 1.59 | 21.1 |  |  | 617
1987-07-10 19:00 | 4706 | 123 | 0.326 | 0.113 | 5.05 | 1.67 | 22.7 |  |  | 623
1987-07-11 19:00 | 3356 | 122.6 | 0.31 | 0.106 | 4.69 | 1.48 | 24.1 |  |  | 632
1987-07-12 19:00 | 3573 | 105.7 | 0.298 | 0.101 | 4.79 | 1.84 | 24.3 |  |  | 640
1987-07-13 13:00 | 5218 | 118.7 | 0.314 | 0.099 | 4.56 | 1.95 | 23.1 |  |  | 652
1987-07-13 19:00 | 5593 | 108.3 | 0.288 | 0.118 | 4.97 | 1.45 | 23.1 |  |  | 659
1987-07-14 19:00 | 6305 | 103.1 | 0.307 | 0.112 | 4.46 | 1.58 | 19.9 |  |  | 666
1987-07-15 19:00 | 6708 | 96.3 | 0.306 | 0.128 | 4.4 | 1.46 | 22.8 |  |  | 670
1987-07-16 19:00 | 6074 | 96 | 0.294 | 0.116 | 3.95 | 1.68 | 23.1 |  |  | 680
1987-07-17 19:00 | 2846 | 114.7 | 0.318 | 0.101 | 3.1 | 1.59 | 23.6 |  |  | 677
1987-07-18 19:00 | 2559 | 90.3 | 0.302 | 0.107 | 2.95 | 1.62 | 28.6 |  |  | 684
1987-07-19 19:00 | 2178 | 82.7 | 0.288 | 0.093 | 2.65 | 1.67 | 27.2 |  |  | 698
1987-07-20 13:00 | 1391 | 69.4 | 0.279 | 0.093 | 2.5 | 1.62 | 25.9 |  |  | 720
1987-07-20 19:00 | 1321 | 72.6 | 0.271 | 0.095 | 2.82 | 1.2 | 26.5 |  |  | 752
1987-07-21 19:00 | 1251 | 50.4 | 0.26 | 0.09 | 2.61 | 1.3 | 27.6 |  |  | 774
1987-07-22 13:00 | 475 | 38 | 0.183 | 0.016 | 1.67 | 1.41 | 29.4 |  |  | 777
1987-07-22 19:00 | 938 | 66.6 | 0.25 | 0.095 | 2.4 | 1.43 | 27.6 |  |  | 781
1987-07-23 19:00 | 1050 | 7.5 | 0.219 | 0.091 | 1.86 | 1.66 | 27.3 |  |  | 782
1987-07-24 19:00 | 920 | 48.9 | 0.209 | 0.053 | 1.77 | 1.72 | 28 |  |  | 793
1987-07-25 19:00 | 757 | 42.9 | 0.186 | 0.025 | 1.73 | 1.51 | 28.4 |  |  | 794
1987-07-26 19:00 | 592 | 29.5 | 0.171 | -0.001 | 1.72 | 1.23 | 29.5 |  |  | 791
1987-07-27 19:00 | 461 | 45.8 | 0.415 | 0.165 | 2.02 | 1.16 | 32.5 |  |  | 793
1987-07-28 19:00 | 434 | 47.3 | 0.181 | 0.086 | 1.84 | 0.98 | 32.1 |  |  | 661
1987-07-29 19:00 | 576 | 34.8 | 0.116 | 0.042 | 1.16 | 1.37 | 32.1 |  |  | 664
1987-07-30 19:00 | 517 | 26.5 | 0.107 | 0.04 | 0.83 | 1.49 | 33.2 |  |  | 689
1987-07-31 19:00 | 461 | 32.1 | 0.112 | 0.03 | 0.78 | 1.56 | 32.4 |  |  | 660
1987-08-01 19:00 | 383 | 42.1 | 0.124 | 0.026 | 0.41 | 1.95 | 32.3 |  |  | 670
1987-08-02 19:00 | 671 | 39.7 | 0.142 | 0.004 | 0.21 | 2.03 | 32 |  |  | 629
1987-08-03 13:00 | 323 | 29.1 | 0.123 | 0.003 | 0.13 | 2.11 | 31.6 |  |  | 640
1987-08-03 19:00 | 268 | 26.4 | 0.108 | 0.028 | 0.56 | 1.29 | 30.4 |  |  | 601
1987-08-04 19:00 | 420 | 32.8 | 0.116 | 0.041 | 0.68 | 1.5 | 30.3 |  |  | 573
1987-08-05 19:00 | 517 | 55.5 | 0.153 | 0.042 | 0.66 | 1.39 | 30.1 |  |  | 598
1987-08-06 19:00 | 544 | 48.2 | 0.152 | 0.033 | 0.38 | 1.87 | 30.2 |  |  | 567
1987-08-07 19:00 | 448 | 55.4 | 0.164 | 0.032 | 0.18 | 2.31 | 31.5 |  |  | 543
1987-08-08 19:00 | 347 | 83.4 | 0.214 | 0.018 | 0.43 | 2.21 | 31.7 |  |  | 546
1987-08-09 19:00 | 517 | 71.6 | 0.222 | 0.008 | 0.24 | 2.15 | 32.1 |  |  | 543
1987-08-10 13:00 | 420 | 57.7 | 0.211 | 0.009 | 0.27 | 2.26 | 41.2 |  |  | 557
1987-08-10 19:00 | 347 | 65.6 | 0.186 | 0.092 | 0.97 | 1.25 | 32.7 |  |  | 578
1987-08-11 19:00 | 335 | 69.1 | 0.207 | 0.084 | 0.78 | 1.41 | 32.7 |  |  | 597
1987-08-12 19:00 | 544 | 48.2 | 0.182 | 0.073 | 0.21 | 1.68 | 34.1 |  |  | 608
1987-08-13 19:00 | 517 | 41.6 | 0.19 | 0.058 | 0.04 | 1.89 | 35.3 |  |  | 610
1987-08-14 19:00 | 406 | 50 | 0.197 | 0.049 | 0.03 | 2.04 | 36 |  |  | 618
1987-08-15 19:00 | 371 | 47.5 | 0.205 | 0.031 | 0.02 | 2 | 36.6 |  |  | 623
1987-08-16 19:00 | 311 | 56.3 | 0.216 | 0.013 | 0.01 | 1.93 | 37.8 |  |  | 636
1987-08-17 13:00 | 238 | 64 | 0.233 | 0.009 | 0 | 1.72 | 38.6 |  |  | 628
1987-08-17 19:00 | 258 | 42.9 | 0.213 | 0.058 | 0.42 |  | 40.3 |  |  | 645
1987-08-18 19:00 | 248 | 43.3 | 0.192 | 0.047 | 0.04 | 1.95 | 42.2 |  |  | 640
1987-08-19 19:00 | 258 | 37.1 | 0.198 | 0.04 | 0.02 | 1.95 | 41.3 |  |  | 646
1987-08-20 19:00 | 135 | 38.8 | 0.196 | 0.031 | 0 | 1.83 | 41.6 |  |  | 647
1987-08-21 19:00 | 189 | 60.3 | 0.244 | 0.044 | 0.02 | 1.9 | 42.1 |  |  | 652
1987-08-22 19:00 | 448 | 50.9 | 0.216 | 0.008 | -0.01 | 1.66 | 42.9 |  |  | 651
1987-08-23 19:00 | 238 | 43.5 | 0.225 | -0.001 | -0.02 | 2.06 | 43.1 |  |  | 653
1987-08-24 13:00 | 199 | 41.8 | 0.243 | -0.001 | -0.02 | 2.29 | 42.2 |  |  | 657
1987-08-24 19:00 | 181 | 42.1 | 0.228 | 0.085 | 0.21 | 0.3 | 42.9 |  |  | 672
1987-08-25 19:00 | 189 | 47.1 | 0.251 | 0.092 | 0.18 | 0.25 | 42.9 |  |  | 665
1987-08-26 19:00 | 323 | 47.9 | 0.23 | 0.068 | 0.1 | 0.13 | 42.3 |  |  | 668
1987-08-27 19:00 | 739 | 57.8 | 0.24 | 0.067 | 0.12 | 0.27 | 40.9 |  |  | 679
1987-08-28 19:00 | 2157 | 44.6 | 0.241 | 0.085 | 0.1 | 0.21 | 40.7 |  |  | 694
1987-08-29 19:00 | 3769 | 54.6 | 0.266 | 0.095 | 0.17 | 0.28 | 53.2 |  |  | 694
1987-08-30 19:00 | 2914 | 69.9 | 0.285 | 0.059 | 0.21 | 0.21 | 67.3 |  |  | 697
1987-08-31 13:00 | 2324 | 57.6 | 0.244 | 0.04 | 0.35 | 0.41 | 71 |  |  | 715
1987-08-31 19:00 | 2303 | 66.7 | 0.189 | 0.074 | 0.71 | 1.51 | 73.4 |  |  | 732
1987-09-01 19:00 | 1703 | 71.2 | 0.253 | 0.064 | 0.37 | 1.85 | 73.4 |  |  | 734
1987-09-02 19:00 | 1233 | 80.2 | 0.266 | 0.043 | 0.35 | 1.58 | 74.3 |  |  | 740
1987-09-03 19:00 | 883 | 77.7 | 0.251 | 0.019 | 0.55 | 1.78 | 76.2 |  |  | 741
1987-09-04 19:00 | 687 | 72.5 | 0.238 | 0.007 | 0.61 | 2.23 | 78.4 |  |  | 753
1987-09-05 19:00 | 639 | 58.7 | 0.19 | 0.008 | 0.34 | 2.07 | 79.7 |  |  | 768
1987-09-06 19:00 | 608 | 62.2 | 0.2 | 0.012 | 0.33 | 1.73 | 80.5 |  |  | 772
1987-09-07 13:00 | 530 | 52.6 | 0.19 | 0.004 | 0.37 | 2.17 | 80.3 |  |  | 775
1987-09-07 19:00 | 530 | 45.4 | 0.079 | 0.037 | 1.05 | 1.15 | 77.5 |  |  | 792
1987-09-08 19:00 | 461 | 36.6 | 0.315 | 0.024 | 0.4 | 2.02 | 76.1 |  |  | 831
1987-09-09 19:00 | 448 | 33.7 | 0.296 | 0.042 | 0.35 | 2.58 | 70.6 |  |  | 846
1987-09-10 19:00 | 311 | 45.6 | 0.349 | 0.031 | 0.54 | 2.02 | 71 |  |  | 854
1987-09-11 19:00 | 434 | 30.1 | 0.389 | 0.026 | 0.38 | 1.88 | 66.6 |  |  | 844
1987-09-12 19:00 | 503 | 40.5 | 0.314 | 0.022 | 0.46 | 2.02 | 63.6 |  |  | 858
1987-09-13 19:00 | 448 | 43 | 0.371 | 0.003 | 0.51 | 2.12 | 57.4 |  |  | 866
1987-09-14 13:00 | 311 | 49.3 | 0.351 | -0.001 | 0.53 | 1.84 | 56.5 |  |  | 870
1987-09-14 19:00 | 299 | 27.3 | 0.115 | 0.041 | 0.49 | 1.97 | 58.4 |  |  | 871
1987-09-15 19:00 | 475 | 50.2 | 0.16 | 0.042 | 1.1 | 1.38 | 53.5 |  |  | 778
1987-09-16 19:00 | 883 | 47.7 | 0.195 | 0.047 | 0.89 | 2.3 | 49.1 |  |  | 720
1987-09-17 19:00 | 1086 | 47.7 | 0.185 | 0.042 | 0.92 | 1.89 | 46.5 |  |  | 707
1987-09-18 19:00 | 1068 | 44.3 | 0.236 | 0.06 | 1.15 | 2.42 | 47 |  |  | 655
1987-09-19 19:00 | 1031 | 54.7 | 0.177 | 0.028 | 1.14 | 1.75 | 49 |  |  | 603
1987-09-20 19:00 | 721 | 59 | 0.191 | 0.014 | 1.1 | 1.57 | 50.1 |  |  | 565
1987-09-21 13:00 | 687 | 46.5 | 0.184 | 0.01 | 1.13 | 1.52 | 49.9 |  |  | 539
1987-09-21 19:00 | 757 | 49.7 | 0.202 |  |  | 1.79 |  |  |  | 542
1987-09-22 19:00 | 530 | 33.8 | 0.182 |  |  | 2.06 |  |  |  | 548
1987-09-23 19:00 | 829 | 51.6 | 0.215 |  |  | 2.23 |  |  |  | 525
1987-09-24 19:00 | 530 | 47.7 | 0.243 |  |  | 2.7 |  |  |  | 520
1987-09-25 19:00 | 371 | 30.9 | 0.188 |  |  | 2.29 |  |  |  | 520
1987-09-26 19:00 | 311 | 44.7 | 0.191 |  |  | 2.1 |  |  |  | 525
1987-09-27 19:00 | 434 | 49.6 | 0.194 |  |  | 1.88 |  |  |  | 511
1987-09-29 19:00 | 278 | 57 | 0.214 | 0.037 | 0.49 | 2.53 | 46.9 |  |  | 502
1987-09-30 19:00 | 335 | 45.9 | 0.213 | 0.03 | 0.39 | 2.12 | 46.4 |  |  | 492
1987-10-01 19:00 | 268 | 54.1 | 0.199 | 0.011 | 0.44 | 1.93 | 46.1 |  |  | 485
1987-10-02 19:00 | 592 | 44.7 | 0.198 | 0.006 | 0.34 | 2.3 | 46.4 |  |  | 465
1987-10-03 19:00 | 107 | 39.6 | 0.172 | -0.001 | 0.29 | 2.06 | 47.6 |  |  | 449
1987-10-04 19:00 | 288 | 42.1 | 0.185 | -0.004 | 0.23 | 2.1 | 46.7 |  |  | 441
1987-10-05 13:00 | 219 | 37.3 | 0.17 | -0.003 | 0.33 | 1.95 | 46.2 |  |  | 438
1987-10-05 19:00 | 258 | 53.3 | 0.166 | 0.027 | 0.46 | 1.79 | 47.3 |  |  | 442
1987-10-06 19:00 | 347 | 38.4 | 0.145 | 0.027 | 0.54 | 2.08 | 46.7 |  |  | 451
1987-10-07 19:00 | 530 | 32.8 | 0.155 | 0.024 | 0.64 | 1.84 | 47.3 |  |  | 458
1987-10-08 19:00 | 489 | 31.2 | 0.128 | 0.02 | 0.86 | 1.62 | 47.1 |  |  | 465
1987-10-09 19:00 | 383 | 25.1 | 0.129 | 0.002 | 0.55 | 1.46 | 73.9 |  |  | 463
1987-10-10 19:00 | 238 | 20.9 | 0.131 | 0.001 | 0.73 | 1.4 | 74.7 |  |  | 466
1987-10-11 19:00 | 371 | 16.3 | 0.134 | 0.002 | 0.7 | 1.45 | 74.8 |  |  | 466
1987-10-12 13:00 | 359 | 19.2 | 0.129 | 0 | 0.77 | 1.37 | 75.7 |  |  | 468
1987-10-12 19:00 | 347 | 19.3 | 0.149 | 0.001 | 1.33 | 1.4 | 73.3 |  |  | 474
1987-10-13 19:00 | 448 | 32.2 | 0.189 | 0.001 | 1.59 | 1.48 | 75.2 |  |  | 476
1987-10-14 19:00 | 395 | 40.4 | 0.201 | 0 | 1.5 | 1.61 | 74.5 |  |  | 480
1987-10-15 19:00 | 489 | 38.6 | 0.2 | -0.001 | 1.39 | 0.03 | 75.3 |  |  | 497
1987-10-16 19:00 | 359 | 38.8 | 0.149 | 0.006 | 1.51 | 1.63 | 74.8 |  |  | 515
1987-10-17 19:00 | 576 | 47.1 | 0.163 | 0.004 | 1.33 | 1.82 | 73 |  |  | 521
1987-10-18 19:00 | 268 | 38.3 | 0.156 | 0.003 | 1.06 | 1.86 | 74.7 |  |  | 525
1987-10-19 13:00 | 228 | 38.7 | 0.144 | 0.001 | 0.82 | 1.72 | 74.4 |  |  | 526
1987-10-19 19:00 | 238 | 30.1 | 0.127 | 0.003 | 0.81 | 1.73 | 76.3 |  |  | 531
1987-10-20 19:00 | 323 | 24.4 | 0.121 | 0.01 | 1.01 | 1.3 | 52.5 |  |  | 553
1987-10-21 19:00 | 544 | 23.4 | 0.101 | 0.029 | 0.81 | 1.32 | 52.8 |  |  | 587
1987-10-22 19:00 | 174 | 20.4 | 0.083 | 0.026 | 0.67 | 1.52 | 54.8 |  |  | 596
1987-10-23 19:00 | 288 | 36.3 | 0.101 | 0.023 | 0.74 | 1.55 | 58.4 |  |  | 657
1987-10-24 19:00 | 371 | 20.8 | 0.088 | 0.026 | 0.57 | 1.62 | 57.9 |  |  | 615
1987-10-25 19:00 | 323 | 19 | 0.083 | 0.021 | 0.35 | 1.67 | 59.2 |  |  | 614
1987-10-26 13:00 | 359 | 16 | 0.069 | 0.019 | 0.32 | 1.64 | 58.5 |  |  | 555
1987-10-26 19:00 | 371 | 20.7 | 0.07 | 0.018 | 0.23 | 1.7 | 59.2 |  |  | 528
1987-10-27 19:00 | 938 | 28.4 | 0.098 | 0.018 | 0.31 | 1.63 | 59.1 |  |  | 517
1987-10-28 19:00 | 1233 | 28.4 | 0.105 | 0.021 | 0.33 | 1.75 | 60.6 |  |  | 481
1987-10-29 19:00 | 957 | 33.7 | 0.134 | 0.025 | 0.39 | 1.99 | 61.7 |  |  | 482
1987-10-31 19:00 | 671 | 50.6 | 0.183 | 0.019 | 0.37 | 1.88 | 65.1 |  |  | 446
1987-11-01 19:00 | 757 | 43 | 0.162 | 0.012 | 0.36 | 2.18 | 67.5 |  |  | 443
1987-11-02 13:00 | 655 | 36.5 | 0.187 | 0.01 | 0.45 | 2.44 | 72.9 |  |  | 440
1987-11-02 19:00 | 687 | 39.7 | 0.171 | 0.066 | 0.65 | 1.67 | 73.2 |  |  | 452
1987-11-03 19:00 | 883 | 47 | 0.165 | 0.067 | 0.56 | 1.76 | 75.4 |  |  | 459
1987-11-04 19:00 | 687 | 47.3 | 0.206 | 0.063 | 0.39 | 1.92 | 76.5 |  |  | 464
1987-11-05 19:00 | 957 | 35.3 | 0.18 | 0.056 | 0.36 | 1.83 | 75.5 |  |  | 488
1987-11-06 19:00 | 434 | 30.7 | 0.165 | 0.052 | 0.46 | 1.78 | 74.8 |  |  | 507
1987-11-07 19:00 | 434 | 26.8 | 0.133 | 0.051 | 0.71 | 1.63 | 75.2 |  |  | 515
1987-11-08 09:00 | 829 | 31.4 | 0.138 | 0.05 | 0.67 | 1.57 | 75.6 |  |  | 540
1987-11-09 13:00 | 847 | 29.4 | 0.127 | 0.05 | 0.81 | 1.45 | 77 |  |  | 539
1987-11-09 19:00 | 757 | 25.1 | 0.129 | 0.002 | 0.55 | 1.46 | 73.9 |  |  | 545
1987-11-10 19:00 | 775 | 20.9 | 0.131 | 0.001 | 0.73 | 1.4 | 74.7 |  |  | 578
1987-11-11 19:00 | 811 | 16.3 | 0.134 | 0.002 | 0.7 | 1.45 | 74.8 |  |  | 594
1987-11-12 19:00 | 1321 | 19.2 | 0.129 | 0 | 0.77 | 1.37 | 75.7 |  |  | 537
1987-11-13 19:00 | 1251 | 19.3 | 0.149 | 0.001 | 1.33 | 1.4 | 73.3 |  |  | 502
1987-11-14 19:00 | 829 | 32.2 | 0.189 | 0.001 | 1.59 | 1.48 | 75.2 |  |  | 476
1987-11-15 19:00 | 517 | 40.4 | 0.201 | 0 | 1.5 | 1.61 | 74.5 |  |  | 498
1987-11-16 13:00 | 448 | 38.6 | 0.2 | -0.001 | 1.39 | 1.75 | 75.3 |  |  | 438
1987-11-16 19:00 | 434 | 38.8 | 0.149 | 0.006 | 1.51 | 1.63 | 74.8 |  |  | 472
1987-11-17 19:00 | 703 | 47.1 | 0.163 | 0.004 | 1.33 | 1.82 | 73 |  |  | 444
1987-11-18 19:00 | 576 | 38.3 | 0.156 | 0.003 | 1.06 | 1.86 | 74.7 |  |  | 429
1987-11-19 19:00 | 299 | 38.7 | 0.144 | 0.001 | 0.82 | 1.72 | 74.4 |  |  | 439
1987-11-20 19:00 | 311 | 30.1 | 0.127 | 0.003 | 0.81 | 1.73 | 76.3 |  |  | 463
1987-11-21 19:00 | 560 | 26.8 | 0.118 | 0.003 | 0.69 | 1.59 | 73.9 |  |  | 459
1987-11-22 19:00 | 371 | 25.6 | 0.112 | 0.002 | 0.62 | 1.65 | 74 |  |  | 451
1987-11-23 13:00 | 448 | 64.7 | 0.156 | 0.001 | 0.59 | 1.75 | 73.3 |  |  | 452
1987-11-23 19:00 | 517 | 26.3 | 0.1 | 0.011 | 0.6 | 1.55 | 73.7 |  |  | 467
1987-11-24 19:00 | 299 | 16.7 | 0.095 | 0.007 | 0.56 | 1.48 | 71.7 |  |  | 463
1987-11-25 19:00 | 1269 | 23.5 | 0.103 | 0.002 | 0.17 | 1.4 | 68.5 |  |  | 526
1987-11-26 19:00 | 3671 | 33.7 | 0.144 | 0.028 | 2.27 | 1.49 | 70.7 |  |  | 546
1987-11-28 01:00 | 4706 | 38 | 0.184 | 0.037 | 3.2 | 1.64 | 73 |  |  | 555
1987-11-28 19:00 | 4386 | 48.9 | 0.166 | 0.027 | 4.55 | 1.54 | 63.4 |  |  | 570
1987-11-29 07:00 | 4198 | 62.6 | 0.182 | 0.027 | 4.51 | 1.66 | 60.3 |  |  | 548
1987-11-29 19:00 | 4358 | 102.9 | 0.258 | 0.033 | 5.91 | 1.87 | 43.4 |  |  | 572
1987-11-30 13:00 | 5187 | 75.9 | 0.246 | 0.056 | 6.3 | 1.62 | 49.6 |  |  | 585
1987-11-30 19:00 | 5657 |  | 0.239 | 0.003 | 5 |  | 50.2 |  |  | 584
1987-12-01 19:00 | 6305 | 66.7 | 0.213 | 0 | 7.21 | 1.6 | 47 |  |  | 593
1987-12-02 19:00 | 4945 | 60.9 | 0.216 | 0.014 | 8.51 | 1.62 | 44.8 |  |  | 610
1987-12-03 19:00 | 4121 | 51.3 | 0.212 | 0 | 9.31 | 1.58 | 47.3 |  |  | 598
1987-12-04 19:00 | 5096 | 64.1 | 0.226 | -0.003 | 9.04 | 1.67 | 44.7 |  |  | 575
1987-12-05 19:00 | 3818 | 39.9 | 0.191 | -0.003 | 10.45 | 1.44 | 40.5 |  |  | 581
1987-12-06 19:00 | 3404 | 38.9 | 0.161 | -0.003 | 10.05 | 1.44 | 41.5 |  |  | 593
1987-12-07 13:00 | 3121 | 31.2 | 0.154 | 0 | 6.45 | 1.59 | 42.1 |  |  | 607
1987-12-07 19:00 | 2960 | 31 | 0.161 | 0.072 | 9.4 | 1.27 | 45 |  |  | 599
1987-12-08 19:00 | 3006 | 30.7 | 0.169 | 0.056 | 8.43 | 1.25 | 44.3 |  |  | 526
1987-12-09 19:00 | 4825 | 65.3 | 0.211 | 0.065 | 10.03 | 1.37 | 43.6 |  |  | 528
1987-12-10 19:00 | 5720 | 42.7 | 0.184 | 0.068 | 9.3 | 1.19 | 46 |  |  | 515
1987-12-11 19:00 | 6471 | 43.9 | 0.196 | 0.056 | 8.93 | 1.25 | 44.6 |  |  | 515
1987-12-12 19:00 | 6505 | 59 | 0.217 | 0.064 | 9.65 | 1.08 | 42.7 |  |  | 495
1987-12-13 19:00 | 5657 | 41.6 | 0.209 | 0.062 | 8.94 | 1.26 | 44.5 |  |  | 439
1987-12-14 13:00 | 5066 | 37.3 | 0.201 | 0.055 | 9.02 | 1.32 | 43.4 |  |  | 413
1987-12-14 19:00 | 4914 | 44.1 | 0.195 | 0.075 | 12.4 | 0.96 | 42.8 |  |  | 416
1987-12-15 01:00 | 4618 | 51.4 | 0.206 | 0.076 | 12.4 | 1.2 | 41.7 |  |  | 433
1987-12-15 07:00 | 4618 | 144.3 | 0.332 | 0.077 | 11.9 | 1.57 | 39.6 |  |  | 442
1987-12-15 13:00 | 8936 |  | 0.708 | 0.074 | 11.7 | 3.87 | 31.4 |  |  | 445
1987-12-15 19:00 | 14918 | 308.5 | 0.763 | 0.071 | 14.1 | 2.81 | 31.6 |  |  | 450
1987-12-16 01:00 | 19238 | 370.7 | 0.7 | 0.07 | 15.7 | 2.69 | 31.5 |  |  | 459
1987-12-16 07:00 | 21895 | 432.9 | 0.759 | 0.074 | 15.8 | 2.5 | 31 |  |  | 468
1987-12-16 13:00 | 24989 | 463.3 | 0.777 | 0.063 | 14.8 | 3.03 | 29.6 |  |  | 477
1987-12-16 19:00 | 25823 | 556.3 | 0.656 | 0.039 | 12.3 | 2.83 | 26 |  |  | 485
1987-12-17 01:00 | 24782 | 588.5 | 0.723 | 0.06 | 12.3 | 3.03 | 28.7 |  |  | 494
1987-12-17 07:00 | 23958 | 504.7 | 0.655 | 0.056 | 11.3 | 2.9 | 25.9 |  |  | 499
1987-12-17 13:00 | 22616 | 499.7 | 0.668 | 0.064 | 12.3 | 2.92 | 28.3 |  |  | 528
1987-12-17 19:00 | 20182 | 434.6 | 0.233 | 0.06 | 11.2 | 2.22 | 28.7 |  |  | 532
1987-12-18 07:00 | 17074 | 273.4 | 0.539 | 0.061 | 12.5 | 2.24 | 30 |  |  | 532
1987-12-18 19:00 | 14404 | 206.1 | 0.488 | 0.066 | 12.5 | 2.02 | 29.1 |  |  | 538
1987-12-19 07:00 | 11970 | 157.5 | 0.425 | 0.074 | 9.7 | 1.87 | 29.1 |  |  | 549
1987-12-21 19:00 | 17130 | 92.7 | 0.382 | 0.001 | 9.41 | 1.82 | 27.2 |  |  | 541
1987-12-22 01:00 | 16520 | 112.1 | 0.391 | 0.001 | 8.4 | 1.59 | 28.1 |  |  | 536
1987-12-22 07:00 | 16355 | 165.1 | 0.372 | 0.003 | 8.32 | 1.53 | 28.8 |  |  | 546
1987-12-22 13:00 | 16246 | 132.7 | 0.363 | 0.003 | 8.15 | 1.61 | 29.6 |  |  | 554
1987-12-22 19:00 | 15707 | 137.6 | 0.385 | 0.001 | 8.64 | 1.64 | 29.5 |  |  | 564
1987-12-23 01:00 | 14814 | 127.8 | 0.376 | 0.002 | 8.25 | 1.5 | 29.2 |  |  | 562
1987-12-23 19:00 | 11634 | 133.6 | 0.381 | 0.002 | 8.44 | 1.53 | 28.5 |  |  | 569
1987-12-24 07:00 | 10019 | 114.6 | 0.381 | 0.003 | 8.45 | 1.55 | 28.4 |  |  | 568
1987-12-24 19:00 | 8768 | 103.4 | 0.364 | 0.018 | 8.52 | 1.36 | 29.4 |  |  | 572
1987-12-25 07:00 | 8083 | 88.9 | 0.254 | 0.006 | 8.89 | 1.56 | 30.4 |  |  | 554
1987-12-25 19:00 | 7685 | 82.5 | 0.232 | 0.004 | 8.44 | 1.42 | 30.3 |  |  | 548
1987-12-26 19:00 | 7330 | 61.4 | 0.252 | 0.003 | 8.49 | 1.11 | 30.6 |  |  | 553
1987-12-27 19:00 | 6640 | 49.4 | 0.223 | 0.003 | 8.24 | 1.18 | 31.1 |  |  | 515
1987-12-28 13:00 | 5977 | 54.3 | 0.223 | 0.002 | 7.54 | 1.21 | 31.2 |  |  | 532
1988-01-04 19:00 | 2802 | 32.9 | 0.153 | 0.023 | 7.31 | 0.85 | 39.4 |  |  | 519
1988-01-05 19:00 | 3191 | 31.2 | 0.166 | 0.05 | 8.28 | 1.05 | 39.9 |  |  | 510
1988-01-06 19:00 | 2624 | 28.4 | 0.162 | 0.01 | 8.32 | 0.95 | 41 |  |  | 451
1988-01-07 19:00 | 2494 | 17.5 | 0.153 | 0.041 | 7.85 | 1.11 | 40.7 |  |  | 433
1988-01-08 19:00 | 2473 | 16.5 | 0.151 | 0.034 | 8.36 | 1.05 | 41.2 |  |  | 436
1988-01-09 19:00 | 2473 | 8.3 | 0.146 | 0.051 | 7.91 | 1.04 | 42.6 |  |  | 429
1988-01-10 19:00 | 1722 | 8.5 | 0.141 | 0.068 | 8.46 | 1.12 | 44.2 |  |  | 435
1988-01-11 13:00 | 1608 | 6.7 | 0.141 | 0.042 | 7.03 | 1.05 | 45 |  |  | 446
1988-01-11 19:00 | 1374 | 11.3 | 0.139 | 0.074 | 9.32 | 1.25 | 46.6 |  |  | 467
1988-01-12 19:00 | 1481 | 9.3 | 0.138 | 0.075 | 9.13 | 1.04 | 46.8 |  |  | 465
1988-01-13 19:00 | 1608 | 7.9 | 0.134 | 0.081 | 8.61 | 1.04 | 46.3 |  |  | 494
1988-01-14 19:00 | 1627 | 7.4 | 0.13 | 0.074 | 8.97 | 1.04 | 47 |  |  | 502
1988-01-15 19:00 | 1123 | 6.1 | 0.134 | 0.034 | 8.24 | 1.13 | 47.9 |  |  | 518
1988-01-16 19:00 | 865 | 6.4 | 0.141 | 0.081 | 7.68 | 0.89 | 48.6 |  |  | 518
1988-01-17 19:00 | 938 | 15.3 | 0.141 | 0.059 | 7.08 | 0.95 | 48.9 |  |  | 500
1988-01-18 13:00 | 2282 | 5.5 | 0.193 | 0.093 | 6.91 | 1.25 | 47.8 |  |  | 489
1988-01-18 19:00 | 2691 | 12.6 | 0.17 | 0.098 |  | 1.24 | 49 |  |  | 476
1988-01-19 19:00 | 2581 | 10.6 | 0.137 | 0.087 | 6.35 | 1.3 | 49.4 |  |  | 456
1988-01-20 19:00 | 3868 | 19.9 | 0.2 | 0.094 | 5.58 | 1.49 | 48.5 |  |  | 465
1988-01-21 19:00 | 4825 | 21.7 | 0.173 | 0.089 | 5.11 | 1.49 | 48.3 |  |  | 484
1988-01-22 19:00 | 5311 | 35.6 | 0.214 | 0.118 | 4.17 | 1.95 | 45 |  |  | 498
1988-01-23 19:00 | 4473 | 41.7 | 0.292 | 0.101 | 3.52 | 1.81 | 42.1 |  |  | 509
1988-01-24 19:00 | 3308 | 32.5 | 0.298 | 0.099 | 3.7 | 1.81 | 40.4 |  |  | 508
1988-01-25 13:00 | 3428 | 25.1 | 0.287 | 0.11 | 3.68 | 1.74 | 40.3 |  |  | 509
1988-01-25 19:00 | 3168 | 82.3 | 0.25 | 0.008 | 4.64 | 1.84 | 35.4 |  |  | 516
1988-01-26 19:00 | 2303 | 38.2 | 0.236 | 0.021 | 3.54 | 2.28 | 39.6 |  |  | 500
1988-01-27 19:00 | 1760 | 29.6 | 0.219 | 0.012 | 3.46 | 1.88 | 33.7 |  |  | 480
1988-01-29 01:00 | 1535 | 31.5 | 0.212 | 0.036 | 3.5 | 1.73 | 32.2 |  |  | 465
1988-01-29 19:00 | 1321 | 24.9 | 0.233 | 0.026 | 3.56 | 1.7 | 34.5 |  |  | 421
1988-01-30 19:00 | 1955 | 27.4 | 0.24 | 0.032 | 3.68 | 1.59 | 35 |  |  | 344
1988-01-31 19:00 | 2937 | 103.5 | 0.232 | 0.016 | 4.51 | 1.36 | 31.4 |  |  | 338
1988-02-01 07:00 | 4530 | 168.1 | 0.324 | 0.01 | 5.42 | 1.59 | 29.9 |  |  | 335
1988-02-01 19:00 | 6172 | 113.6 | 0.346 | 0.095 | 7.07 | 1.34 | 24.6 |  |  | 372
1988-02-02 19:00 | 8193 | 114.1 | 0.313 | 0.072 | 7.28 | 1.2 | 26.2 |  |  | 370
1988-02-03 19:00 | 12162 | 74.9 | 0.306 | 0.091 | 7.77 | 1.47 | 34.1 |  |  | 378
1988-02-04 19:00 | 9362 | 111.4 | 0.379 | 0.081 | 7.2 | 1.62 | 40.8 |  |  | 393
1988-02-05 19:00 | 7649 | 53.3 | 0.265 | 0.076 | 6.34 | 1.6 | 39.7 |  |  | 393
1988-02-07 19:00 | 3818 | 18.1 | 0.203 | 0.088 | 6.67 | 1.18 | 37.5 |  |  | 396
1988-02-08 13:00 | 2713 | 18.8 | 0.182 | 0.082 | 6.36 | 1.31 | 36.9 |  |  | 386
1988-02-08 19:00 | 2646 | 20.7 | 0.183 | 0.031 | 8.62 | 1.29 | 36.9 |  |  | 394
1988-02-09 19:00 | 2559 | 16.7 | 0.193 | 0.052 | 8.76 | 1.32 | 36.1 |  |  | 348
1988-02-10 19:00 | 2914 | 17.6 | 0.195 | 0.02 | 8.65 | 1.33 | 36 |  |  | 383
1988-02-11 19:00 | 2430 | 11.5 | 0.189 | 0.052 | 8.28 | 1.32 | 36.2 |  |  | 456
1988-02-12 19:00 | 2559 | 9.2 | 0.186 | 0.044 | 9.08 | 1.44 | 38.1 |  |  | 485
1988-02-13 19:00 | 2366 | 10 | 0.175 | 0.014 | 8 | 1.1 | 38.6 |  |  | 478
1988-02-14 19:00 | 1935 | 8.2 | 0.171 | 0.051 | 8 | 1.26 | 39.9 |  |  | 475
1988-02-15 13:00 | 1646 | 14.6 | 0.17 | 0.025 | 8 | 1.21 | 40.5 |  |  | 450
1988-02-15 19:00 | 1722 | 14.8 | 0.171 | 0.045 | 7.12 | 1.27 | 41.3 |  |  | 435
1988-02-16 19:00 | 2096 | 13 | 0.166 | 0.057 | 7.11 | 1.13 | 41 |  |  | 388
1988-02-17 19:00 | 2713 | 15.7 | 0.159 | 0.047 | 7.12 | 1.03 | 41.7 |  |  | 382
1988-02-18 19:00 | 4172 | 22.6 | 0.167 | 0.038 | 6.87 | 1.06 | 42.1 |  |  | 403
1988-02-19 19:00 | 4975 | 30.9 | 0.166 | 0.045 | 7.12 | 1.15 | 40.1 |  |  | 488
1988-02-20 19:00 | 8768 | 73.4 | 0.249 | 0.025 | 6.94 | 1.27 | 35.3 |  |  | 475
1988-02-21 19:00 | 13490 | 73 | 0.272 | 0.027 | 6.63 | 1.45 | 41.8 |  |  | 466
1988-02-22 13:00 | 13390 | 78.2 | 0.291 | 0.017 | 6.81 | 1.47 | 34.2 |  |  | 460
1988-02-22 19:00 | 12455 | 158.8 | 0.311 | 0.062 | 7.13 | 1.18 | 31.5 |  |  | 473
1988-02-23 01:00 | 12406 | 188.5 | 0.317 | 0.058 | 6.54 | 1.3 | 27.9 |  |  | 458
1988-02-23 07:00 | 15230 | 206.8 | 0.358 | 0.053 | 6.56 | 1.33 | 26.3 |  |  | 467
1988-02-23 13:00 | 18483 | 220.6 | 0.414 | 0.057 | 6.36 | 1.83 | 25.5 |  |  | 527
1988-02-23 19:00 | 19592 | 249.7 | 0.444 | 0.058 | 6.36 | 1.73 | 25.2 |  |  | 536
1988-02-24 07:00 | 20123 | 160.2 | 0.377 | 0.055 | 6.23 | 1.78 | 24.7 |  |  | 478
1988-02-24 19:00 | 17970 | 191.8 | 0.407 | 0.056 | 6.02 | 1.73 | 21.3 |  |  | 475
1988-02-25 19:00 | 13843 | 198.5 | 0.408 | 0.062 | 6.12 | 1.71 | 24.1 |  |  | 493
1988-02-26 19:00 | 9711 | 165.2 | 0.384 | 0.07 | 6.02 | 1.61 | 24 |  |  | 491
1988-02-27 19:00 | 7974 | 70.8 | 0.254 | 0.064 | 5.87 | 1.27 | 24.6 |  |  | 426
1988-02-28 19:00 | 6239 | 61.2 | 0.237 | 0.068 | 5.81 | 1.22 | 24.4 |  |  | 439
1988-02-29 13:00 | 5467 | 52.7 | 0.227 | 0.074 | 6.19 | 1.06 | 25 |  |  | 446
1988-02-29 19:00 | 4884 | 90.2 | 0.236 | 0.024 | 6.2 | 1.1 | 25.5 |  |  | 490
1988-03-01 19:00 | 3769 | 49.2 | 0.195 | 0.025 | 6.01 | 1.11 | 25.9 |  |  | 447
1988-03-02 19:00 | 3843 | 37.2 | 0.182 | 0.044 | 5.72 | 0.92 | 27.5 |  |  | 460
1988-03-03 19:00 | 3356 | 47.6 | 0.175 | 0.03 | 5.59 | 1.04 | 28.7 |  |  | 426
1988-03-04 19:00 | 3238 | 29.4 | 0.16 | 0.031 | 5.48 | 1.02 | 29.9 |  |  | 450
1988-03-05 19:00 | 3573 | 24.4 | 0.151 | 0.045 | 5.42 | 1 | 31.5 |  |  | 435
1988-03-06 19:00 | 2261 | 35.1 | 0.156 | 0.032 | 5.3 | 0.93 | 32.5 |  |  | 419
1988-03-07 13:00 | 2914 | 24.8 | 0.147 | 0.032 | 5.05 | 0.91 | 31.5 |  |  | 424
1988-03-07 19:00 | 2914 | 32.7 | 0.139 | 0.04 | 5.21 | 0.88 | 31.8 |  |  | 429
1988-03-08 19:00 | 2735 | 45.5 | 0.143 | 0.033 | 5.59 | 0.87 | 33.9 |  |  | 438
1988-03-09 19:00 | 6572 | 81.1 | 0.177 | 0.028 | 6.36 | 0.98 | 31.7 |  |  | 453
1988-03-10 19:00 | 11970 | 72.2 | 0.173 | 0.033 | 6.54 | 0.94 | 40.2 |  |  | 449
1988-03-12 07:00 | 9975 | 112 | 0.183 | 0.024 | 7.59 | 1.04 | 36.8 |  |  | 462
1988-03-14 19:00 | 8156 | 74 | 0.176 | -0.007 | 11.66 | 1.26 | 32.8 |  |  | 493
1988-03-15 19:00 | 7051 | 46.7 | 0.161 | -0.006 | 5.41 | 1.22 | 33 |  |  | 494
1988-03-16 19:00 | 5752 | 40.9 | 0.146 | -0.006 | 8.72 | 1.11 | 35.1 |  |  | 498
1988-03-17 19:00 | 4415 | 35.3 | 0.153 | 0.01 | 5.31 | 1.12 | 36.6 |  |  | 510
1988-03-18 19:00 | 3769 | 34.1 | 0.155 | -0.005 | 9.94 | 1.1 | 37.6 |  |  | 527
1988-03-19 19:00 | 3168 | 35.8 | 0.146 | -0.007 | 3.93 | 1.1 | 38.1 |  |  | 548
1988-03-20 19:00 | 3168 | 23.2 | 0.131 | -0.008 | 8.99 | 0.65 | 38.6 |  |  | 539
1988-03-21 13:00 | 3214 | 22.2 | 0.126 | -0.004 | 4.17 | 0.92 | 39.9 |  |  | 552
1988-03-22 13:00 | 2581 | 20.7 | 0.109 | 0.042 | 6.69 | 0.83 | 37.7 |  |  | 539
1988-03-23 13:00 | 2802 | 96.8 | 0.187 | 0.039 | 6.63 | 0.83 | 38.3 |  |  | 520
1988-03-24 13:00 | 2713 | 127.4 | 0.196 | 0.035 | 6.62 | 1.04 | 40.7 |  |  | 533
1988-03-24 19:00 | 4121 | 208.2 | 0.307 | 0.014 | 7.96 | 1.24 | 38.4 |  |  | 517
1988-03-25 01:00 | 9020 | 244.1 | 0.352 | 0.034 | 9.2 | 1.47 | 34.9 |  |  | 581
1988-03-25 07:00 | 12847 | 283.5 | 0.384 | 0.025 | 11.04 | 1.41 | 32.7 |  |  | 617
1988-03-25 13:00 | 15283 | 256.8 | 0.389 | 0.015 | 9.87 | 1.52 | 34 |  |  | 588
1988-03-25 19:00 | 17858 | 261.9 | 0.392 | 0.039 | 9.7 | 1.83 | 33.3 |  |  | 543
1988-03-28 19:00 | 10790 | 252.2 | 0.415 | 0.046 | 9.9 | 2.01 | 28.1 |  |  | 528
1988-03-29 19:00 | 8340 | 175.8 | 0.306 | 0.051 | 8.88 | 1.67 | 29.2 |  |  | 508
1988-03-30 19:00 | 6272 | 154.8 | 0.225 | 0.051 | 8.77 | 1.39 | 30.4 |  |  | 494
1988-03-31 19:00 | 5157 | 106.7 | 0.222 | 0.047 | 7.99 | 1.35 | 30.4 |  |  | 495
1988-04-01 19:00 | 3994 | 69.6 | 0.186 | 0.043 | 7.55 | 1.35 | 32.1 |  |  | 494
1988-04-02 19:00 | 3893 | 62.9 | 0.167 | 0.049 | 7.29 | 0.86 | 33 |  |  | 490
1988-04-03 19:00 | 4766 | 80.2 | 0.173 | 0.046 | 6.9 | 1 | 34 |  |  | 488
1988-04-04 13:00 | 8894 | 180.4 | 0.26 | 0.042 | 7.66 | 1.44 | 33.9 |  |  | 462
1988-04-04 19:00 | 12847 | 359.5 | 0.477 | 0.04 | 7.87 | 1.87 | 28.8 |  |  | 492
1988-04-05 07:00 | 19004 | 260 | 0.415 | 0.047 | 7.06 | 1.68 | 32.3 |  |  | 504
1988-04-05 19:00 | 16685 | 614.1 | 0.843 | 0.042 | 6.34 | 2.74 | 29.4 |  |  | 509
1988-04-06 07:00 | 14200 | 497.7 | 0.793 | 0.05 | 6.7 | 2.43 | 26.8 |  |  | 513
1988-04-06 19:00 | 12406 | 303.3 | 0.549 | 0.041 | 6.54 | 2.14 | 25.7 |  |  | 518
1988-04-07 07:00 | 14353 | 300.5 | 0.496 | 0.052 | 6.81 | 1.61 | 25.2 |  |  | 527
1988-04-07 19:00 | 19004 | 331.6 | 0.538 | 0.049 | 7.12 | 2.02 | 25.1 |  |  | 530
1988-04-08 07:00 | 24026 | 472.6 | 0.664 | 0.041 | 6.94 | 2.35 | 21.2 |  |  | 522
1988-04-08 19:00 | 22286 | 433.8 | 0.667 | 0.046 | 6.82 | 2.45 | 19.36 |  |  | 507
1988-04-09 07:00 | 20489 | 385.2 | 0.6 | 0.041 | 6.65 | 2.38 | 19.2 |  |  | 454
1988-04-09 19:00 | 18946 | 325.1 | 0.587 | 0.047 | 6.09 | 2.31 | 18.7 |  |  | 423
1988-04-10 07:00 | 17466 | 289.8 | 0.547 | 0.047 | 6.22 | 2.23 | 19.2 |  |  | 429
1988-04-10 19:00 | 15548 | 260 | 0.507 | 0.041 | 6.13 | 2.02 | 19.5 |  |  | 428
1988-04-11 07:00 | 13340 | 225.1 | 0.47 | 0.052 | 6.59 | 1.92 | 19.9 |  |  | 438
1988-04-11 13:00 | 12114 | 211.9 | 0.457 | 0.047 | 6.38 | 1.92 | 19.9 |  |  | 433
1988-04-11 19:00 | 11250 | 194 | 0.422 | 0.015 | 6.9 | 1.74 | 23.5 |  |  | 444
1988-04-12 19:00 | 8642 | 132.9 | 0.318 | 0.009 | 5.88 | 1.43 | 24.3 |  |  | 440
1988-04-13 19:00 | 6708 | 100.5 | 0.266 | 0.017 | 5.65 | 1.31 | 25.4 |  |  | 462
1988-04-14 19:00 | 5249 | 88.6 | 0.239 | 0.01 | 5.95 | 1.15 | 26.2 |  |  | 477
1988-04-15 19:00 | 3969 | 72.2 | 0.22 | 0.008 | 5.55 | 1.12 | 27.8 |  |  | 493
1988-04-16 19:00 | 3332 | 63.1 | 0.201 | 0.01 | 5.41 | 1.08 | 26.8 |  |  | 482
1988-04-17 19:00 | 2983 | 131.4 | 0.262 | 0.011 | 5.57 | 1.29 | 31 |  |  | 501
1988-04-18 13:00 | 2646 | 49.1 | 0.199 | 0.01 | 5.14 | 1.12 | 29.3 |  |  | 507
1988-04-18 19:00 | 2581 | 72 | 0.1 | 0.054 | 5.28 | 0.92 | 27.3 |  |  | 502
1988-04-19 19:00 | 2240 | 53.1 | 0.135 | 0.047 | 5.01 | 0.95 | 27.4 |  |  | 515
1988-04-20 19:00 | 2261 | 52.3 | 0.106 | 0.047 | 5.27 | 1.05 | 30 |  |  | 513
1988-04-21 19:00 | 1741 | 42.1 | 0.121 | 0.045 | 4.83 | 0.97 | 30.7 |  |  | 527
1988-04-22 19:00 | 1646 | 61.5 | 0.091 | 0.046 | 4.18 | 1.12 | 29.1 |  |  | 540
1988-04-23 19:00 | 2937 | 73.3 | 0.093 | 0.034 | 4.83 | 1.06 | 33.6 |  |  | 546
1988-04-24 19:00 | 1499 | 42.7 | 0.095 | 0.03 | 3.97 | 1.15 | 32.9 |  |  | 546
1988-04-25 13:00 | 1572 | 30 | 0.086 | 0.023 | 3.97 | 1.03 | 33.4 |  |  | 550
1988-04-25 19:00 | 1481 | 30.5 | 0.11 | 0.025 | 4.3 | 0.93 | 33.7 |  |  | 562
1988-04-26 19:00 | 1608 | 41.4 | 0.124 | 0.007 | 3.88 | 0.98 | 34.1 |  |  | 576
1988-04-27 19:00 | 1665 | 50.8 | 0.134 | 0.012 | 3.47 | 1.14 | 36.1 |  |  | 583
1988-04-28 19:00 | 1356 | 24.1 | 0.12 | -0.005 | 3.09 | 1.18 | 34.7 |  |  | 592
1988-04-29 19:00 | 1535 | 44.3 | 0.118 | -0.007 | 2.86 | 1.37 | 36.2 |  |  | 595
1988-04-30 19:00 | 1196 | 51.4 | 0.123 | -0.006 | 2.55 | 1.32 | 36.4 |  |  | 611
1988-05-01 19:00 | 1141 | 62.1 | 0.136 | -0.008 | 2.3 | 1.6 | 37.5 |  |  | 623
1988-05-02 13:00 | 1391 | 50.9 | 0.143 | -0.008 | 2.03 | 1.71 | 38.2 |  |  | 639
1988-05-02 20:00 | 1086 | 49.1 | 0.109 | 0.001 | 1.79 | 1.96 | 40.3 |  |  | 644
1988-05-03 20:00 | 775 | 74 | 0.132 | 0.001 | 1.48 | 1.9 | 41.5 |  |  | 655
1988-05-04 20:00 | 1012 | 52.3 | 0.113 | 0.001 | 1.3 | 1.59 | 42.5 |  |  | 638
1988-05-05 20:00 | 1012 | 44.3 | 0.122 | 0.001 | 1.22 | 1.68 | 44.3 |  |  | 606
1988-05-06 20:00 | 1012 | 36.4 | 0.117 | 0.001 | 1.02 | 1.76 | 43.7 |  |  | 596
1988-05-07 20:00 | 1160 | 36.5 | 0.097 | 0 | 0.85 | 1.6 | 44.6 |  |  | 590
1988-05-08 20:00 | 1391 | 39.7 | 0.116 | 0.001 | 0.71 | 1.69 | 44.2 |  |  | 597
1988-05-09 12:00 | 1321 | 72.6 | 0.16 | 0.001 | 0.62 | 1.8 | 44.3 |  |  | 615
1988-05-09 20:00 | 1391 | 51.7 | 0.135 | 0.004 | 0.82 | 1.82 | 44.7 |  |  | 641
1988-05-10 20:00 | 1339 | 25.3 | 0.123 | 0.003 | 0.67 | 1.58 | 44.7 |  |  | 643
1988-05-11 20:00 | 1086 | 26.1 | 0.107 | 0.003 | 0.51 | 1.45 | 44.9 |  |  | 649
1988-05-12 20:00 | 1590 | 36.2 | 0.126 | 0.003 | 0.36 | 1.42 | 45 |  |  | 667
1988-05-13 20:00 | 1517 | 44.8 | 0.139 | 0.003 | 0.33 | 1.52 | 45.6 |  |  | 671
1988-05-14 20:00 | 957 | 34.4 | 0.129 | 0.003 | 0.24 | 1.59 | 46 |  |  | 668
1988-05-15 20:00 | 1481 | 43.1 | 0.141 | 0.002 | 0.18 | 1.64 | 47.1 |  |  | 662
1988-05-16 12:00 | 975 | 32.3 | 0.137 | 0.002 | 0.18 | 1.56 | 47.3 |  |  | 659
1988-05-16 20:00 | 1462 | 35.8 | 0.134 | -0.002 | 0.12 | 1.52 | 59.3 |  |  | 651
1988-05-17 20:00 | 1050 | 33.4 | 0.145 | -0.002 | 0.11 | 1.33 | 58.7 |  |  | 651
1988-05-18 20:00 | 687 | 43.6 | 0.143 | -0.003 | 0.11 | 1.35 | 58.6 |  |  | 650
1988-05-19 20:00 | 883 | 67.1 | 0.163 | 0.001 | 0.11 | 1.29 | 59.1 |  |  | 662
1988-05-20 20:00 | 687 | 24.6 | 0.129 | -0.002 | 0.11 | 1.21 | 59.8 |  |  | 659
1988-05-21 20:00 | 757 | 17.7 | 0.093 | -0.002 | 0.12 | 1.14 | 58.2 |  |  | 655
1988-05-22 20:00 | 703 | 28.6 | 0.106 | -0.004 | 0.14 | 0.97 | 59.5 |  |  | 647
1988-05-23 12:00 | 938 | 28.1 | 0.132 | -0.003 | 0.19 | 1.32 | 59.2 |  |  | 632
1988-05-23 20:00 | 811 | 26.5 | 0.146 | 0.023 | 0.19 | 1.14 | 50.9 |  |  | 618
1988-05-24 20:00 | 2240 | 26.1 | 0.206 | 0.048 | 0.11 | 1.35 | 50.5 |  |  | 600
1988-05-25 20:00 | 1553 | 29.5 | 0.214 | 0.041 | 1.11 | 1.53 | 49.7 |  |  | 587
1988-05-26 20:00 | 1499 | 34.7 | 0.228 | 0.046 | 3.54 | 1.53 | 44.7 |  |  | 593
1988-05-27 20:00 | 1321 | 34.6 | 0.219 | 0.029 | 6.28 | 1.49 | 43.5 |  |  | 592
1988-05-28 20:00 | 975 | 34 | 0.207 | 0.015 | 6.8 | 1.72 | 44.5 |  |  | 584
1988-05-29 20:00 | 793 | 51.5 | 0.22 | 0.005 | 4.21 | 1.87 | 47.8 |  |  | 587
1988-05-30 20:00 | 775 | 36 | 0.186 | 0.003 | 3.29 | 2.08 | 49.5 |  |  | 587
1988-05-31 12:00 | 775 | 42.9 | 0.232 | 0.003 | 2.82 | 2.02 | 48.4 |  |  | 582
1988-05-31 20:00 | 739 | 30.8 | 0.205 | 0.001 | 2.17 | 2.16 | 50.1 |  |  | 579
1988-06-01 20:00 | 793 | 49.6 | 0.213 | 0.004 | 1.58 | 2.01 | 50.4 |  |  | 580
1988-06-02 20:00 | 517 | 74.6 | 0.279 | 0.001 | 1.36 | 1.72 | 50.7 |  |  | 576
1988-06-03 20:00 | 461 | 67.6 | 0.294 | 0.001 | 0.8 | 1.84 | 51.7 |  |  | 560
1988-06-04 20:00 | 475 | 40.9 | 0.266 | 0 | 0.42 | 2.09 | 54.5 |  |  | 591
1988-06-05 20:00 | 721 | 51.6 | 0.238 | -0.001 | 0.02 | 2.12 | 55.8 |  |  | 600
1988-06-06 12:00 | 434 | 40.6 | 0.237 | 0 | 0.05 | 2.03 | 56.1 |  |  | 600
1988-06-06 20:00 | 420 | 43.9 | 0.126 | 0.011 | 0.02 | 1.51 | 59.5 |  |  | 602
1988-06-07 20:00 | 544 | 46.9 | 0.149 | 0.012 | 0.02 | 1.64 | 58.4 |  |  | 606
1988-06-08 20:00 | 101 | 101 | 0.234 | 0.01 | 0.05 | 1.96 | 59.9 |  |  | 604
1988-06-09 20:00 | 238 | 62.7 | 0.216 | 0.012 | 0.02 | 1.77 | 58.9 |  |  | 607
1988-06-10 20:00 | 248 | 43.7 | 0.184 | 0.012 | 0.01 | 1.33 | 60.2 |  |  | 603
1988-06-11 20:00 | 311 | 42.5 | 0.189 | 0.011 | 0.01 | 1.52 | 62.1 |  |  | 611
1988-06-12 20:00 | 448 | 46.3 | 0.196 | 0.01 | 0 | 1.6 | 61.1 |  |  | 614
1988-06-13 12:00 | 238 | 40.3 | 0.196 | 0.011 | 0 | 1.41 | 62.9 |  |  | 615
1988-06-13 20:00 | 248 | 41.9 | 0.211 | 0.049 | 0.03 | 1.64 | 65.8 |  |  | 620
1988-06-14 20:00 | 209 | 45.8 | 0.225 | 0.024 | 0.06 | 1.46 | 64.7 |  |  | 615
1988-06-15 20:00 | 228 | 47.8 | 0.235 | 0.034 | 0.05 | 1.45 | 65.6 |  |  | 621
1988-06-16 20:00 | 135 | 52.2 | 0.263 | 0.045 | 0.05 | 1.56 | 64 |  |  | 627
1988-06-17 20:00 | 158 | 41.6 | 0.215 | 0.016 | 0.01 | 1.52 | 65.8 |  |  | 630
1988-06-18 20:00 | 219 | 35 | 0.219 | 0.007 | 0 | 1.5 | 67.4 |  |  | 633
1988-06-19 20:00 | 347 | 38.9 | 0.233 | -0.001 | 0 | 1.25 | 66.6 |  |  | 632
1988-06-20 12:00 | 209 | 45.1 | 0.257 | -0.002 | -0.01 | 1.77 | 67.5 |  |  | 638
1988-06-20 20:00 | 238 | 35.2 | 0.252 | 0.075 | 0.03 | 1.57 | 67.6 |  |  | 643
1988-06-21 20:00 | 90 | 28.8 | 0.271 | 0.057 | -0.04 | 1.57 | 65.6 |  |  | 653
1988-06-22 20:00 | 174 | 41.2 | 0.302 | 0.063 | -0.03 | 1.49 | 66.1 |  |  | 654
1988-06-23 20:00 | 85 | 53.7 | 0.348 | 0.072 | -0.01 | 1.51 | 68.1 |  |  | 658
1988-06-24 20:00 | 63 | 31.8 | 0.293 | 0.033 | -0.07 | 1.46 | 67.4 |  |  | 656
1988-06-25 20:00 | 383 | 51.6 | 0.344 | 0.038 | -0.04 | 1.34 | 67.5 |  |  | 665
1988-06-26 20:00 | 74 | 57.9 | 0.309 | 0.021 | -0.04 | 1.63 | 67.4 |  |  | 660
1988-06-27 12:00 | 51 | 31.1 | 0.261 | 0.018 | -0.07 | 1.81 | 69.3 |  |  | 669
1988-06-27 20:00 | 51 | 33.7 | 0.263 | 0.046 | 0.01 | 1.62 | 71 |  |  | 669
1988-06-28 20:00 | 51 | 52 | 0.285 | 0.044 | 0 | 1.63 | 67.4 |  |  | 671
1988-06-29 20:00 | 51 | 33 | 0.265 | 0.046 | -0.01 | 1.72 | 69.6 |  |  | 675
1988-06-30 20:00 | 51 | 60.7 | 0.304 | 0.046 | 0 | 1.56 | 67.7 |  |  | 687
1988-07-01 20:00 | 51 | 57.8 | 0.285 | 0.023 | -0.01 | 1.58 | 69.2 |  |  | 694
1988-07-02 20:00 | 90 | 46.4 | 0.247 | 0.008 | 0 | 1.61 | 67.7 |  |  | 698
1988-07-03 20:00 | 90 | 37.6 | 0.221 | 0.007 | 0 | 1.71 | 68.6 |  |  | 694
1988-07-04 20:00 | 96 | 43.4 | 0.273 | 0.008 | 0 | 1.33 | 68.9 |  |  | 707
1988-07-05 12:00 | 90 | 28.9 | 0.261 | 0.014 | -0.02 | 1.84 | 68.6 |  |  | 713
1988-07-05 20:00 | 90 | 30.9 | 0.221 | 0.032 | 0.07 | 0.83 | 74.3 |  |  | 718
1988-07-06 20:00 | 90 | 23.5 | 0.193 | 0.005 | 0.01 | 1.99 | 75.5 |  |  | 717
1988-07-07 20:00 | 101 | 33 | 0.193 | 0.003 | 0 | 1.67 | 74.7 |  |  | 718
1988-07-08 20:00 | 101 | 29.2 | 0.18 | 0.002 | -0.02 | 1.64 | 76 |  |  | 718
1988-07-09 20:00 | 107 | 34.7 | 0.194 | 0.002 | -0.02 | 1.82 | 75.5 |  |  | 718
1988-07-10 20:00 | 112 | 25.6 | 0.242 | 0.003 | -0.03 | 1.87 | 72.7 |  |  | 716
1988-07-11 12:00 | 199 | 29.7 | 0.291 | 0.004 | -0.02 | 1.81 | 71.5 |  |  | 722
1988-07-11 20:00 | 158 | 23.1 | 0.21 | 0.076 | 0.15 | 1.65 | 78.3 |  |  | 724
1988-07-12 20:00 | 112 | 33 | 0.171 | 0.045 | 0.01 | 1.54 | 78.7 |  |  | 725
1988-07-13 20:00 | 135 | 31.8 | 0.21 | 0.06 | 0.01 | 1.58 | 77.7 |  |  | 726
1988-07-14 20:00 | 151 | 32.5 | 0.2 | 0.035 | -0.02 | 1.58 | 77.5 |  |  | 734
1988-07-15 20:00 | 101 | 46.7 | 0.221 | 0.045 | 0 | 1.78 | 75.3 |  |  | 742
1988-07-16 20:00 | 68 | 40.1 | 0.241 | 0.044 | -0.02 | 1.68 | 76.7 |  |  | 741
1988-07-17 20:00 | 166 | 43.7 | 0.218 | 0.016 | -0.01 | 1.86 | 75.9 |  |  | 742
1988-07-18 12:00 | 96 | 31.7 | 0.232 | 0.031 | 0 | 1.87 | 76.5 |  |  | 735
1988-07-18 20:00 | 96 | 19.5 | 0.284 | 0.019 | 0.06 | 1.75 | 73.6 |  |  | 745
1988-07-19 20:00 | 228 | 33.2 | 0.258 | 0.005 | 0.01 | 1.83 | 75.3 |  |  | 749
1988-07-20 20:00 | 420 | 33.6 | 0.303 | 0.049 | 0 | 1.57 | 69.7 |  |  | 750
1988-07-21 20:00 | 1233 | 27.8 | 0.324 | 0.096 | -0.06 | 1.55 | 72.5 |  |  | 752
1988-07-22 20:00 | 975 | 13.8 | 0.379 | 0.139 | -0.01 | 1.35 | 74.9 |  |  | 759
1988-07-23 20:00 | 957 | 26.1 | 0.37 | 0.141 | -0.03 | 1.5 | 75.2 |  |  | 758
1988-07-24 20:00 | 1160 | 23.3 | 0.359 | 0.115 | -0.05 | 1.75 | 78.8 |  |  | 760
1988-07-25 20:00 | 1214 | 41.8 | 0.431 | 0.131 | 0 | 1.55 | 82.9 |  |  | 761
1988-07-26 04:00 | 975 |  |  | 0.123 | -0.03 |  | 84.5 |  |  | 761
1988-07-26 20:00 | 671 | 24.7 | 0.382 | 0.118 | -0.03 | 1.37 | 85.3 |  |  | 752
1988-07-27 12:00 | 703 |  |  | 0.102 |  |  | 89.7 |  |  | 766
1988-07-27 20:00 | 721 | 38.2 | 0.347 | 0.069 | -0.03 | 1.37 | 91.3 |  |  | 759
1988-07-28 12:00 | 703 |  |  | 0.087 | -0.03 |  | 90.9 |  |  | 767
1988-07-28 20:00 | 721 | 35.5 | 0.359 | 0.082 | -0.04 | 1.33 | 92.2 |  |  | 761
1988-07-29 12:00 | 576 |  |  | 0.099 | -0.03 |  | 93 |  |  | 764
1988-07-29 20:00 | 639 | 34.1 | 0.374 | 0.11 | -0.03 | 1.69 | 93.6 |  |  | 762
1988-07-30 12:00 | 560 |  |  | 0.083 | -0.04 |  | 102.1 |  |  | 762
1988-07-30 20:00 | 793 | 62.9 | 0.45 | 0.111 | -0.04 | 1.94 | 102.6 |  |  | 767
1988-07-31 20:00 | 757 | 26.9 | 0.353 | 0.098 | -0.03 | 1.47 | 106.2 |  |  | 767
1988-08-01 12:00 | 592 | 39.5 | 0.364 | 0.087 | -0.03 | 1.35 | 106.9 |  |  | 769
1988-08-02 20:00 | 1590 | 40.3 | 0.328 | 0.03 | -0.03 | 1.61 | 105.5 |  |  | 773
1988-08-03 20:00 | 920 | 31.7 | 0.291 | 0.043 | 0.08 | 1.47 | 109.2 |  |  | 787
1988-08-08 20:00 | 238 | 37.5 | 0.334 | 0.074 | 1.38 | 1.49 | 100.9 |  |  | 794
1988-08-09 20:00 | 359 | 41.7 | 0.307 | 0.067 | 0.55 | 1.39 | 100 |  |  | 800
1988-08-10 20:00 | 371 | 28.8 | 0.286 | 0.05 | 0.58 | 1.3 | 99.9 |  |  | 796
1988-08-11 20:00 | 371 | 31.8 | 0.264 | 0.045 | 0.37 | 1.26 | 94.7 |  |  | 791
1988-08-12 20:00 | 383 | 34.7 | 0.263 | 0.019 | 0.36 | 1.15 | 93.4 |  |  | 792
1988-08-13 20:00 | 517 | 36.4 | 0.264 | 0.01 | 0.4 | 1.13 | 93.7 |  |  | 794
1988-08-14 20:00 | 739 | 61.4 | 0.303 | 0.009 | 0.41 | 1.08 | 92.7 |  |  | 794
1988-08-15 12:00 | 592 | 43.4 | 0.288 | 0.009 | 0.4 | 1.27 | 92.6 |  |  | 791
1988-08-15 20:00 | 461 | 25.1 | 0.174 | 0.049 | 0.41 | 1.56 | 99.7 |  |  | 800
1988-08-16 20:00 | 475 | 31.6 | 0.138 | 0.034 | 0.45 | 1.47 | 97.5 |  |  | 804
1988-08-17 20:00 | 576 | 30.3 | 0.128 | 0.044 | 0.43 | 1.51 | 96.1 |  |  | 807
1988-08-18 20:00 | 475 | 60.5 | 0.13 | 0.024 | 0.35 | 1.35 | 96.3 |  |  | 810
1988-08-19 20:00 | 371 | 48.1 | 0.125 | 0.027 | 0.34 | 1.29 | 95.2 |  |  | 810
1988-08-20 20:00 | 347 | 41.8 | 0.118 | 0.007 | 0.32 | 1.35 | 94.2 |  |  | 810
1988-08-21 20:00 | 299 | 70.8 | 0.126 | 0.013 | 0.31 | 1.36 | 93 |  |  | 813
1988-08-22 12:00 | 461 | 60 | 0.141 | 0.003 | 0.31 | 1.36 | 94.2 |  |  | 817
1988-08-22 20:00 | 517 | 65 | 0.264 | 0.042 | 0.22 | 1.66 | 95.6 |  |  | 812
1988-08-23 20:00 | 938 | 134.6 | 0.358 | 0.008 | 0.25 | 1.94 | 94.4 |  |  | 807
1988-08-24 20:00 | 901 | 112 | 0.346 | 0.006 | 0.29 | 1.85 | 91.5 |  |  | 814
1988-08-25 20:00 | 1050 | 81 | 0.264 | 0.016 | 0.19 | 1.77 | 91.1 |  |  | 819
1988-08-26 20:00 | 847 | 60.5 | 0.257 | 0.007 | 0.2 | 2 | 90 |  |  | 842
1988-08-27 20:00 | 475 | 76 | 0.28 | 0.007 | 0.3 | 1.72 | 86.5 |  |  | 848
1988-08-28 20:00 | 655 | 74 | 0.258 | 0.006 | 0.65 | 1.78 | 81 |  |  | 847
1988-08-29 12:00 | 592 | 57 | 0.231 | 0.007 | 0.59 | 1.51 | 76.2 |  |  | 855
1988-08-29 20:00 | 544 | 55 | 0.264 | -0.002 | 0.42 | 1.77 | 77.9 |  |  | 848
1988-08-30 20:00 | 503 | 44.9 | 0.22 | -0.001 | 0.43 | 1.61 | 75.1 |  |  | 853
1988-08-31 20:00 | 703 | 121.9 | 0.348 | -0.002 | 0.29 | 1.76 | 74.1 |  |  | 843
1988-09-01 20:00 | 434 | 147.4 | 0.398 | -0.003 | 0.06 | 2.17 | 75 |  |  | 852
1988-09-02 20:00 | 829 | 135.2 | 0.336 | -0.004 | 0.04 | 1.93 | 75.2 |  |  | 957
1988-09-03 04:00 | 687 | 72.2 | 0.261 | -0.003 | 0.05 | 1.72 | 73.9 |  |  | 907
1988-09-03 12:00 | 901 | 77.2 | 0.283 | -0.003 | 0.09 | 1.55 | 73.8 |  |  | 914
1988-09-03 20:00 | 829 | 174.5 | 0.423 | -0.002 | 0.12 | 1.62 | 71.3 |  |  | 939
1988-09-04 04:00 | 829 | 153.2 | 0.395 | -0.002 | 0.13 | 1.99 | 69.9 |  |  | 956
1988-09-04 12:00 | 865 | 107.7 | 0.373 | -0.002 | 0.18 | 1.63 | 69.6 |  |  | 1008
1988-09-04 20:00 | 1141 | 32.4 | 0.442 | 0.008 | 0.27 | 2.09 | 70.8 |  |  | 1021
1988-09-05 04:00 | 1068 | 21.1 | 0.301 | 0.002 | 0.24 | 1.5 | 71.3 |  |  | 1000
1988-09-05 12:00 | 1031 | 123.1 | 0.332 | 0.027 | 0.31 | 1.93 | 71.6 |  |  | 803
1988-09-06 12:00 | 975 | 53.4 | 0.266 | 0.019 | 0.31 | 1.52 | 70.4 |  |  | 687
1988-09-07 12:00 | 1012 | 58.9 | 0.252 | 0.012 | 0.37 | 1.45 | 68.3 |  |  | 663
1988-09-08 12:00 | 811 | 51.3 | 0.261 | 0.005 | 0.27 | 1.65 | 68.2 |  |  | 634
1988-09-09 12:00 | 639 | 51.3 | 0.268 | 0.005 | 0.06 | 2.07 | 69.9 |  |  | 632
1988-09-10 12:00 | 448 | 54.2 | 0.25 | 0.004 | 0.1 | 2.09 | 71.7 |  |  | 636
1988-09-11 12:00 | 420 | 87.9 | 0.273 | 0.004 | 0.05 | 2.02 | 72.7 |  |  | 637
1988-09-12 12:00 | 383 | 76.1 | 0.282 | 0.004 | 0.05 | 1.79 | 72.8 |  |  | 643
1988-09-12 20:00 | 475 | 91.3 | 0.293 | 0.033 | 0.17 | 2.67 | 71.9 |  |  | 637
1988-09-13 20:00 | 530 | 42 | 0.19 | 0.012 | 0.09 | 1.7 | 70.9 |  |  | 618
1988-09-14 20:00 | 335 | 50.4 | 0.19 | 0.004 | 0.11 | 1.82 | 69.9 |  |  | 622
1988-09-15 20:00 | 335 | 89.9 | 0.254 | 0.009 | 0.08 | 2.18 | 69.5 |  |  | 623
1988-09-16 20:00 | 288 | 83.5 | 0.225 | 0.001 | 0.08 | 1.84 | 67.9 |  |  | 626
1988-09-17 20:00 | 475 | 151.8 | 0.409 | 0 | 0.07 | 3.05 | 65.5 |  |  | 634
1988-09-18 20:00 | 248 | 124.5 | 0.356 | 0.001 | 0.08 | 2.59 | 65 |  |  | 640
1988-09-19 12:00 | 228 | 74.7 | 0.265 | -0.002 | 0.16 | 1.96 | 64.5 |  |  | 660
1988-09-19 20:00 | 288 | 60.8 | 0.247 | 0.015 | 0.17 | 1.92 | 68.4 |  |  | 683
1988-09-20 20:00 | 811 | 50.1 | 0.221 | 0.011 | 0.44 | 1.88 | 65.4 |  |  | 666
1988-09-21 20:00 | 517 | 46.6 | 0.271 | 0.005 | 0.52 | 1.96 | 65.7 |  |  | 669
1988-09-22 20:00 | 721 | 60.6 | 0.273 | 0.014 | 0.51 | 1.96 | 65.2 |  |  | 681
1988-09-23 20:00 | 829 | 78.7 | 0.288 | 0.007 | 0.4 | 1.82 | 65.5 |  |  | 700
1988-09-24 20:00 | 544 | 109.2 | 0.328 | 0.002 | 0.37 | 1.88 | 64.9 |  |  | 689
1988-09-25 20:00 | 503 | 80.2 | 0.287 | 0.002 | 0.12 | 1.85 | 64.8 |  |  | 688
1988-09-26 12:00 | 560 | 61.8 | 0.285 | 0 | 0.18 | 1.63 | 64 |  |  | 696
1988-09-26 20:00 | 517 | 29.3 | 0.165 | 0.019 | 0.4 | 1.25 | 68.9 |  |  | 755
1988-09-27 20:00 | 461 | 45.9 | 0.23 | 0.021 | 0.16 | 1.9 | 69 |  |  | 767
1988-09-28 20:00 | 258 | 67 | 0.25 | 0.033 | 0.29 | 2.12 | 68 |  |  | 793
1988-09-29 20:00 | 420 | 57.6 | 0.238 | 0.019 | 0.34 | 2.17 | 65.9 |  |  | 805
1988-09-30 20:00 | 434 | 45.5 | 0.23 | 0.01 | 0.17 | 2.11 | 68.4 |  |  | 780
1988-10-01 20:00 | 489 | 60.9 | 0.23 | 0.008 | 0.27 | 1.92 | 67.4 |  |  | 825
1988-10-02 20:00 | 395 | 49.5 | 0.224 | 0.005 | 0.42 | 1.78 | 66.7 |  |  | 812
1988-10-03 12:00 | 323 | 42.4 | 0.213 | 0.005 | 0.45 | 1.77 | 66 |  |  | 814
1988-10-03 20:00 | 323 | 39.7 | 0.203 | 0.011 | 0.51 | 1.94 | 70.3 |  |  | 813
1988-10-04 20:00 | 687 | 39 | 0.241 | 0.012 | 0.54 | 2.16 | 66.4 |  |  | 748
1988-10-05 20:00 | 544 | 41.9 | 0.251 | 0.013 | 0.68 | 2.05 | 71.7 |  |  | 715
1988-10-06 20:00 | 475 | 31.1 | 0.195 | 0.012 | 0.67 | 1.97 | 70.6 |  |  | 765
1988-10-07 20:00 | 576 | 29.9 | 0.185 | 0.012 | 0.65 | 1.68 | 71.1 |  |  | 778
1988-10-08 20:00 | 448 | 35.1 | 0.206 | 0.013 | 0.58 | 1.9 | 74.5 |  |  | 764
1988-10-09 20:00 | 395 | 33.9 | 0.203 | 0.013 | 0.46 | 1.95 | 76.2 |  |  | 738
1988-10-10 12:00 | 461 | 47.4 | 0.215 | 0.015 | 0.4 | 1.9 | 77.4 |  |  | 735
1988-10-10 20:00 | 739 | 36.3 | 0.217 | 0.008 | 0.43 | 1.83 | 77.2 |  |  | 731
1988-10-11 20:00 | 299 | 27.7 | 0.193 | 0.005 | 0.36 | 1.71 | 78.2 |  |  | 729
1988-10-12 20:00 | 703 | 26.6 | 0.189 | 0.003 | 0.29 | 1.79 | 69.7 |  |  | 720
1988-10-13 20:00 | 1160 | 32.8 | 0.205 | 0 | 0.3 | 1.73 | 82.7 |  |  | 712
1988-10-14 20:00 | 1160 | 29.2 | 0.196 | 0.003 | 0.34 | 1.55 | 84.6 |  |  | 705
1988-10-15 12:00 | 406 | 34 | 0.208 | 0.002 | 0.3 | 1.63 | 84 |  |  | 721
1988-10-17 20:00 | 395 | 32.9 | 0.188 | 0.041 | 0.43 | 1.85 | 80.6 |  |  | 711
1988-10-18 04:00 | 1590 | 92.6 | 0.204 | 0.033 | 1.88 | 2.02 | 76.2 |  |  | 709
1988-10-18 12:00 | 7564 | 319.9 | 0.397 | 0.049 | 6.65 | 2.16 | 58.1 |  |  | 713
1988-10-18 20:00 | 13068 | 198.8 | 0.393 | 0.043 | 7.81 | 1.88 | 60 |  |  | 717
1988-10-19 04:00 | 11146 | 160.8 | 0.369 | 0.081 | 8.85 | 1.64 | 54.5 |  |  | 725
1988-10-19 12:00 | 10695 | 235 | 0.447 | 0.06 | 8.63 | 1.78 | 47.2 |  |  | 730
1988-10-19 20:00 | 10478 | 158.7 | 0.341 | 0.061 | 8.12 | 1.71 | 58.8 |  |  | 731
1988-10-20 04:00 | 9362 | 570.3 | 0.631 | 0.041 | 9.24 | 2.82 | 34 |  |  | 744
1988-10-20 12:00 | 7910 | 647.3 | 0.711 | 0.04 | 9.45 | 2.79 | 24.5 |  |  | 769
1988-10-20 20:00 | 6672 | 568 | 0.708 | 0.042 | 9.14 | 2.77 | 21.3 |  |  | 777
1988-10-21 04:00 | 5799 | 415.3 | 0.609 | 0.034 | 9.78 | 2.56 | 24 |  |  | 783
1988-10-21 12:00 | 5235 | 277.6 | 0.474 | 0.047 | 9.54 | 1.94 | 30.1 |  |  | 782
1988-10-21 20:00 | 4634 | 223 | 0.427 | 0.062 | 9.09 | 1.93 | 32.6 |  |  | 762
1988-10-22 04:00 | 4302 | 186.2 | 0.403 | 0.062 | 8.67 | 1.95 | 32.3 |  |  | 773
1988-10-22 12:00 | 4096 | 189.8 | 0.4 | 0.069 | 8.16 | 1.73 | 31.6 |  |  | 786
1988-10-22 20:00 | 3810 | 154.7 | 0.369 | 0.065 | 8.16 | 1.92 | 30.8 |  |  | 783
1988-10-23 04:00 | 2980 | 139.3 | 0.356 | 0.065 | 8.11 | 1.67 | 29.9 |  |  | 782
1988-10-23 12:00 | 2540 | 135 | 0.353 | 0.071 | 8.03 | 1.73 | 29.6 |  |  | 788
1988-10-23 20:00 | 2540 | 126.3 | 0.331 | 0.066 | 7.9 | 1.64 | 29 |  |  | 801
1988-10-24 04:00 | 2446 | 104 | 0.299 | 0.07 | 8.44 |  | 31.6 |  |  | 828
1988-10-24 12:00 | 2493 | 102.8 | 0.293 | 0.064 | 8.61 | 1.62 | 31.5 |  |  | 838
1988-10-24 20:00 | 2469 | 95.2 | 0.266 | 0.058 | 8.59 | 1.46 | 33.7 |  |  | 848
1988-10-25 20:00 | 2378 | 78.5 | 0.245 | 0.062 | 8.22 | 1.41 | 32.5 |  |  | 845
1988-10-26 20:00 | 1857 | 80.1 | 0.238 | 0.058 | 8.18 | 1.44 | 32.9 |  |  | 848
1988-10-27 20:00 | 1561 | 72.3 | 0.229 | 0.049 | 8.49 | 1.22 | 31.7 |  |  | 865
1988-10-28 20:00 | 1504 | 80.1 | 0.23 | 0.048 | 8.49 | 1.54 | 31.7 |  |  | 868
1988-10-29 20:00 | 1376 | 67.8 | 0.212 | 0.051 | 9.05 | 1.39 | 31.1 |  |  | 867
1988-10-30 20:00 | 1013 | 54.8 | 0.197 | 0.056 | 9.84 | 1.51 | 32.8 |  |  | 878
1988-10-31 12:00 | 925 | 48.9 | 0.188 | 0.053 | 9.78 | 1.46 | 33.3 |  |  | 883
1988-11-01 04:00 | 874 | 37.5 | 0.181 | 0.068 | 9.53 | 1.66 | 34.5 |  |  | 900
1988-11-01 12:00 | 1159 | 44.5 | 0.18 | 0.068 | 9.81 | 1.88 | 34.8 |  |  | 936
1988-11-01 20:00 | 1177 | 45.1 | 0.178 | 0.068 | 9.84 | 1.54 | 35.8 |  |  | 965
1988-11-02 20:00 | 874 | 42.4 | 0.168 | 0.065 | 10.02 | 1.68 | 38.2 |  |  | 966
1988-11-03 20:00 | 688 | 50 | 0.174 | 0.062 | 10.05 | 1.54 | 39.1 |  |  | 983
1988-11-04 12:00 | 762 | 60.2 | 0.182 | 0.061 | 9.96 | 1.59 | 39.4 |  |  | 946
1988-11-04 20:00 | 810 | 55.1 | 0.178 | 0.059 | 9.88 | 1.72 | 39.2 |  |  | 950
1988-11-05 04:00 | 978 | 56.5 | 0.171 | 0.058 | 9.6 | 1.52 | 39.6 |  |  | 950
1988-11-05 12:00 | 1467 | 95.3 | 0.198 | 0.056 | 10.58 | 1.53 | 41.3 |  |  | 1024
1988-11-05 20:00 | 2588 | 152.1 | 0.279 | 0.054 | 13.98 | 1.94 | 41.8 |  |  | 1045
1988-11-06 04:00 | 3980 | 156.3 | 0.285 | 0.059 | 15.37 | 1.84 | 41.1 |  |  | 725
1988-11-06 12:00 | 5042 | 116.6 | 0.241 | 0.052 | 16.3 | 2.07 | 43.1 |  |  | 500
1988-11-06 20:00 | 5042 | 75.5 | 0.202 | 0.056 | 16.47 | 1.34 | 42.8 |  |  | 428
1988-11-07 04:00 | 5042 | 63.3 | 0.185 | 0.059 | 16.25 | 1.55 | 42.8 |  |  | 417
1988-11-07 12:00 | 5107 | 73.5 | 0.189 | 0.058 | 15.84 | 1.59 | 43.4 |  |  | 425
1988-11-07 20:00 | 5464 | 79.6 | 0.202 | 0.052 | 16.3 | 1.22 | 42.8 |  |  | 460
1988-11-08 20:00 | 5799 | 63.9 | 0.17 | 0.052 | 13.56 | 1.63 | 45.7 |  |  | 460
1988-11-09 20:00 | 5366 | 70.3 | 0.198 | 0.052 | 14.22 | 1.78 | 40.5 |  |  | 451
1988-11-10 12:00 | 6601 | 209.9 | 0.371 | 0.06 | 13.44 | 2.13 | 41.9 |  |  | 440
1988-11-10 20:00 | 7449 | 140.3 | 0.259 | 0.057 | 14.58 | 1.95 | 43.1 |  |  | 443
1988-11-11 20:00 | 8622 | 92 | 0.224 | 0.056 | 13.65 | 1.54 | 44 |  |  | 371
1988-11-12 20:00 | 8422 | 161.2 | 0.293 | 0.057 | 11.77 | 1.73 | 41.2 |  |  | 348
1988-11-13 20:00 | 7602 | 126.6 | 0.279 | 0.062 | 12 | 1.85 | 40 |  |  | 338
1988-11-14 12:00 | 8262 | 94.9 | 0.245 | 0.058 | 12.85 | 1.51 | 42.2 |  |  | 334
1988-11-14 20:00 | 6891 | 100.6 | 0.244 | 0.052 | 12.93 | 1.54 | 39.6 |  |  | 328
1988-11-15 04:00 | 6672 | 112.4 | 0.256 | 0.057 | 12.65 | 1.38 | 37.1 |  |  | 316
1988-11-15 12:00 | 6212 | 82.7 | 0.26 | 0.054 | 12.24 | 1.36 | 34.8 |  |  | 308
1988-11-15 20:00 | 5765 | 87.6 | 0.267 | 0.058 | 12.48 | 1.62 | 34 |  |  | 303
1988-11-16 04:00 | 5300 | 120 | 0.286 | 0.047 | 12.41 | 1.61 | 33.4 |  |  | 305
1988-11-16 12:00 | 4696 | 229.6 | 0.356 | 0.052 | 12 | 1.73 | 32.7 |  |  | 314
1988-11-16 20:00 | 4604 | 156.4 | 0.296 | 0.054 | 12.22 | 1.58 | 34 |  |  | 346
1988-11-17 04:00 | 4821 | 181.3 | 0.369 | 0.045 | 12.16 | 1.77 | 33 |  |  | 354
1988-11-17 12:00 | 4573 | 158 | 0.302 | 0.053 | 12.59 | 1.49 | 32.7 |  |  | 358
1988-11-17 20:00 | 4513 | 126.1 | 0.265 | 0.051 | 13.12 | 1.48 | 36.8 |  |  | 360
1988-11-18 04:00 | 4978 | 107.4 | 0.253 | 0.053 | 12.81 | 1.27 | 34.4 |  |  | 360
1988-11-18 12:00 | 4696 | 84.2 | 0.234 | 0.056 | 12.55 | 1.44 | 34.9 |  |  | 366
1988-11-18 20:00 | 4213 | 81.5 | 0.221 | 0.054 | 12.42 | 1.16 | 36 |  |  | 359
1988-11-19 04:00 | 3895 | 83.2 | 0.223 | 0.058 | 11.79 | 1.23 | 34.8 |  |  | 370
1988-11-19 12:00 | 3698 | 75.8 | 0.215 | 0.059 | 11.39 | 1.52 | 33.7 |  |  | 368
1988-11-21 20:00 | 13411 | 347.1 | 0.423 | 0.054 | 12.2 | 2.05 | 28.4 |  |  | 360
1988-11-22 04:00 | 13950 | 262.5 | 0.419 | 0.062 | 12.09 | 2.2 | 27.1 |  |  | 351
1988-11-22 12:00 | 13500 | 278.4 | 0.42 | 0.06 | 12.06 | 2.04 | 29.1 |  |  | 349
1988-11-22 20:00 | 12970 | 298.5 | 0.438 | 0.046 | 12.16 | 2.17 | 29.5 |  |  | 358
1988-11-23 04:00 | 11882 | 251.6 | 0.414 | 0.058 | 11.94 | 1.95 | 31 |  |  | 378
1988-11-23 20:00 | 10002 | 162.3 | 0.34 | 0.065 | 11.44 | 1.69 | 31.5 |  |  | 400
1988-11-24 20:00 | 7678 | 98.5 | 0.265 | 0.07 | 11 | 1.45 | 31.3 |  |  | 404
1988-11-25 20:00 | 6281 | 89.3 | 0.248 | 0.071 | 11.21 | 1.48 | 33.1 |  |  | 419
1988-11-26 20:00 | 5203 | 96.1 | 0.244 | 0.067 | 11.12 | 1.47 | 32.5 |  |  | 606
1988-11-27 20:00 | 4790 | 108.4 | 0.246 | 0.063 | 10.37 | 1.16 | 32.1 |  |  | 666
1988-11-28 12:00 | 5464 | 77 | 0.222 | 0.066 | 10.54 | 1.32 | 32.3 |  |  | 504
1988-11-28 20:00 | 5399 | 79.4 | 0.202 | 0.045 | 9.73 | 1.32 | 30 |  |  | 478
1988-11-29 20:00 | 4573 | 56 | 0.177 | 0.049 | 9.61 | 1.05 | 30.4 |  |  | 522
1988-11-30 20:00 | 3867 | 54.8 | 0.175 | 0.049 | 9.41 | 1.31 | 30.6 |  |  | 536
1988-12-01 20:00 | 3344 | 43.9 | 0.17 | 0.053 | 9.39 | 1.13 | 31.6 |  |  | 559
1988-12-02 20:00 | 3005 | 47 | 0.181 | 0.062 | 8.83 | 1.17 | 32.2 |  |  | 578
1988-12-03 20:00 | 2636 | 38.1 | 0.169 | 0.062 | 8.69 | 1.11 | 31.9 |  |  | 731
1988-12-04 20:00 | 2309 | 30.1 | 0.159 | 0.062 | 8.37 | 0.99 | 32.3 |  |  | 580
1988-12-05 12:00 | 2309 | 27.6 | 0.154 | 0.065 | 8.75 | 1.27 | 33.7 |  |  | 584
1988-12-05 20:00 | 2132 | 27.5 | 0.18 | 0.025 | 8.66 | 1.16 | 34.7 |  |  | 586
1988-12-06 20:00 | 2088 | 69.5 | 0.207 | 0.029 | 8.34 | 1.23 | 34.2 |  |  | 598
1988-12-07 20:00 | 1696 | 24.9 | 0.17 | 0.032 | 8.31 | 1.09 | 34 |  |  | 617
1988-12-08 20:00 | 1579 | 19.4 | 0.162 | 0.034 | 8.4 | 1.04 | 35 |  |  | 643
1988-12-09 20:00 | 1598 | 18.1 | 0.159 | 0.034 | 8.3 | 1.02 | 35.6 |  |  | 665
1988-12-10 20:00 | 1696 | 20.8 | 0.149 | 0.018 | 7.73 | 1.04 | 35.2 |  |  | 665
1988-12-11 20:00 | 1448 | 15.7 | 0.151 | 0.018 | 7.75 | 1.06 | 37.9 |  |  | 669
1988-12-12 12:00 | 1429 | 15.8 | 0.156 | 0.031 | 7.78 | 0.93 | 38.2 |  |  | 668
1988-12-12 20:00 | 995 | 22.1 | 0.13 | 0.022 | 7.98 | 1.1 | 38.3 |  |  | 658
1988-12-13 20:00 | 942 | 13.3 | 0.126 | 0.044 | 7.98 | 1.13 | 39 |  |  | 645
1988-12-14 20:00 | 1066 | 12.7 | 0.121 | 0.042 | 7.93 | 1.03 | 38.7 |  |  | 638
1988-12-15 20:00 | 1411 | 9.8 | 0.127 | 0.044 | 8.11 | 1 | 40.7 |  |  | 645
1988-12-16 20:00 | 874 | 8.9 | 0.128 | 0.04 | 7.83 | 1.05 | 40.9 |  |  | 659
1988-12-17 20:00 | 826 | 8.4 | 0.129 | 0.047 | 7.49 | 1.01 | 41 |  |  | 669
1988-12-18 20:00 | 942 | 7 | 0.128 | 0.041 | 7.05 | 1.25 | 40.5 |  |  | 673
1988-12-19 12:00 | 890 | 7.2 | 0.129 | 0.039 | 6.84 | 1.11 | 40.4 |  |  | 665
1988-12-19 20:00 | 688 | 6.6 | 0.131 | 0.069 | 6.9 | 0.96 | 42.3 |  |  | 669
1988-12-20 20:00 | 1085 | 6.7 | 0.124 | 0.072 | 6.45 | 0.91 | 40.2 |  |  | 666
1988-12-21 20:00 | 1196 | 7.5 | 0.14 | 0.081 | 6.84 | 0.89 | 42.8 |  |  | 661
1988-12-22 20:00 | 907 | 6 | 0.138 | 0.082 | 7.31 | 1.2 | 45.9 |  |  | 681
1988-12-23 20:00 | 1736 | 45 | 0.197 | 0.072 | 7.27 | 1.15 | 42.9 |  |  | 611
1988-12-24 20:00 | 2197 | 13.7 | 0.143 | 0.079 | 6.93 | 1.19 | 45.8 |  |  | 524
1988-12-25 20:00 | 3371 | 14.5 | 0.152 | 0.074 | 6.41 | 1.04 | 46.7 |  |  | 518
1988-12-26 20:00 | 3264 | 14.3 | 0.151 | 0.074 | 7.27 | 0.96 | 48.9 |  |  | 510
1988-12-27 12:00 | 3980 | 13.4 | 0.135 | 0.065 | 6.63 | 0.95 | 47.4 |  |  | 518
1988-12-29 12:00 | 11606 | 115 | 0.248 | 0.046 | 12.92 | 1.37 | 41.2 |  |  | 529
1988-12-29 20:00 | 11652 | 92.9 | 0.235 | 0.052 | 12.61 | 1.53 | 39.9 |  |  | 512
1988-12-30 04:00 | 11882 | 89.7 | 0.233 | 0.047 | 11.63 | 2.25 | 39.2 |  |  | 509
1988-12-30 12:00 | 11100 | 128.5 | 0.277 | 0.058 | 10.99 | 1.65 | 38 |  |  | 516
1988-12-31 12:00 | 8730 | 64.6 | 0.228 | 0.07 | 10.9 | 1.48 | 51.9 |  |  | 529
1989-01-01 12:00 | 9030 | 31 | 0.217 | 0.074 | 11.42 | 1.42 | 49.3 |  |  | 564
1989-01-02 12:00 | 7000 | 37.4 | 0.193 | 0.068 | 11.29 | 1.53 | 45.8 |  |  | 555
1989-01-03 12:00 | 6073 | 28.6 | 0.183 | 0.069 | 11.44 | 1.45 | 43.1 |  |  | 564
1989-01-03 20:00 | 3867 | 32.7 | 0.179 | 0.059 | 10.83 | 0.84 | 41.1 |  |  | 571
1989-01-04 20:00 | 3424 | 22.9 | 0.163 | 0.067 | 11.19 | 1.19 | 42.2 |  |  | 580
1989-01-05 20:00 | 2446 | 20.3 | 0.154 | 0.066 | 11.46 | 1.16 | 43.1 |  |  | 598
1989-01-06 20:00 | 2905 | 20 | 0.141 | 0.064 | 11.1 | 1.09 | 45.7 |  |  | 608
1989-01-07 20:00 | 6745 | 86.6 | 0.183 | 0.062 | 11.87 | 0.98 | 42.6 |  |  | 617
1989-01-08 04:00 | 15958 | 514.1 | 0.585 | 0.062 | 10.43 | 2.66 | 34.9 |  |  | 615
1989-01-08 12:00 | 29280 | 512.5 | 0.654 | 0.063 | 11.15 | 2.64 | 33.2 |  |  | 618
1989-01-08 20:00 | 33040 | 821.2 | 1.03 | 0.05 | 11.49 | 3.78 | 34.3 |  |  | 473
1989-01-09 04:00 | 32240 | 1041.3 | 1.269 | 0.035 | 11.36 | 4.51 | 32.5 |  |  | 462
1989-01-09 12:00 | 30352 | 884.1 | 1.094 | 0.04 | 10.92 | 4.15 | 28.9 |  |  | 440
1989-01-09 20:00 | 27770 | 642.7 | 0.863 | 0.041 | 11.86 | 2.82 | 29.1 |  |  | 440
1989-01-10 04:00 | 24600 | 527.7 | 0.783 | 0.035 | 12.09 | 2.56 | 30.9 |  |  | 420
1989-01-10 12:00 | 22743 | 242.9 | 0.68 | 0.05 | 11.75 | 2.8 | 30.1 |  |  | 420
1989-01-10 20:00 | 19812 | 395.3 | 0.641 | 0.051 | 11.5 | 2.36 | 28.3 |  |  | 412
1989-01-11 04:00 | 18320 | 399.4 | 0.65 | 0.052 | 11.8 | 2.54 | 27.7 |  |  | 407
1989-01-11 12:00 | 16064 | 369.1 | 0.616 | 0.06 | 11.58 | 2.39 | 26.7 |  |  | 389
1989-01-12 04:00 | 12778 | 297.4 | 0.548 | 0.065 | 11.61 | 2.14 | 26.7 |  |  | 389
1989-01-12 20:00 | 11100 | 209.6 | 0.459 | 0.068 | 11.63 | 1.82 | 27.1 |  |  | 382
1989-01-13 20:00 | 10263 | 124.3 | 0.339 | 0.063 | 11.48 | 1.69 | 28.4 |  |  | 378
1989-01-14 20:00 | 9362 | 96.6 | 0.295 | 0.061 | 10.65 | 1.47 | 27.5 |  |  | 382
1989-01-15 20:00 | 7754 | 63.6 | 0.244 | 0.068 | 10.74 | 1.42 | 31.1 |  |  | 395
1989-01-16 12:00 | 6709 | 67.2 | 0.237 | 0.069 | 10.26 | 1.22 | 31.7 |  |  | 408
1989-01-16 20:00 | 4543 | 71.6 | 0.218 | 0.046 | 10.3 | 1.38 | 31.6 |  |  | 424
1989-01-17 20:00 | 3952 | 61 | 0.213 | 0.049 | 10.05 | 1.55 | 32.8 |  |  | 387
1989-01-18 20:00 | 3867 | 50.9 | 0.194 | 0.057 | 10 | 1.34 | 34.4 |  |  | 360
1989-01-19 20:00 | 4213 | 50.3 | 0.182 | 0.052 | 9.99 | 1.18 | 35.4 |  |  | 362
1989-01-20 20:00 | 4125 | 36.6 | 0.162 | 0.057 | 9.9 | 1.13 | 35.3 |  |  | 359
1989-01-21 20:00 | 3450 | 31.1 | 0.145 | 0.054 | 10.4 | 1.06 | 37.2 |  |  | 360
1989-01-22 20:00 | 2855 | 25.5 | 0.136 | 0.054 | 10.1 | 1.1 | 38.4 |  |  | 369
1989-01-23 12:00 | 2732 | 22.5 | 0.133 | 0.054 | 10.45 | 0.9 | 39.8 |  |  | 368
1989-01-24 20:00 | 2332 | 20.9 | 0.127 | 0.046 | 10.22 | 0.79 | 41.2 |  |  | 357
1989-01-25 20:00 | 2540 | 34.4 | 0.139 | 0.045 | 10.02 | 1.22 | 41.6 |  |  | 347
1989-01-26 20:00 | 7149 | 111.4 | 0.207 | 0.042 | 9.86 | 1.06 | 40.7 |  |  | 326
1989-01-27 12:00 | 13950 | 123.8 | 0.243 | 0.042 | 11.09 | 1.3 | 38.3 |  |  | 313
1989-01-27 20:00 | 15074 | 211.7 | 0.362 | 0.04 | 12.26 | 1.8 | 35.6 |  |  | 320
1989-01-28 04:00 | 15438 | 196.1 | 0.343 | 0.03 | 11.82 | 1.74 | 35.5 |  |  | 330
1989-01-28 12:00 | 14919 | 523.4 | 0.607 | 0.019 | 10.43 | 2.58 | 28.7 |  |  | 345
1989-01-28 20:00 | 13558 | 323.7 | 0.437 | 0.024 | 10.74 | 2.44 | 32.5 |  |  | 358
1989-01-29 20:00 | 10830 | 165.1 | 0.325 | 0.031 | 11.64 | 2.08 | 35.1 |  |  | 364
1989-01-30 12:00 | 9871 | 138.4 | 0.305 | 0.036 | 11.59 | 1.72 | 34.2 |  |  | 368
1989-01-30 20:00 | 8906 | 132.7 | 0.278 | 0.003 | 12.1 | 1.46 | 32.7 |  |  | 401
1989-01-31 20:00 | 7449 | 125.3 | 0.27 | 0.015 | 12.12 | 1.44 | 31.5 |  |  | 445
1989-02-01 20:00 | 6177 | 131.5 | 0.258 | 0.008 | 11.71 | 1.44 | 30.5 |  |  | 487
1989-02-02 20:00 | 5596 | 64.6 | 0.202 | 0.021 | 11.36 | 1.1 | 31 |  |  | 488
1989-02-03 20:00 | 4331 | 52.6 | 0.177 | 0.019 | 10.87 | 1.27 | 32.6 |  |  | 477
1989-02-04 20:00 | 3670 |  | 0.166 | 0.008 | 10.18 | 1.16 | 33.2 |  |  | 466
1989-02-05 20:00 | 3108 | 31.6 | 0.152 | 0.024 | 10.43 | 1.13 | 34.5 |  |  | 476
1989-02-06 12:00 | 2659 | 35.2 | 0.159 | 0.017 | 10.08 | 1.1 | 34.4 |  |  | 490
1989-02-06 20:00 | 3031 | 26.3 | 0.147 | 0.039 | 10.32 | 1.33 | 38.5 |  |  | 483
1989-02-07 20:00 | 2154 | 30.2 | 0.148 | 0.058 | 10.46 | 0.98 | 38.7 |  |  | 507
1989-02-08 20:00 | 1676 | 27.8 | 0.144 | 0.043 | 10.18 | 1.04 | 38.8 |  |  | 515
1989-02-09 20:00 | 1448 | 18.5 | 0.135 | 0.051 | 10.44 | 1.16 | 41.4 |  |  | 550
1989-02-10 20:00 | 1657 | 88.8 | 0.186 | 0.052 | 10.39 | 1.35 | 41.4 |  |  | 548
1989-02-11 20:00 | 1756 | 15.1 | 0.131 | 0.059 | 9.92 | 1.1 | 40.4 |  |  | 558
1989-02-12 20:00 | 1467 | 21 | 0.134 | 0.057 | 9.66 | 1.06 | 41.7 |  |  | 479
1989-02-14 12:00 | 2088 | 29.8 | 0.146 | 0.05 | 10.31 | 1.19 | 45 |  |  | 436
1989-02-14 20:00 | 1676 | 13.7 | 0.122 | 0.049 | 9.63 | 0.97 | 45.8 |  |  | 401
1989-02-15 20:00 | 1504 | 10.7 | 0.118 | 0.058 | 8.83 | 1.12 | 44.2 |  |  | 388
1989-02-16 20:00 | 1898 | 9.9 | 0.122 | 0.062 | 9.01 | 1.01 | 46.4 |  |  | 397
1989-02-17 20:00 | 1775 | 10.6 | 0.118 | 0.056 | 8.77 | 0.95 | 48.4 |  |  | 388
1989-02-18 20:00 | 2067 | 9.7 | 0.118 | 0.052 | 7.95 | 0.87 | 49.8 |  |  | 390
1989-02-19 20:00 | 2023 | 9.5 | 0.128 | 0.05 | 8.32 | 1 | 55.9 |  |  | 392
1989-02-20 12:00 | 2197 | 8.6 | 0.122 | 0.049 | 7.58 | 0.86 | 55.7 |  |  | 404
1989-02-20 20:00 | 2154 | 166.4 | 0.505 | 0.041 | 6.97 | 0.55 | 51.8 |  |  | 411
1989-02-21 20:00 | 2197 | 17 | 0.311 | 0.04 | 6.91 | 0.76 | 53.7 |  |  | 408
1989-02-22 20:00 | 2905 | 12.6 | 0.153 | 0.035 | 6.92 | 0.41 | 64.5 |  |  | 401
1989-02-23 20:00 | 4452 | 13.7 | 0.257 | 0.03 | 6.88 | 0.44 | 71.1 |  |  | 402
1989-02-24 20:00 | 3532 | 14.8 | 0.277 | 0.034 | 6.51 | 0.45 | 75.5 |  |  | 404
1989-02-25 20:00 | 2756 | 15.6 | 0.146 | 0.028 | 6.2 | 0.39 | 61.6 |  |  | 408
1989-02-26 20:00 | 2929 | 14.2 | 0.125 | 0.028 | 6.71 | 0.27 | 57.5 |  |  | 431
1989-02-27 12:00 | 2154 | 12.9 | 0.125 | 0.025 | 6.57 | 0.4 | 61.4 |  |  | 456
1989-02-27 20:00 | 2355 | 16.1 | 0.122 | 0.008 | 6.9 | 1.02 | 62.4 |  |  | 475
1989-02-28 20:00 | 2564 | 17.9 | 0.13 | 0.023 | 7.17 | 1.11 | 59.3 |  |  | 486
1989-03-01 20:00 | 2540 | 16.5 | 0.145 | 0.013 | 6.88 | 1.22 | 67.6 |  |  | 492
1989-03-02 20:00 | 1504 | 37.5 | 0.153 | 0.021 | 7.18 | 1.2 | 65.2 |  |  | 486
1989-03-03 20:00 | 1376 | 13.4 | 0.142 | 0.024 | 7.32 | 1.16 | 61.3 |  |  | 414
1989-03-04 20:00 | 1251 | 12 | 0.134 | 0.006 | 7.17 | 1.05 | 55 |  |  | 331
1989-03-05 20:00 | 1617 | 16.3 | 0.134 | 0.01 | 7.07 | 0.84 | 52.4 |  |  | 276
1989-03-06 12:00 | 174 | 40.6 | 0.167 |  | 7.11 | 1.21 | 53.1 |  |  | 251
1989-03-06 20:00 | 826 | 27.6 | 0.14 | 0.013 | 7.4 | 0.92 | 56.1 |  |  | 240
1989-03-07 20:00 | 4213 | 23.5 | 0.146 | 0.014 | 7.71 | 1.19 | 55.5 |  |  | 227
1989-03-08 20:00 | 2023 | 12.2 | 0.134 | 0.019 | 7.74 | 0.98 | 53.5 |  |  | 232
1989-03-09 20:00 | 2564 | 13.5 | 0.135 | 0.018 | 7.52 | 0.97 | 51.6 |  |  | 240
1989-03-10 20:00 | 1736 | 12.5 | 0.145 | 0.024 | 7.26 | 0.99 | 50.5 |  |  | 247
1989-03-11 20:00 | 2493 | 16.8 | 0.142 | 0.016 | 7.16 | 0.99 | 51.8 |  |  | 262
1989-03-12 20:00 | 1836 | 20.3 | 0.122 | 0.005 | 7.05 | 0.96 | 53.9 |  |  | 270
1989-03-13 12:00 | 1617 | 14.7 | 0.114 | -0.001 | 6.43 | 1.01 | 55.7 |  |  | 279
1989-03-13 20:00 | 1716 | 19.9 | 0.114 | 0.003 | 6.13 | 1.01 | 56.7 |  |  | 282
1989-03-14 20:00 | 1657 | 36 | 0.13 | 0 | 6.07 | 1.09 | 57.8 |  |  | 277
1989-03-15 20:00 | 1657 | 46.5 | 0.152 | 0.006 | 5.52 | 1.64 | 58.9 |  |  | 282
1989-03-16 20:00 | 2241 | 50.5 | 0.16 | 0.022 | 5.98 | 1.61 | 60.3 |  |  | 300
1989-03-17 20:00 | 2540 | 70.7 | 0.179 | 0.01 | 6.28 | 1.61 | 54 |  |  | 303
1989-03-18 20:00 | 7449 | 133.2 | 0.233 | 0.003 | 8.67 | 1.3 | 43.9 |  |  | 318
1989-03-19 20:00 | 8744 | 76.5 | 0.196 | 0 | 9.56 | 1.28 | 41.3 |  |  | 328
1989-03-20 12:00 | 6565 | 149.5 | 0.245 | 0 | 8.6 | 1.57 | 35.9 |  |  | 336
1989-03-20 20:00 | 6388 | 163.4 | 0.24 | 0.028 | 8.35 | 1.69 | 33.7 |  |  | 343
1989-03-21 20:00 | 6388 | 88.2 | 0.202 | 0.047 | 9.25 | 1.51 | 35.8 |  |  | 349
1989-03-22 20:00 | 6108 | 80.5 | 0.184 | 0.042 | 9.01 | 1.36 | 36.7 |  |  | 353
1989-03-23 20:00 | 5799 | 97.2 | 0.218 | 0.048 | 9.04 | 1.4 | 37.6 |  |  | 357
1989-03-24 20:00 | 5333 | 96.1 | 0.217 | 0.051 | 9.19 | 1.32 | 37.7 |  |  | 373
1989-03-25 20:00 | 4573 | 103.1 | 0.211 | 0.037 | 9.65 | 1.28 | 40.1 |  |  | 398
1989-03-26 20:00 | 3560 | 119.3 | 0.218 | 0.043 | 9.69 | 1.1 | 42.9 |  |  | 423
1989-03-27 12:00 | 3923 | 154.1 | 0.25 | 0.067 | 9.21 | 1.29 | 43.8 |  |  | 433
1989-03-27 20:00 | 4125 | 218 | 0.317 | 0.067 | 9.12 | 1.15 | 43 |  |  | 445
1989-03-28 20:00 | 5900 | 241 | 0.342 | 0.061 | 12.25 | 1.77 | 34 |  |  | 448
1989-03-29 20:00 | 4821 | 159.2 | 0.263 | 0.058 | 12.77 | 1.37 | 32.4 |  |  | 463
1989-03-30 20:00 | 4978 | 101 | 0.221 | 0.062 | 11.27 | 1.18 | 36.9 |  |  | 473
1989-03-31 20:00 | 5432 | 91.7 | 0.207 | 0.052 | 11.7 | 1.2 | 38.1 |  |  | 482
1989-04-01 20:00 | 8262 | 106.1 | 0.251 | 0.064 | 10.94 | 1.16 | 38.7 |  |  | 492
1989-04-02 20:00 | 8703 | 107.4 | 0.263 | 0.063 | 10.89 | 1.3 | 40.2 |  |  | 492
1989-04-03 04:00 | 9196 | 162.6 | 0.291 | 0.047 | 10.58 | 1.32 | 40.2 |  |  | 484
1989-04-03 12:00 | 15022 | 373.3 | 0.496 | 0.04 | 11.85 | 1.89 | 33.9 |  |  | 509
1989-04-03 20:00 | 20895 | 357.6 | 0.877 | 0.066 | 14.39 | 1.84 | 30.8 |  |  | 518
1989-04-04 04:00 | 26094 | 557.7 | 0.705 | 0.073 | 14.04 | 2.55 | 28.2 |  |  | 527
1989-04-04 12:00 | 32320 | 740.6 | 1.023 | 0.128 | 12.92 | 3.48 | 22.2 |  |  | 518
1989-04-04 20:00 | 34212 | 799.9 | 1.059 | 0.121 | 13.01 | 3.56 | 19.8 |  |  | 513
1989-04-05 04:00 | 37012 | 860.8 | 1.05 | 0.093 | 13.49 | 3.51 | 20.2 |  |  | 551
1989-04-05 20:00 | 37240 | 806.4 | 1.039 | 0.06 | 13.15 | 3.58 | 18.6 |  |  | 549
1989-04-06 20:00 | 31366 | 636.9 | 0.903 | 0.055 | 12.48 | 3.12 | 19.3 |  |  | 554
1989-04-07 20:00 | 21876 | 996.8 | 0.883 | 0.062 | 12.68 | 2.9 | 20.9 |  |  | 547
1989-04-08 20:00 | 16172 | 286.4 | 0.483 | 0.069 | 12.81 | 1.9 | 22.9 |  |  | 551
1989-04-09 20:00 | 13558 | 210.1 | 0.394 | 0.068 | 12.08 | 1.95 | 25.2 |  |  | 543
1989-04-10 12:00 | 11192 | 176.2 | 0.358 | 0.067 | 11.84 | 2.02 | 25.9 |  |  | 546
1989-04-10 20:00 | 10392 | 143.9 | 0.319 | 0.003 | 12.21 | 1.61 | 26.5 |  |  | 529
1989-04-11 20:00 | 7949 | 105.3 | 0.27 | 0.008 | 11.75 | 1.26 | 27.3 |  |  | 559
1989-04-12 20:00 | 6108 | 103.6 | 0.236 | 0 | 11.82 | 1.18 | 29.3 |  |  | 538
1989-04-13 20:00 | 4915 | 82 | 0.204 | 0.009 | 11.55 | 1.17 | 30.9 |  |  | 600
1989-04-14 20:00 | 3952 | 118.5 | 0.231 | 0.01 | 11.19 | 1.2 | 32.4 |  |  | 614
1989-04-15 20:00 | 3397 | 84.3 | 0.193 | 0.002 | 10.95 | 1.15 | 34.1 |  |  | 577
1989-04-16 20:00 | 3160 | 80.2 | 0.175 | 0.013 | 10.64 | 0.65 | 35 |  |  | 573
1989-04-17 12:00 | 3108 | 59.5 | 0.154 | 0.006 | 10.47 | 0.9 | 35.6 |  |  | 574
1989-04-17 20:00 | 3134 | 63.1 | 0.152 | 0.039 | 9.96 | 0.97 | 34.9 |  |  | 585
1989-04-18 20:00 | 3160 | 55.8 | 0.13 | 0.03 | 11.11 | 1.03 | 34.1 |  |  | 546
1989-04-19 20:00 | 3185 | 48.4 | 0.12 | 0.021 | 10.88 | 1.05 | 35.1 |  |  | 543
1989-04-20 20:00 | 2905 | 61.7 | 0.124 | 0.02 | 10.8 | 1.1 | 35.4 |  |  | 525
1989-04-21 20:00 | 2612 | 240.5 | 0.122 | 0.008 | 10.6 | 1.1 | 36.5 |  |  | 529
1989-04-22 20:00 | 2378 | 71 | 0.134 | 0.004 | 9.3 | 1.25 | 37.1 |  |  | 538
1989-04-23 20:00 | 2154 | 66.4 | 0.127 | 0.005 | 8.28 | 1.14 | 38.3 |  |  | 542
1989-04-24 12:00 | 2446 | 62.9 |  | 0.003 | 8.47 | 1.1 | 40.4 |  |  | 546
1989-04-24 20:00 | 2154 | 225.2 | 0.216 | 0.003 | 8.8 | 1.3 | 39.5 |  |  | 547
1989-04-25 20:00 | 2287 | 84.1 | 0.16 | 0 | 8.1 | 1.32 | 40.8 |  |  | 553
1989-04-26 20:00 | 2683 | 59.9 | 0.118 | -0.002 | 8.22 | 1.29 | 40.9 |  |  | 486
1989-04-27 20:00 | 4573 | 121.8 | 0.119 | -0.003 | 7.68 | 1.69 | 39.9 |  |  | 504
1989-04-28 20:00 | 6281 | 97.5 | 0.184 | -0.003 | 5.93 | 1.49 | 41.7 |  |  | 515
1989-04-29 20:00 | 6672 | 78.7 | 0.163 | -0.003 | 5.35 | 1.6 | 42.5 |  |  | 535
1989-04-30 20:00 | 6352 | 118.2 | 0.224 | 0.01 | 6.48 | 1.61 | 38.6 |  |  | 543
1989-05-01 12:00 | 5399 | 143.7 | 0.265 | 0.02 | 7.74 | 1.7 | 32.2 |  |  | 535
1989-05-01 20:00 | 5042 | 136.7 | 0.25 | 0.018 | 8.59 | 1.32 | 34.2 |  |  | 530
1989-05-02 20:00 | 4243 | 91.8 | 0.228 | 0.036 | 9.22 | 1.42 | 35.9 |  |  | 537
1989-05-03 20:00 | 3450 | 83.4 | 0.2 | 0.024 | 8.5 | 1.26 | 37.9 |  |  | 637
1989-05-04 20:00 | 3057 | 74.8 | 0.194 | 0.023 | 8.43 | 1.26 | 38.9 |  |  | 641
1989-05-05 20:00 | 2954 | 71.9 | 0.176 | 0.01 | 8.32 | 1.18 | 39.3 |  |  | 648
1989-05-06 20:00 | 2707 | 59.6 | 0.169 | 0.007 | 8.42 | 1.18 | 40.1 |  |  | 635
1989-05-07 20:00 | 3643 | 72.4 | 0.172 | 0.008 | 8.06 | 1.17 | 40.4 |  |  | 625
1989-05-08 12:00 | 3134 | 59.6 | 0.16 | 0.005 | 8.02 | 1.12 | 41.9 |  |  | 611
1989-05-09 20:00 | 2446 | 93.7 | 0.138 | 0.027 | 8.69 | 0.87 | 43.9 |  |  | 570
1989-05-10 20:00 | 2197 | 54.4 | 0.133 | 0.022 | 8.02 | 0.96 | 45.1 |  |  | 492
1989-05-11 20:00 | 2905 | 52.5 | 0.135 | 0.022 | 8.35 | 1.12 | 48.1 |  |  | 493
1989-05-12 20:00 | 3264 | 50.9 | 0.138 | 0.01 | 8.2 | 1.29 | 44.3 |  |  | 485
1989-05-13 20:00 | 3057 | 53.5 | 0.139 | 0.019 | 8.18 | 1.14 | 45.7 |  |  | 479
1989-05-14 20:00 | 3810 | 46.6 | 0.123 | 0.02 | 8.77 | 0.9 | 46.5 |  |  | 500
1989-05-15 12:00 | 3838 | 48 | 0.13 | 0.021 | 9.35 | 0.98 | 47.5 |  |  | 472
1989-05-15 20:00 | 4009 | 50.4 | 0.124 | -0.002 | 9.08 | 1.06 | 47.3 |  |  | 578
1989-05-16 20:00 | 4978 | 55.1 | 0.126 | 0.002 | 9.3 | 1.12 | 49.9 |  |  | 581
1989-05-17 20:00 | 5042 | 56.1 | 0.129 | 0.005 | 8.38 | 1.04 | 52.4 |  |  | 587
1989-05-18 20:00 | 3923 | 32.2 | 0.113 | 0.012 | 8.92 | 0.95 | 55.2 |  |  | 587
1989-05-19 20:00 | 3344 | 23.1 | 0.097 | 0.013 | 9.17 | 0.78 | 58.3 |  |  | 564
1989-05-20 20:00 | 3264 | 31.3 | 0.102 | 0.021 | 8.52 | 0.67 | 61.7 |  |  | 532
1989-05-21 20:00 | 4573 | 45.8 | 0.119 | 0.024 | 8.75 | 0.6 | 58.9 |  |  | 508
1989-05-22 04:00 | 4543 | 38 | 0.114 | 0.023 | 8.89 | 0.7 | 58.6 |  |  | 517
1989-05-22 12:00 | 4543 | 40.8 | 0.122 | 0.025 | 8.48 | 0.89 | 56.3 |  |  | 519
1989-05-22 20:00 | 4184 | 34.9 | 0.117 | 0.034 | 8.23 | 0.84 | 55.3 |  |  | 517
1989-05-23 20:00 | 3532 | 42.4 | 0.125 | 0.031 | 8.13 | 0.98 | 46.7 |  |  | 525
1989-05-24 20:00 | 3134 | 36.1 | 0.114 | 0.015 | 7.24 | 1.09 | 38.6 |  |  | 529
1989-05-25 20:00 | 3895 | 70 | 0.152 | 0.019 | 8.05 | 1.1 | 37 |  |  | 541
1989-05-26 04:00 | 5630 | 177.8 | 0.263 | 0.033 | 8.49 | 1.53 | 34.4 |  |  | 543
1989-05-26 12:00 | 10306 | 290.3 | 0.413 | 0.041 | 9.95 | 2.14 | 28.9 |  |  | 602
1989-05-26 20:00 | 21876 | 450.1 | 0.654 | 0.069 | 10 | 2.57 | 41.9 |  |  | 604
1989-05-27 04:00 | 28672 | 494.3 | 0.754 | 0.078 | 10.22 | 2.55 | 44 |  |  | 603
1989-05-27 12:00 | 33704 | 721.8 | 0.957 | 0.074 | 9.05 | 3.39 | 40.4 |  |  | 604
1989-05-27 20:00 | 36120 | 1180.8 | 1.418 | 0.067 | 8.54 | 5.13 | 35.9 |  |  | 609
1989-05-28 04:00 | 35972 | 942.2 | 1.251 | 0.062 | 9.09 | 4.26 | 32.9 |  |  | 610
1989-05-28 12:00 | 35088 | 876 | 1.143 | 0.028 | 8.5 | 3.71 | 26.5 |  |  | 606
1989-05-28 20:00 | 34066 | 793.1 | 1.18 | 0.05 | 8 | 4.25 | 19.8 |  |  | 598
1989-05-29 04:00 | 32480 | 776.6 | 1.128 | 0.052 | 7.76 | 3.74 | 15.7 |  |  | 590
1989-05-29 12:00 | 29888 | 750.7 | 1.037 | 0.044 | 7.58 | 3.12 | 14.6 |  |  | 594
1989-05-29 20:00 | 26094 | 647.9 | 0.966 | 0.058 | 7.55 | 3.17 | 30.2 |  |  | 596
1989-05-30 04:00 | 21220 | 596.3 | 0.894 | 0.048 | 7.56 | 2.76 | 29.4 |  |  | 579
1989-05-30 12:00 | 18080 | 564 | 0.817 | 0.055 | 7.66 | 2.57 | 24.5 |  |  | 578
1989-05-30 20:00 | 15230 | 459.9 | 0.767 | 0.074 | 7.99 | 2.2 | 35.6 |  |  | 574
1989-05-31 20:00 | 18930 | 505 | 0.821 | 0.082 | 9.23 | 2.63 | 23.6 |  |  | 580
1989-06-01 20:00 | 17900 | 441.4 | 0.764 | 0.071 | 9.3 | 2.44 | 38.5 |  |  | 578
1989-06-02 20:00 | 19623 | 543.5 | 0.663 | 0.071 | 8.37 | 2.12 | 28 |  |  | 571
1989-06-03 20:00 | 24740 | 837.4 | 0.954 | 0.086 | 6.41 | 2.85 | 18.8 |  |  | 573
1989-06-04 20:00 | 42260 | 630.9 | 0.691 | 0.062 | 6.76 | 2.6 | 13.6 |  |  | 624
1989-06-05 12:00 | 41549 | 574.7 | 0.861 | 0.063 | 6.11 | 2.56 | 12.5 |  |  | 565
1989-06-05 20:00 | 40846 | 555.5 | 0.675 | 0.006 | 6.38 | 2.81 | 14.7 |  |  | 491
1989-06-06 20:00 | 32480 | 441 | 0.587 | 0.009 | 6.1 | 2.3 | 14.8 |  |  | 500
1989-06-07 20:00 | 26894 | 339.8 | 0.509 | 0.004 | 5.97 | 2.19 | 14.7 |  |  | 500
1989-06-08 20:00 | 20064 | 236.5 | 0.432 | 0.024 | 5.91 | 1.85 | 29.9 |  |  | 501
1989-06-09 20:00 | 13754 | 191.9 | 0.3 | 0.032 | 5.83 | 1.77 | 32.8 |  |  | 476
1989-06-10 20:00 | 9446 | 130.3 | 0.192 | 0.046 | 5.79 | 1.42 | 37.1 |  |  | 480
1989-06-11 20:00 | 6854 | 87.9 | 0.217 | 0.055 | 5.51 | 1.19 | 37.4 |  |  | 508
1989-06-12 12:00 | 5664 | 78.6 | 0.209 | 0.054 | 5.26 | 1.15 | 33.1 |  |  | 530
1989-06-12 20:00 | 5900 | 80.2 | 0.236 | 0.074 | 5.38 | 1.19 | 36.3 |  |  | 562
1989-06-13 20:00 | 4696 | 77.2 | 0.23 | 0.066 | 5.17 | 1.24 | 37.5 |  |  | 592
1989-06-14 20:00 | 5969 | 103.2 | 0.24 | 0.03 | 5.67 | 1.34 | 27.9 |  |  | 619
1989-06-19 20:00 | 2980 | 70.9 | 0.201 | 0.023 | 6.69 | 1.12 | 33.9 |  |  | 617
1989-06-20 20:00 | 4978 | 72.1 | 0.223 | 0.043 | 7.44 | 1.25 | 32.5 |  |  | 627
1989-06-21 20:00 | 3952 | 100 | 0.247 | 0.041 | 8.26 | 1.14 | 29.9 |  |  | 654
1989-06-22 20:00 | 3344 | 60.1 | 0.204 | 0.029 | 8.55 | 1.1 | 31 |  |  | 661
1989-06-23 20:00 | 4272 | 80.2 | 0.216 | 0.035 | 7.34 | 1.2 | 30.3 |  |  | 642
1989-06-24 20:00 | 5366 | 104.2 | 0.263 | 0.021 | 5.94 | 1.23 | 27.3 |  |  | 611
1989-06-25 20:00 | 4009 | 77.7 | 0.243 | 0.026 | 5.95 | 1.3 | 31.5 |  |  | 593
1989-06-26 12:00 | 3238 | 77.6 | 0.236 | 0.023 | 5.99 | 1.42 | 31.6 |  |  | 593
1989-06-26 20:00 | 3031 | 88.7 | 0.276 | 0.068 | 6.77 | 0.97 | 32.6 |  |  | 607
1989-06-27 20:00 | 2612 | 59.8 | 0.194 | 0.06 | 7.31 | 1.09 | 36 |  |  | 602
1989-06-28 20:00 | 2045 | 70.2 | 0.204 | 0.057 | 6.39 | 1.12 | 34.5 |  |  | 596
1989-06-29 20:00 | 1657 | 71.9 | 0.224 | 0.065 | 5.83 | 1.09 | 30 |  |  | 532
1989-06-30 20:00 | 1448 | 75.8 | 0.25 | 0.061 | 5.85 | 1.16 | 28.2 |  |  | 544
1989-07-01 20:00 | 1467 | 69 | 0.298 | 0.066 | 5.45 | 1.11 | 28.3 |  |  | 510
1989-07-02 20:00 | 1637 | 64.5 | 0.227 | 0.062 | 4.56 | 1.2 | 30.2 |  |  | 498
1989-07-03 12:00 | 1756 | 81.8 | 0.252 | 0.058 | 4.43 | 1.53 | 31.5 |  |  | 518
1989-07-03 20:00 | 1579 | 75.6 | 0.246 | 0.081 | 4.7 | -0.07 | 30.6 |  |  | 544
1989-07-04 20:00 | 1358 | 82.5 | 0.267 | 0.089 | 4.33 | 1.18 | 31.9 |  |  | 523
1989-07-05 20:00 | 1159 | 83.3 | 0.267 | 0.087 | 4.39 | 1.15 | 31.4 |  |  | 464
1989-07-06 20:00 | 1196 | 64.8 | 0.229 | 0.051 | 4.41 | 1.12 | 30 |  |  | 459
1989-07-07 20:00 | 1159 | 55.7 | 0.208 | 0.048 | 4.32 | 1.37 | 28.9 |  |  | 441
1989-07-08 20:00 | 1048 | 59.3 | 0.201 | 0.019 | 4.25 | 1.63 | 29 |  |  | 425
1989-07-09 20:00 | 858 | 66 | 0.216 | 0.018 | 4.57 | 1.66 | 30.7 |  |  | 408
1989-07-10 12:00 | 960 | 83.6 | 0.22 | 0.017 | 4.85 | 1.45 | 30.4 |  |  | 424
1989-07-10 20:00 | 1214 | 50.6 | 0.253 | 0.104 | 5.66 | 1.37 | 32.6 |  |  | 430
1989-07-11 20:00 | 632 | 41.9 | 0.172 | 0.064 | 5.41 | 1.28 | 33 |  |  | 428
1989-07-12 20:00 | 874 | 61.1 | 0.189 | 0.062 | 5.39 | 1.14 | 34.6 |  |  | 454
1989-07-13 20:00 | 2241 | 59.6 | 0.198 | 0.068 | 5.19 | 1.15 | 35.6 |  |  | 493
1989-07-14 20:00 | 2067 | 60.7 | 0.207 | 0.071 | 4.17 | 1.12 | 40.8 |  |  | 518
1989-07-15 20:00 | 1736 | 63 | 0.227 | 0.081 | 3.16 | 1.23 | 43.1 |  |  | 521
1989-07-16 20:00 | 1448 | 55.8 | 0.199 | 0.025 | 2.61 | 1.55 | 45.3 |  |  | 527
1989-07-17 12:00 | 1214 | 64.8 | 0.191 | 0.012 | 2.46 | 1.52 | 45.2 |  |  | 539
1989-07-17 20:00 | 1159 | 55.9 | 0.15 | 0.018 | 1.76 | 1.08 | 30.8 |  |  | 545
1989-07-18 20:00 | 1122 | 51.4 | 0.151 | 0.022 | 1.55 | 1.12 | 28.9 |  |  | 541
1989-07-19 20:00 | 1013 | 54 | 0.194 | 0.05 | 1.65 | 1.22 | 28.3 |  |  | 553
1989-07-20 20:00 | 858 | 59.4 | 0.194 | 0.03 | 1.83 | 1.19 | 27.2 |  |  | 555
1989-07-21 20:00 | 1304 | 54 | 0.174 | 0.037 | 2.04 | 1.37 | 29.1 |  |  | 552
1989-07-22 20:00 | 3532 | 62.8 | 0.193 | 0.028 | 1.64 | 1.43 | 33.7 |  |  | 552
1989-07-24 12:00 | 3005 | 89.4 | 0.273 | 0.036 | 2.41 | 1.36 | 27.7 |  |  | 561
1989-07-24 20:00 | 2954 | 85.5 | 0.339 | 0.007 | 1.54 | 1.09 | 19.9 |  |  | 570
1989-07-25 20:00 | 1919 | 96.9 | 0.305 | 0.006 | 0.76 | 1.3 | 22.6 |  |  | 573
1989-07-26 20:00 | 2002 | 73 | 0.249 | 0.003 | 0.4 | 1.31 | 24.8 |  |  | 568
1989-07-27 20:00 | 2469 | 52.6 | 0.204 | 0.001 | 0.39 | 1.32 | 28.3 |  |  | 578
1989-07-28 20:00 | 3134 | 83.9 | 0.288 | 0.004 | 0.72 | 1.3 | 24.8 |  |  | 581
1989-07-29 20:00 | 2855 | 84.3 | 0.319 | 0.05 | 3.38 | 1.42 | 16.9 |  |  | 552
1989-07-30 20:00 | 2264 | 82.2 | 0.314 | 0.053 | 3.97 | 1.18 | 13.9 |  |  | 590
1989-07-31 12:00 | 2332 | 81.6 | 0.317 | 0.062 | 4.02 | 1.29 | 12.5 |  |  | 577
1989-07-31 20:00 | 2002 | 81.8 | 0.264 | 0.103 | 4.28 | 1.16 | 33.5 |  |  | 474
1989-08-01 20:00 | 1836 | 86.1 | 0.265 | 0.075 | 4.49 | 1.16 | 35.2 |  |  | 416
1989-08-02 20:00 | 1736 | 103.3 | 0.277 | 0.074 | 4.61 | 1.26 | 34.1 |  |  | 421
1989-08-03 20:00 | 1919 | 65.2 | 0.231 | 0.052 | 4.01 | 1.29 | 33.2 |  |  | 432
1989-08-04 20:00 | 1196 | 35.4 | 0.255 | 0.069 | 3.53 | 1.54 | 34.9 |  |  | 442
1989-08-05 20:00 | 1304 | 54.3 | 0.221 | 0.041 | 3.28 | 1.46 | 34 |  |  | 449
1989-08-06 20:00 | 1233 | 42.4 | 0.208 | 0.042 | 3.53 | 1.44 | 33.8 |  |  | 472
1989-08-07 12:00 | 1066 | 49.4 | 0.212 | 0.054 | 3.85 | 1.4 | 34.2 |  |  | 510
1989-08-07 20:00 | 1159 | 52.8 | 0.245 | 0.007 | 3.97 | 1.49 | 36.5 |  |  | 542
1989-08-08 20:00 | 1159 | 65.1 | 0.262 | 0.01 | 4.09 | 1.54 | 35.7 |  |  | 554
1989-08-09 20:00 | 1322 | 75.6 | 0.267 | 0.02 | 4.04 | 1.46 | 35.9 |  |  | 599
1989-08-10 20:00 | 1048 | 70.9 | 0.278 | 0.027 | 4.02 | 1.36 | 36.7 |  |  | 612
1989-08-11 20:00 | 778 | 55.4 | 0.196 | 0.007 | 3.69 | 1.38 | 37.5 |  |  | 606
1989-08-12 20:00 | 1066 | 65.2 | 0.275 | 0.002 | 3.37 | 2.11 | 38.3 |  |  | 608
1989-08-13 20:00 | 995 | 73.6 | 0.237 | 0.001 | 3.08 | 2.12 | 39.2 |  |  | 599
1989-08-14 12:00 | 1085 | 63.1 | 0.204 | 0 | 2.99 | 1.69 | 39.3 |  |  | 597
1989-08-14 20:00 | 1122 | 74.5 | 0.198 | 0.005 | 2.67 | 1.62 | 40 |  |  | 604
1989-08-15 20:00 | 1140 | 71.3 | 0.223 | 0.003 | 2.27 | 2.09 | 40.1 |  |  | 603
1989-08-16 20:00 | 874 | 53 | 0.178 | 0.002 | 1.83 | 2.1 | 40.5 |  |  | 606
1989-08-17 20:00 | 688 | 60.7 | 0.181 | 0.002 | 1.68 | 1.88 | 40.4 |  |  | 608
1989-08-18 20:00 | 632 | 74.8 | 0.221 | 0 | 1.44 | 2.01 | 39.9 |  |  | 614
1989-08-19 20:00 | 730 | 58.7 | 0.194 | 0.001 | 1.3 | 1.96 | 40.9 |  |  | 614
1989-08-20 20:00 | 925 | 67.1 | 0.181 | 0.001 | 1.32 | 1.61 | 41.7 |  |  | 618
1989-08-21 20:00 | 810 | 68.3 | 0.164 | 0 | 1.3 | 1.47 | 42.5 |  |  | 635
1989-08-22 12:00 | 562 | 54.9 | 0.15 | 0.003 | 1.27 | 1.33 | 42.1 |  |  | 658
1989-08-22 20:00 | 603 | 77.9 | 0.172 | 0.002 | 1.34 | 1.43 | 43.4 |  |  | 660
1989-08-23 20:00 | 730 | 67.6 | 0.166 | 0.001 | 1.25 | 1.52 | 43.5 |  |  | 671
1989-08-24 20:00 | 618 | 80.9 | 0.186 | 0.001 | 1.12 | 1.65 | 43.9 |  |  | 670
1989-08-25 20:00 | 576 | 65.9 | 0.203 | 0 | 0.92 | 1.98 | 44.3 |  |  | 693
1989-08-26 20:00 | 778 | 62.5 | 0.168 | 0 | 0.81 | 1.65 | 45.1 |  |  | 700
1989-08-27 20:00 | 890 | 67.2 | 0.167 | 0 | 0.64 | 1.5 | 47.1 |  |  | 697
1989-08-28 12:00 | 746 | 64.7 | 0.176 | 0 | 0.55 | 1.74 | 47.5 |  |  | 697
1989-08-28 20:00 | 810 | 77.3 | 0.183 | 0.001 | 0.59 | 1.67 | 48 |  |  | 683
1989-08-29 20:00 | 1140 | 74.6 | 0.199 | 0.001 | 0.47 | 1.52 | 48 |  |  | 563
1989-08-30 20:00 | 858 | 83.3 | 0.205 | 0.001 | 0.39 | 1.41 | 48.7 |  |  | 601
1989-08-31 20:00 | 858 | 123.5 | 0.256 | 0.002 | 0.13 | 1.85 | 49 |  |  | 573
1989-09-01 20:00 | 1857 | 121.5 | 0.289 | 0.004 | 0.26 | 1.08 | 47.3 |  |  | 566
1989-09-02 20:00 | 1013 | 65.9 | 0.226 | 0.02 | 0.38 | 1.31 | 47.9 |  |  | 564
1989-09-03 20:00 | 1676 | 67.1 | 0.212 | 0.006 | 0.27 | 1.34 | 46.8 |  |  | 619
1989-09-04 12:00 | 1795 | 62.6 | 0.266 | 0.004 | 0.29 | 1.91 | 46.8 |  |  | 512
1989-09-04 20:00 | 1919 | 73.5 | 0.217 | 0.014 | 0.3 | 1.68 | 48.5 |  |  | 517
1989-09-05 20:00 | 1775 | 77 | 0.239 | 0.025 | 0.5 | 1.49 | 48.8 |  |  | 533
1989-09-06 20:00 | 1676 | 72.9 | 0.239 | 0.014 | 0.55 | 1.37 | 50.1 |  |  | 558
1989-09-07 20:00 | 1919 | 75 | 0.223 | 0.01 | 0.62 | 1.2 | 48.4 |  |  | 546
1989-09-08 20:00 | 1393 | 113.8 | 0.284 | 0.005 | 0.17 | 1.73 | 55.1 |  |  | 500
1989-09-09 20:00 | 1716 | 97.5 | 0.242 | 0.004 | 0.19 | 1.59 | 59.7 |  |  | 507
1989-09-10 20:00 | 1756 | 76.9 | 0.231 | 0.029 | 0.89 | 1.49 | 61.4 |  |  | 502
1989-09-11 12:00 | 3505 | 65.5 | 0.25 | 0.042 | 1.31 | 1.24 | 58.3 |  |  | 518
1989-09-11 20:00 | 4392 | 75.7 | 0.243 | 0.033 | 1.94 | 0.94 | 53.9 |  |  | 537
1989-09-12 20:00 | 4852 | 71.2 | 0.268 | 0.063 | 2.29 | 1 | 41.9 |  |  | 434
1989-09-13 20:00 | 3005 | 63 |  | 0.066 | 2.97 | 0.97 | 36.9 |  |  | 432
1989-09-14 20:00 | 2332 | 61.8 | 0.241 | 0.058 | 3.09 | 1.15 | 35.5 |  |  | 389
1989-09-15 20:00 | 2707 | 71.5 | 0.267 | 0.069 | 2.89 | 1.16 | 33.4 |  |  | 364
1989-09-16 20:00 | 4302 | 97.6 | 0.284 | 0.07 | 2.82 | 1.22 | 31.7 |  |  | 348
1989-09-17 20:00 | 4884 | 106.5 | 0.316 | 0.064 | 3.37 | 1.26 | 29.1 |  |  | 362
1989-09-18 12:00 | 4331 | 89.9 | 0.305 | 0.071 | 3.97 | 1.24 | 32.5 |  |  | 377
1989-09-18 20:00 | 3895 | 131.2 | 0.326 | 0.089 | 4.17 | 0.97 | 33.2 |  |  | 388
1989-09-19 20:00 | 3134 | 63.5 | 0.315 | 0.076 | 4.21 | 1.07 | 34.3 |  |  | 397
1989-09-20 20:00 | 2517 | 122.5 | 0.343 | 0.094 | 4.22 | 1.12 | 35.3 |  |  | 400
1989-09-21 20:00 | 2110 | 91.1 | 0.277 | 0.076 | 3.52 | 0.88 | 36.5 |  |  | 401
1989-09-22 20:00 | 1696 | 75.3 | 0.259 | 0.079 | 3.28 | 0.92 | 38.2 |  |  | 406
1989-09-23 20:00 | 1504 | 77.3 | 0.276 | 0.088 | 3.33 | 1.03 | 38.8 |  |  | 442
1989-09-24 20:00 | 1304 | 70.1 | 0.274 | 0.075 | 3.32 | 0.92 | 37.3 |  |  | 453
1989-09-25 12:00 | 1103 | 82.4 | 0.559 | 0.061 | 3.76 | 1.29 | 37 |  |  | 458
1989-09-25 20:00 | 1048 | 82.4 | 0.559 | 0.061 | 3.76 | 1.29 | 37 |  |  | 457
1989-09-26 20:00 | 874 | 83.7 | 0.549 | 0.081 | 3.84 | 1.43 | 37.5 |  |  | 429
1989-09-27 20:00 | 674 | 66.4 | 0.507 | 0.082 | 3.98 | 1.32 | 37.2 |  |  | 369
1989-09-28 20:00 | 746 | 73.1 | 0.519 | 0.071 | 3.94 | 1.12 | 34.8 |  |  | 344
1989-09-29 20:00 | 810 | 52.9 | 0.439 | 0.075 | 3.96 | 1.16 | 33.7 |  |  | 296
1989-09-30 20:00 | 589 | 67.8 | 0.473 | 0.054 | 3.78 | 1.29 | 34.9 |  |  | 262
1989-10-01 20:00 | 535 | 59.5 | 0.431 | 0.037 | 3.47 | 1.35 | 34.9 |  |  | 247
1989-10-02 12:00 | 674 | 65 | 0.437 | 0.031 | 3.37 | 1.4 | 35 |  |  | 242
1989-10-02 20:00 | 674 | 58.8 | 0.225 | 0.013 | 2.92 | 1.69 | 35 |  |  | 244
1989-10-03 20:00 | 480 | 58.2 | 0.213 | 0.015 | 2.91 | 1.58 | 36.3 |  |  | 252
1989-10-04 20:00 | 439 | 57.6 | 0.211 | 0.014 | 2.78 | 1.64 | 35.9 |  |  | 259
1989-10-05 20:00 | 369 | 52.7 | 0.202 | 0.006 | 2.62 | 1.54 | 36.6 |  |  | 264
1989-10-06 20:00 | 632 | 42.5 | 0.185 | 0.001 | 3.09 | 1.59 | 37.7 |  |  | 270
1989-10-07 20:00 | 453 | 46.8 | 0.171 | 0.001 | 2.95 | 1.46 | 38 |  |  | 274
1989-10-08 20:00 | 397 | 89.1 | 0.192 | 0.001 | 2.88 | 1.64 | 37.1 |  |  | 279
1989-10-09 12:00 | 369 | 62 | 0.158 | 0 | 2.73 | 1.76 | 37.6 |  |  | 311
1989-10-09 20:00 | 369 | 77.6 | 0.181 | 0.002 | 2.5 | 1.81 | 37.6 |  |  | 342
1989-10-10 12:00 | 369 | 62 | 0.158 | 0 | 2.73 | 1.76 | 37.6 |  |  | 346
1989-10-10 20:00 | 660 | 68.6 | 0.22 | 0.002 | 2.26 | 1.79 | 37.1 |  |  | 343
1989-10-11 20:00 | 355 | 58.1 | 0.205 | 0.001 | 2.09 | 1.58 | 37.6 |  |  | 333
1989-10-12 20:00 | 466 | 44.6 | 0.17 | 0.001 | 1.8 | 1.63 | 37.9 |  |  | 331
1989-10-13 20:00 | 466 | 51.5 | 0.188 | 0.001 | 1.76 | 1.48 | 39 |  |  | 321
1989-10-14 20:00 | 480 | 69 | 0.218 | 0.002 | 1.43 | 1.71 | 38.8 |  |  | 318
1989-10-15 20:00 | 425 | 79.7 | 0.235 | 0.001 | 1.31 | 1.96 | 39.8 |  |  | 317
1989-10-16 12:00 | 342 | 82.7 | 0.269 | 0.002 | 1.25 | 1.67 | 40.4 |  |  | 321
1989-10-16 20:00 | 383 | 67.7 | 0.172 | 0.006 | 1.03 | 1.99 | 40.1 |  |  | 324
1989-10-17 20:00 | 302 | 71 | 0.18 | 0.006 | 0.93 | 1.99 | 39.6 |  |  | 327
1989-10-18 20:00 | 383 | 62 | 0.164 | 0.004 | 0.8 | 1.94 | 39.9 |  |  | 325
1989-10-19 20:00 | 794 | 50.6 | 0.148 | 0.004 | 0.75 | 1.89 | 41 |  |  | 326
1989-10-20 20:00 | 995 | 33.8 | 0.127 | 0.003 | 0.74 | 1.69 | 42.8 |  |  | 332
1989-10-21 20:00 | 1340 | 28.1 | 0.125 | 0.006 | 0.85 | 1.54 | 44 |  |  | 337
1989-10-22 20:00 | 702 | 44.5 | 0.141 | 0.006 | 0.71 | 1.67 | 46.2 |  |  | 367
1989-10-23 12:00 | 730 | 45.2 | 0.14 | 0.003 | 0.63 | 1.63 | 47.1 |  |  | 394
1989-10-23 20:00 | 858 | 46.8 | 0.138 | 0 | 0.65 | 1.48 | 49.7 |  |  | 413
1989-10-24 20:00 | 1340 | 57.4 | 0.168 | -0.001 | 0.52 | 2.01 | 50 |  |  | 421
1989-10-25 20:00 | 1393 | 60.6 | 0.186 | -0.001 | 0.38 | 2.19 | 58.2 |  |  | 431
1989-10-26 20:00 | 576 | 55.7 | 0.191 | 0 | 0.38 | 1.97 | 63.3 |  |  | 453
1989-10-27 20:00 | 646 | 46.5 | 0.169 | -0.001 | 0.4 | 1.84 | 64.3 |  |  | 483
1989-10-28 20:00 | 618 | 65 | 0.195 | -0.001 | 0.46 | 1.69 | 64.6 |  |  | 485
1989-10-29 20:00 | 411 | 69.3 | 0.199 | -0.001 | 0.48 | 1.35 | 65.1 |  |  | 390
1989-10-30 12:00 | 439 | 60.5 | 0.192 | -0.001 | 0.49 | 1.06 | 66.4 |  |  | 371
1989-10-30 20:00 | 411 | 36.6 | 0.192 | 0.007 | 0.51 | 1.67 | 66.3 |  |  | 369
1989-10-31 20:00 | 858 | 30.9 | 0.181 | 0.006 | 0.52 | 1.33 | 64.9 |  |  | 385
1989-11-01 20:00 | 746 | 32.7 | 0.175 | 0.005 | 0.49 | 1.34 | 64.9 |  |  | 414
1989-11-02 20:00 | 466 | 22 | 0.174 | 0.007 | 0.44 | 1.71 | 63.6 |  |  | 451
1989-11-03 20:00 | 453 | 19.3 | 0.15 | 0.006 | 0.4 | 1.54 | 62.9 |  |  | 381
1989-11-04 20:00 | 716 | 21.6 | 0.138 | 0.004 | 0.42 | 1.55 | 61 |  |  | 362
1989-11-05 20:00 | 480 | 25.4 | 0.153 | 0.003 | 0.42 | 1.53 | 60.4 |  |  | 362
1989-11-06 12:00 | 439 | 30.6 | 0.142 | 0.003 | 0.39 | 1.33 | 62.8 |  |  | 373
1989-11-06 20:00 | 439 | 44.6 | 0.161 | 0.002 | 0.41 | 1.42 | 63.8 |  |  | 402
1989-11-07 20:00 | 268 | 40.7 | 0.148 | 0.001 | 0.43 | 1.37 | 65 |  |  | 437
1989-11-08 20:00 | 453 | 34.7 | 0.15 | 0 | 0.42 | 1.51 | 62.9 |  |  | 504
1989-11-09 20:00 | 674 | 32.5 | 0.139 | -0.001 | 0.65 | 1.37 | 67.7 |  |  | 497
1989-11-10 20:00 | 562 | 25.8 | 0.124 | 0 | 0.68 | 1.3 | 69.5 |  |  | 517
1989-11-11 20:00 | 730 | 24.8 | 0.119 | 0.001 | 0.82 | 1.34 | 70.4 |  |  | 539
1989-11-12 20:00 | 397 | 20.8 | 0.103 | 0 | 1.07 | 1.14 | 73.6 |  |  | 553
1989-11-13 12:00 | 480 | 32 | 0.125 | -0.001 | 1.1 | 1.29 | 71.5 |  |  | 568
1989-11-13 20:00 | 674 | 34.4 | 0.127 | 0.004 | 1.03 | 1.16 | 73.9 |  |  | 578
1989-11-14 20:00 | 746 | 41.7 | 0.137 | 0.004 | 1 | 1.18 | 73 |  |  | 590
1989-11-15 20:00 | 1542 | 96.9 | 0.223 | 0.003 | 2.11 | 1.39 | 69.9 |  |  | 598
1989-11-16 20:00 | 3698 | 76.6 | 0.191 | 0.004 | 6.12 | 0.97 | 53.3 |  |  | 599
1989-11-17 20:00 | 6352 | 64 | 0.197 | 0.021 | 4.81 | 1.23 | 61.1 |  |  | 615
1989-11-18 20:00 | 7678 | 77.3 | 0.167 | 0.007 | 2.89 | 1.4 | 67.6 |  |  | 631
1989-11-19 20:00 | 5765 | 54.9 | 0.215 | 0.018 | 4.05 | 1.46 | 70.8 |  |  | 637
1989-11-20 12:00 | 3698 | 55.7 | 0.227 | 0.04 | 4.79 | 1.44 | 54.7 |  |  | 652
1989-11-20 20:00 | 5203 | 71.1 | 0.25 | 0.069 | 5.18 | 1.45 | 54.7 |  |  | 663
1989-11-21 20:00 | 3211 | 49.1 | 0.227 | 0.071 | 6.04 | 1.43 | 49.5 |  |  | 659
1989-11-22 20:00 | 2401 | 40.6 | 0.228 | 0.067 | 6.64 | 1.45 | 44.2 |  |  | 685
1989-11-23 20:00 | 3134 | 35.3 | 0.227 | 0.091 | 7.3 | 1.3 | 43.9 |  |  | 691
1989-11-24 20:00 | 2517 | 31.3 | 0.227 | 0.086 | 7.55 | 1.26 | 44 |  |  | 710
1989-11-25 20:00 | 2088 | 25.5 | 0.21 | 0.088 | 7.53 | 1.26 | 42.6 |  |  | 697
1989-11-26 20:00 | 1523 | 19.6 | 0.181 | 0.072 | 7.29 | 1.36 | 41.4 |  |  | 623
1989-11-27 12:00 | 1304 | 19.5 | 0.17 | 0.062 | 7.14 | 1.29 | 40.5 |  |  | 526
1989-11-27 20:00 | 1340 | 25.4 | 0.17 | 0.034 | 7.01 | 1.48 | 40.5 |  |  | 489
1989-11-28 20:00 | 1716 | 29.9 | 0.175 | 0.033 | 6.64 | 1.5 | 40.2 |  |  | 458
1989-11-29 20:00 | 1287 | 25.7 | 0.172 | 0.045 | 6.64 | 1.55 | 40 |  |  | 434
1989-11-30 20:00 | 1159 | 22.8 | 0.18 | 0.038 | 6.31 | 1.58 | 38.7 |  |  | 322
1989-12-01 20:00 | 1085 | 18.1 | 0.156 | 0.054 | 6.38 | 1.47 | 39.1 |  |  | 347
1989-12-02 20:00 | 1775 | 29.2 | 0.169 | 0.037 | 6.23 | 1.49 | 38.7 |  |  | 365
1989-12-03 20:00 | 842 | 18.6 | 0.169 | 0.029 | 6.17 | 1.42 | 38.2 |  |  | 344
1989-12-04 12:00 | 762 | 13.7 | 0.186 | 0.076 | 6.12 | 1.29 | 39.8 |  |  | 344
1989-12-04 20:00 | 762 | 14.9 | 0.234 | 0.085 | 6.55 | 1.51 | 41.4 |  |  | 350
1989-12-05 20:00 | 960 | 12.8 | 0.182 | 0.06 | 6.43 | 1.4 | 42.3 |  |  | 342
1989-12-06 20:00 | 890 | 9.3 | 0.156 | 0.041 | 6.33 | 1.32 | 42.4 |  |  | 348
1989-12-07 20:00 | 650 | 8.9 | 0.155 | 0.053 | 6.5 | 1.26 | 43.8 |  |  | 382
1989-12-08 20:00 | 1013 | 7.9 | 0.145 | 0.025 | 6.54 | 1.11 | 45 |  |  | 408
1989-12-09 20:00 | 794 | 8.2 | 0.133 | 0.044 | 6 | 1.1 | 45.2 |  |  | 429
1989-12-10 20:00 | 688 | 8.1 | 0.121 | 0.033 | 5.59 | 1.07 | 44.9 |  |  | 419
1989-12-11 12:00 | 674 | 7.5 | 0.12 | 0.018 | 5.28 | 1.19 | 44.7 |  |  | 401
1989-12-11 20:00 | 674 | 4.5 | 0.107 | 0.034 | 5.34 | 1.16 | 45.6 |  |  | 390
1989-12-12 20:00 | 716 | 4.6 | 0.105 | 0.035 | 5.33 | 1.08 | 46.6 |  |  | 376
1989-12-13 20:00 | 425 | 8.7 | 0.112 | 0.05 | 5.58 | 1.11 | 47.7 |  |  | 399
1989-12-14 20:00 | 960 | 3.4 | 0.109 | 0.032 | 5.79 | 1.14 | 49.9 |  |  | 438
1989-12-15 20:00 | 603 | 3.9 | 0.115 | 0.033 | 5.94 | 1.11 | 52.6 |  |  | 402
1989-12-16 20:00 | 1815 | 5 | 0.117 | 0.046 | 5.85 | 1.12 | 54.2 |  |  | 415
1989-12-17 20:00 | 1066 | 3.4 | 0.113 | 0.056 | 5.37 | 1.18 | 54.4 |  |  | 414
1989-12-18 12:00 | 2176 | 4.8 | 0.112 | 0.053 | 5.08 | 1.3 | 53.1 |  |  | 395
1989-12-18 20:00 | 2045 | 6.1 | 0.103 | 0.061 | 5.01 | 1.1 | 54.4 |  |  | 383
1989-12-19 12:00 | 4096 | 7.9 | 0.105 | 0.063 | 5.01 | 1.31 | 52.4 |  |  | 389
1989-12-20 20:00 | 3450 | 8.3 | 0.101 | 0.061 | 5.31 | 1.26 | 52.9 |  |  | 401
1989-12-21 12:00 | 3371 | 8.4 | 0.109 | 0.067 | 5.23 | 1.19 | 53.5 |  |  | 384
1989-12-22 20:00 | 410 | 11.1 | 0.109 | 0.064 | 4.95 | 1.16 | 55 |  |  | 376
1989-12-23 12:00 | 400 | 6.1 | 0.109 | 0.066 | 4.72 | 1.18 | 55.5 |  |  | 379
1989-12-24 20:00 | 390 | 7.5 | 0.116 | 0.075 | 5.01 | 1.25 | 61.2 |  |  | 391
1989-12-25 12:00 | 380 | 6.3 | 0.119 | 0.076 | 5.04 | 1.15 | 62.1 |  |  | 415
1989-12-26 20:00 | 370 | 8.1 | 0.13 | 0.084 | 5.06 | 1.13 | 63.1 |  |  | 449
1989-12-27 12:00 | 360 | 7.8 | 0.132 | 0.087 | 5.08 | 1.15 | 63.2 |  |  | 469
1989-12-28 20:00 | 350 | 5.3 | 0.124 | 0.079 | 4.81 | 1.25 | 62.9 |  |  | 502
1989-12-29 12:00 | 350 | 5.9 | 0.123 | 0.079 | 4.56 | 1.21 | 62.9 |  |  | 541
1989-12-30 20:00 | 340 | 6 | 0.128 | 0.081 | 4.17 | 1.22 | 61.8 |  |  | 549
1989-12-31 12:00 | 340 | 7.3 | 0.129 | 0.079 | 4.23 | 1.03 | 65.9 |  |  | 556
1990-01-01 20:00 | 400 | 8.2 | 0.132 | 0.079 | 4.4 | 1.14 | 67.9 |  |  | 561
1990-01-02 12:00 | 1100 | 8.3 | 0.133 | 0.076 | 4.4 | 1.12 | 69.2 |  |  | 557
1990-01-02 20:00 | 1100 | 7.3 | 0.138 | 0.076 | 4.43 | 0.93 | 70.3 |  |  | 517
1990-01-03 20:00 | 2500 | 14.3 | 0.146 | 0.079 | 4.12 | 1.08 | 78.6 |  |  | 530
1990-01-04 12:00 | 4500 | 115.2 | 0.251 | 0.105 | 4.69 | 1.43 | 84.1 |  |  | 547
1990-01-04 20:00 | 4500 | 256.6 | 0.414 | 0.073 | 5.59 | 1.85 | 61.3 |  |  | 547
1990-01-05 20:00 | 7000 | 104.2 | 0.282 | 0.086 | 6.76 | 1.44 | 60.8 |  |  | 563
1990-01-06 20:00 | 13000 | 73.9 | 0.294 | 0.111 | 6.18 | 1.53 | 63.2 |  |  | 570
1990-01-07 20:00 | 12000 | 125.8 | 0.417 | 0.15 | 5.86 | 2.1 | 49.1 |  |  | 563
1990-01-08 12:00 | 9600 | 120.9 | 0.4 | 0.042 | 6.22 | 1.83 | 48.8 |  |  | 571
1990-01-08 20:00 | 9600 | 137.5 | 0.392 | 0.026 | 6.23 | 2.03 | 46.9 |  |  | 596
1990-01-09 04:00 | 8000 | 101 | 0.342 | 0.01 | 6.36 | 1.63 | 43.8 |  |  | 615
1990-01-10 12:00 | 7200 | 90 | 0.329 | 0.049 | 6.55 | 1.71 | 42.7 |  |  | 632
1990-01-11 12:00 | 8200 | 133.1 | 0.316 | 0.023 | 7.89 | 1.65 | 39.1 |  |  | 640
1990-01-12 12:00 | 9800 | 120 | 0.295 | 0.029 | 8.83 | 1.55 | 36 |  |  | 663
1990-01-13 12:00 | 7000 | 59.9 | 0.246 | 0.025 | 8.5 | 1.35 | 35.9 |  |  | 668
1990-01-14 12:00 | 5200 | 58.3 | 0.257 | 0.022 | 7.98 | 1.48 | 37.3 |  |  | 685
1990-01-15 12:00 | 4200 | 57.9 | 0.237 | 0.022 | 7.97 | 1.5 | 40.1 |  |  | 687
1990-01-16 12:00 | 3600 | 39.1 | 0.202 | 0.052 | 7.81 | 1.29 |  |  |  | 618
1990-01-17 12:00 | 4100 | 63.7 | 0.194 | 0.044 | 7.84 | 1.6 | 39.9 |  |  | 610
1990-01-18 12:00 | 8000 | 229.8 | 0.329 | 0.012 | 9.81 |  | 37.2 |  |  | 604
1990-01-19 12:00 | 13000 | 896.4 | 0.857 | 0.025 | 10.92 | 3.14 | 38.6 |  |  | 608
1990-01-20 12:00 | 16000 | 440.7 | 0.621 | 0.013 | 9.62 | 2.85 | 35.7 |  |  | 611
1990-01-20 20:00 | 16000 | 354.1 | 0.544 | 0.017 | 9.47 | 2.33 | 39.3 |  |  | 558
1990-01-21 04:00 | 12000 | 231.5 | 0.393 | 0.012 | 9.27 | 1.84 | 40.8 |  |  | 506
1990-01-21 12:00 | 12000 | 201.1 | 0.352 | 0.022 | 9.82 | 1.94 | 39.1 |  |  | 476
1990-01-22 04:00 | 10000 | 175.9 | 0.336 | 0.039 | 11.47 | 1.85 | 37.2 |  |  | 468
1990-01-22 12:00 | 14407 | 165.4 | 0.318 | 0.03 | 12.05 | 1.47 | 38.4 |  |  | 474
1990-01-23 12:00 | 14900 | 131.3 | 0.274 | 0.011 | 12.01 | 1.54 | 40.3 |  |  | 476
1990-01-24 12:00 | 10910 | 124.6 | 0.251 | 0.035 | 11.49 | 1.55 | 42.7 |  |  | 474
1990-01-25 12:00 | 10256 | 85.7 | 0.208 | 0.032 | 11.89 | 1.4 | 40.3 |  |  | 464
1990-01-26 12:00 | 6622 | 98.4 | 0.228 | 0.037 | 11.93 | 1.3 | 41.3 |  |  | 414
1990-01-27 12:00 | 6622 | 65 | 0.185 | 0.041 | 11.31 | 1.27 | 40.4 |  |  | 411
1990-01-28 12:00 | 5375 | 62.4 | 0.181 | 0.023 | 10.93 | 1.35 | 39.1 |  |  | 411
1990-01-29 04:00 | 4762 | 64.7 | 0.189 | 0.025 | 10.5 | 1.21 | 41.5 |  |  | 392
1990-01-30 04:00 | 3656 | 41.6 | 0.161 | 0.04 | 10.07 | 0.83 | 39.7 |  |  | 355
1990-01-30 12:00 | 5765 | 44 | 0.151 | 0.05 | 10.33 | 1.05 | 41.3 |  |  | 349
1990-01-31 12:00 | 3563 | 38 | 0.151 | 0.057 | 10.1 | 1.19 | 42.6 |  |  | 358
1990-02-01 12:00 | 3656 | 44.7 | 0.154 | 0.054 | 9.29 | 1.09 | 41.1 |  |  | 373
1990-02-02 12:00 | 2709 | 250.5 | 0.365 | 0.056 | 10.01 | 1.76 | 38.5 |  |  | 379
1990-02-03 12:00 | 22702 | 524.9 | 0.626 | 0.055 | 13.03 | 2.36 | 34.3 |  |  | 387
1990-02-03 20:00 | 24585 | 592.4 | 0.765 | 0.052 | 11.85 | 3.21 | 36.8 |  |  | 398
1990-02-04 04:00 | 26046 | 727.1 | 1.943 | 0.051 | 11.87 | 3.75 | 34.5 |  |  | 404
1990-02-04 12:00 | 26188 | 787.9 | 2.145 | 0.046 | 12.62 | 4.23 | 35.7 |  |  | 407
1990-02-04 20:00 | 26259 | 688.3 | 1.997 | 0.05 | 12.55 | 3.46 | 36.2 |  |  | 413
1990-02-05 04:00 | 26259 | 627.8 | 1.784 | 0.052 | 12.48 | 2.74 | 35.1 |  |  | 422
1990-02-05 12:00 | 26259 | 586.6 | 0.77 | 0.042 | 12.19 | 2.57 | 31.9 |  |  | 445
1990-02-06 12:00 | 26259 | 409.7 | 0.666 | 0.042 | 12.84 | 2.17 | 30.2 |  |  | 468
1990-02-07 12:00 | 19194 | 269.2 | 0.498 | 0.032 | 12.24 | 2.14 | 30.8 |  |  | 500
1990-02-08 12:00 | 13094 | 215.1 | 0.434 | 0.03 | 11.94 | 1.72 | 31.3 |  |  | 520
1990-02-09 12:00 | 10000 | 165 | 0.363 | 0.032 | 11.91 | 1.76 | 32.4 |  |  | 534
1990-02-10 12:00 | 8700 | 123.7 | 0.296 | 0.035 | 11.34 | 1.64 | 32.1 |  |  | 537
1990-02-11 12:00 | 7800 | 112.7 | 0.273 | 0.042 | 10.92 | 1.43 | 32.5 |  |  | 545
1990-02-12 04:00 | 7267.19 | 78.7 | 0.222 | 0.033 | 10.66 | 1.34 | 34 |  |  | 557
1990-02-12 12:00 | 7000 | 94.3 | 0.233 | 0.076 | 11.3 | 0.96 | 36.4 |  |  | 527
1990-02-13 12:00 | 6100 | 132.7 | 0.241 | 0.074 | 8.38 | 1.4 | 37.8 |  |  | 504
1990-02-14 12:00 | 5600 | 125.4 | 0.241 | 0.076 | 9.4 | 1.56 | 38.5 |  |  | 546
1990-02-15 12:00 | 5200 | 133 | 0.226 | 0.072 | 9.62 | 1.24 | 39 |  |  | 561
1990-02-15 20:00 | 9207.81 | 285.1 | 0.37 | 0.071 | 8.98 | 1.59 | 37.1 |  |  | 534
1990-02-16 04:00 | 11006 | 279.5 | 0.374 | 0.065 | 9.65 | 1.72 | 31.3 |  |  | 588
1990-02-16 12:00 | 16633 | 310.5 | 0.433 | 0.063 | 10.13 | 1.9 | 30.4 |  |  | 580
1990-02-16 20:00 | 23503 | 328.3 | 0.456 | 0.069 | 9.73 | 1.98 | 29.6 |  |  | 569
1990-02-17 12:00 | 33820 | 537.3 | 0.7 | 0.066 | 9.15 | 3.01 | 27.5 |  |  | 605
1990-02-17 20:00 | 34060 | 581.2 | 0.797 | 0.066 | 9.07 | 3.6 | 32.4 |  |  | 631
1990-02-18 04:00 | 33425 | 580.8 | 0.787 | 0.062 | 8.79 | 3.9 | 31.4 |  |  | 624
1990-02-18 12:00 | 32019 | 500.5 | 0.72 | 0.063 | 8.38 | 3.15 | 27.9 |  |  | 587
1990-02-18 20:00 | 29820 | 472 | 0.687 | 0.07 | 8.4 | 2.98 | 28.4 |  |  | 543
1990-02-19 04:00 | 28271 | 413.7 | 0.645 | 0.074 | 8.25 | 2.39 | 27 |  |  | 546
1990-02-19 12:00 | 27328 | 316.4 | 0.522 | 0.069 | 8.58 | 1.78 | 25.8 |  |  | 500
1990-02-20 12:00 | 19256 | 155.8 | 0.356 | 0.075 | 8.41 | 1.4 | 24.3 |  |  | 403
1990-02-21 12:00 | 14845 | 1091.4 | 0.841 | 0.072 | 8.79 | 2.59 | 24.9 |  |  | 444
1990-02-22 12:00 | 16064 | 848 | 1.047 | 0.097 | 7.03 | 3.46 | 21.6 |  |  | 424
1990-02-22 20:00 | 36640 | 1523.3 | 1.394 | 0.084 | 6.59 | 4.79 | 16.7 |  |  | 415
1990-02-23 04:00 | 52260 | 2079.6 | 1.564 | 0.086 | 6.46 | 5.29 | 15.5 |  |  | 416
1990-02-23 12:00 | 58394 | 2454.1 | 1.661 | 0.074 | 5.74 | 8.47 | 12.6 |  |  | 451
1990-02-23 20:00 | 61157 | 2411.6 | 1.742 | 0.063 | 5.53 | 6.21 | 11.2 |  |  | 437
1990-02-24 04:00 | 61988 | 2004.4 | 1.873 | 0.069 | 5.42 | 6.9 | 10.7 |  |  | 456
1990-02-24 12:00 | 63770 | 1832.3 | 1.723 | 0.069 | 5.43 | 6.1 | 11.3 |  |  | 477
1990-02-24 20:00 | 60539 | 1584.3 | 1.485 | 0.063 | 5.53 | 5.23 | 12.2 |  |  | 488
1990-02-25 04:00 | 54210 | 1250.7 | 1.367 | 0.056 | 5.66 | 4.65 | 12.5 |  |  | 514
1990-02-25 12:00 | 48658 | 851.3 | 1.21 | 0.064 | 5.94 | 3.99 | 13 |  |  | 525
1990-02-25 20:00 | 42063 | 652.7 | 1.041 | 0.069 | 6.1 | 3.75 | 13.7 |  |  | 528
1990-02-26 04:00 | 37382 | 539 | 1.015 | 0.075 | 6.04 | 3.22 | 14.3 |  |  | 532
1990-02-26 12:00 | 33346 | 436.4 | 0.831 | 0.066 | 5.39 | 3.04 | 14.7 |  |  | 542
1990-02-26 20:00 | 28417 | 346.3 | 0.779 | 0.077 | 5.47 | 2.66 | 14.7 |  |  | 548
1990-02-27 04:00 | 26472 | 249.3 | 0.679 | 0.061 | 5.57 | 2.47 | 15.2 |  |  | 564
1990-02-27 12:00 | 25482 | 249.6 | 0.671 | 0.082 | 5.53 | 2.81 | 15.9 |  |  | 577
1990-02-27 20:00 | 23838 | 220.7 | 0.629 | 0.052 | 5.57 | 2.33 | 16.7 |  |  | 580
1990-02-28 04:00 | 22240 | 192.3 | 0.545 | 0.072 | 5.6 | 1.98 | 17.7 |  |  | 541
1990-02-28 12:00 | 20751 | 154.5 | 0.476 | 0.071 | 5.83 | 1.76 | 18.2 |  |  | 555
1990-03-01 12:00 | 16576 | 125.5 | 0.38 | 0.056 | 5.9 | 1.34 | 20.1 |  |  | 558
1990-03-02 12:00 | 13718 | 121.4 | 0.316 | 0.052 | 6.06 | 1.31 | 21.6 |  |  | 563
1990-03-03 12:00 | 11294 | 80.4 | 0.249 | 0.051 | 5.13 | 1.2 | 23.6 |  |  | 570
1990-03-04 12:00 | 9252 | 65.1 | 0.22 | 0.05 | 6.27 | 1.17 | 25.1 |  |  | 575
1990-03-05 04:00 | 7991 | 58.9 | 0.205 | 0.045 | 6.18 | 0.99 | 25.3 |  |  | 529
1990-03-05 12:00 | 7495 | 62.8 | 0.195 | 0.052 | 6.88 | 1.08 | 26.3 |  |  | 520
1990-03-06 12:00 | 6095 | 99.1 | 0.208 | 0.055 | 6.62 | 1.17 | 26.9 |  |  | 552
1990-03-07 12:00 | 4997 | 58.7 | 0.181 | 0.057 | 6.43 | 1.12 | 28.2 |  |  | 567
1990-03-08 12:00 | 3966 | 46.2 | 0.166 | 0.052 | 6.26 | 0.99 | 27.5 |  |  | 577
1990-03-09 12:00 | 4567 | 348.2 | 0.423 | 0.067 | 6.63 | 1.65 | 30.3 |  |  | 589
1990-03-10 12:00 | 6622 | 180.2 | 0.305 | 0.053 | 6.97 | 1.29 | 29 |  |  | 592
1990-03-11 12:00 | 9477 | 163.6 | 0.312 | 0.047 | 7.38 | 1.51 | 27 |  |  | 585
1990-03-11 20:00 | 10348 | 244.7 |  |  |  | 1.97 | 26.4 |  |  | 573
1990-03-12 04:00 | 10348 | 208.8 | 0.376 | 0.043 | 7.2 | 1.81 | 25.1 |  |  | 575
1990-03-12 12:00 | 11342 | 226.3 | 0.363 | 0.048 | 7.57 | 1.74 | 27 |  |  | 572
1990-03-12 20:00 | 12080 | 275 | 0.383 | 0.037 | 7.87 | 1.86 | 29.9 |  |  | 571
1990-03-13 04:00 | 12431 | 271.2 | 0.43 | 0.037 | 7.64 | 1.87 | 32.3 |  |  | 581
1990-03-13 12:00 | 12280 | 322.1 | 0.491 | 0.048 | 7.21 | 2.02 | 30.9 |  |  | 590
1990-03-13 20:00 | 11342 | 323.4 | 0.496 | 0.032 | 7.22 | 1.98 | 32.4 |  |  | 598
1990-03-14 20:00 | 9843 | 229.3 | 0.416 | 0.027 | 7.29 | 1.75 | 30.7 |  |  | 610
1990-03-15 20:00 | 8546 | 249.3 | 0.442 | 0.009 | 7.15 | 1.82 | 28.3 |  |  | 611
1990-03-16 20:00 | 8808 | 220 | 0.41 | 0.041 | 7.44 | 1.74 | 28.5 |  |  | 612
1990-03-17 20:00 | 10863 | 252 | 0.422 | 0.035 | 8.38 | 1.67 | 25.8 |  |  | 620
1990-03-18 20:00 | 10119 | 205.8 | 0.368 | 0.036 | 7.28 | 1.68 | 28.5 |  |  | 628
1990-03-19 12:00 | 8764 | 137.7 | 0.257 | 0.023 | 6.93 | 1.34 | 31.4 |  |  | 633
1990-03-19 20:00 | 8244 | 124.1 | 0.228 | 0.05 | 6.5 | 1.1 | 33 |  |  | 647
1990-03-20 20:00 | 6778 | 84.6 | 0.195 | 0.05 | 6.8 | 1.35 | 32 |  |  | 652
1990-03-21 20:00 | 5551 | 84 | 0.185 | 0.05 | 6.9 | 1.51 | 31 |  |  | 645
1990-03-22 20:00 | 4730 | 121.1 | 0.206 | 0.05 | 6.8 | 1.33 | 30 |  |  | 650
1990-03-23 20:00 | 3904 | 58.7 | 0.165 | 0.05 | 6.8 | 1.09 | 32 |  |  | 664
1990-03-24 20:00 | 3625 | 43.5 | 0.142 | 0.05 | 6.3 | 0.98 | 32 |  |  | 667
1990-03-25 20:00 | 3473 | 57.1 | 0.144 | 0.04 | 6.2 | 1.02 | 33 |  |  | 692
1990-03-26 12:00 | 2656 | 42.9 | 0.136 | 0.04 | 6 | 1.02 | 34 |  |  | 737
1990-03-26 20:00 | 2450 | 42.9 | 0.15 | 0.03 | 5.6 | 1 | 33 |  |  | 752
1990-03-27 20:00 | 2200 | 44.4 | 0.145 | 0.02 | 5.5 | 1.12 | 33 |  |  | 758
1990-03-28 20:00 | 2030 | 50.3 | 0.145 | 0 | 5.4 | 1.15 | 33 |  |  | 692
1990-03-29 20:00 | 1754 | 58.7 | 0.151 | 0.01 | 5.1 | 1.08 | 33 |  |  | 666
1990-03-30 20:00 | 3328.24 | 54.4 | 0.152 | 0.01 | 5.4 | 1.08 | 34 |  |  | 643
1990-03-31 20:00 | 5494.41 | 63.9 | 0.154 | 0.01 | 5.4 | 1.08 | 34 |  |  | 604
1990-04-01 20:00 | 7231.23 | 87.9 | 0.177 | 0 | 6.3 | 1.18 | 32 |  |  | 598
1990-04-02 12:00 | 8490 | 119.5 | 0.218 | 0 | 7.6 | 1.65 | 30 |  |  | 592
1990-04-02 20:00 | 8717.11 | 101.3 | 0.219 | 0.037 | 8.22 | 1.25 | 28.5 |  |  | 591
1990-04-03 20:00 | 8836.02 | 70.4 | 0.184 | 0.032 | 7.56 | 1.23 | 29.4 |  |  | 584
1990-04-04 20:00 | 7675.7 | 64.3 | 0.168 | 0.034 | 7.58 | 1.25 | 33.3 |  |  | 596
1990-04-05 20:00 | 6212.4 | 80.9 | 0.187 | 0.043 | 7.63 | 1.07 | 32.4 |  |  | 600
1990-04-06 20:00 | 5006.17 | 58.1 | 0.167 | 0.04 | 7.52 | 0.97 | 31.3 |  |  | 587
1990-04-07 20:00 | 4229.47 | 45.8 | 0.156 | 0.039 | 7.24 | 1.08 | 31.7 |  |  | 600
1990-04-08 20:00 | 3406.11 | 44.6 | 0.149 | 0.032 | 7.14 | 0.66 | 30.9 |  |  | 592
1990-04-09 12:00 | 2840 | 66.9 | 0.164 | 0.037 | 7.77 | 0.58 | 34 |  |  | 581
1990-04-09 20:00 | 3023.69 | 76 | 0.164 | 0 | 7.6 | 1.18 | 34 |  |  | 584
1990-04-10 20:00 | 6566.19 | 215.6 | 0.322 | 0 | 7.3 | 1.83 | 29 |  |  | 570
1990-04-11 04:00 | 9162 | 383.5 | 0.478 | 0 | 8.8 | 2.21 | 25 |  |  | 576
1990-04-11 12:00 | 13298 | 316.7 | 0.459 | 0 | 10.4 | 2.4 | 23 |  |  | 585
1990-04-11 20:00 | 15285 | 310 | 0.444 | 0 | 10.7 | 2.27 | 22 |  |  | 574
1990-04-12 20:00 | 17624 | 341.9 | 0.488 | 0 | 8.8 | 2.15 | 22 |  |  | 568
1990-04-13 20:00 | 14625 | 214 | 0.387 | 0.03 | 9.4 | 1.96 | 26 |  |  | 563
1990-04-14 20:00 | 11102 | 188.7 | 0.388 | 0.04 | 9 | 1.85 | 24 |  |  | 561
1990-04-15 20:00 | 8632 | 140.7 | 0.319 | 0.03 | 8.9 | 1.82 | 22 |  |  | 576
1990-04-16 12:00 | 7536 | 97 | 0.269 | 0.02 | 9.2 | 1.66 | 22 |  |  | 574
1990-04-16 20:00 | 7413 | 262.7 | 0.382 | 0.06 | 9.9 | 1.45 | 25 |  |  | 530
1990-04-17 20:00 | 6281 | 111.8 | 0.262 | 0.06 | 9.1 | 1.39 | 26 |  |  | 528
1990-04-18 20:00 | 5132 | 91.3 | 0.208 | 0.05 | 8.3 | 1.25 | 28 |  |  | 533
1990-04-19 20:00 | 4217 | 95.1 | 0.207 | 0.05 | 8.2 | 1.03 | 30 |  |  | 537
1990-04-20 20:00 | 3473 | 90.6 | 0.208 | 0.05 | 7.4 | 1.14 | 27 |  |  | 536
1990-04-21 20:00 | 4502 | 116.8 | 0.214 | 0.05 | 8.1 | 1.24 | 28 |  |  | 564
1990-04-22 20:00 | 5551 | 174.1 | 0.259 | 0.04 | 8.3 | 1.29 | 29 |  |  | 564
1990-04-23 12:00 | 5837 | 187.3 | 0.261 | 0.04 | 8 | 1.48 | 29 |  |  | 569
1990-04-23 20:00 | 5984 | 140 | 0.23 | 0 | 7.6 | 1.28 | 28 |  |  | 576
1990-04-24 20:00 | 6168 | 194.2 | 0.295 | 0 | 6.7 | 1.41 | 28 |  |  | 577
1990-04-25 20:00 | 4829 | 212 | 0.295 | 0 | 6.4 | 1.51 | 33 |  |  | 577
1990-04-26 20:00 | 3502 | 136.9 | 0.211 | 0 | 5.7 | 1.39 | 35 |  |  | 574
1990-04-27 20:00 | 2790 | 123.5 | 0.195 | 0 | 5.3 | 1.33 | 35 |  |  | 572
1990-04-28 20:00 | 2656 | 185.6 | 0.253 | 0 | 5.3 | 1.4 | 34 |  |  | 585
1990-04-29 20:00 | 2450 | 155.6 | 0.245 | 0 | 4.6 | 1.31 | 31 |  |  | 572
1990-04-30 12:00 | 2349 | 195.9 | 0.319 | 0.01 | 4.7 | 1.83 | 32 |  |  | 553
1990-04-30 20:00 | 2324 | 240.5 | 0.331 | 0 | 5.2 | 2.03 | 36 |  |  | 543
1990-05-01 20:00 | 2250 | 171.1 | 0.22 | 0 | 4.8 | 1.8 | 34 |  |  | 531
1990-05-02 20:00 | 1958 | 249.3 | 0.196 | 0 | 4.5 | 1.59 | 35 |  |  | 517
1990-05-03 20:00 | 1280 | 75.6 | 0.14 | 0 | 4.5 | 1.48 | 37 |  |  | 526
1990-05-04 20:00 | 2579 | 88 | 0.16 | 0 | 4.9 | 1.4 | 34 |  |  | 533
1990-05-05 20:00 | 8330 | 136.7 | 0.265 | 0.02 | 8.9 | 2.22 | 33 |  |  | 547
1990-05-06 04:00 | 11006 | 157.2 | 0.332 | 0.07 | 10.7 | 2.41 | 31 |  |  | 553
1990-05-06 12:00 | 13298 | 167.6 | 0.3 | 0.04 | 9.8 | 2.14 | 33 |  |  | 551
1990-05-06 20:00 | 14089 | 166.5 | 0.291 | 0.02 | 8.5 | 2.01 | 34 |  |  | 542
1990-05-07 04:00 | 13506 | 199.6 | 0.33 | 0.03 | 8.1 | 2.08 | 33 |  |  | 539
1990-05-07 12:00 | 13094 | 205.2 | 0.337 | 0.04 | 8.2 | 2.18 | 37 |  |  | 543
1990-05-07 20:00 | 11930 | 224.1 |  | 0.08 | 10.1 | 2.15 | 36 |  |  | 543
1990-05-08 04:00 | 10440 | 178.7 | 0.368 | 0.11 | 8.1 | 2.21 | 35 |  |  | 548
1990-05-08 20:00 | 8373 | 184.1 | 0.341 | 0.11 | 17.5 | 2.24 | 34 |  |  | 550
1990-05-09 20:00 | 5586 | 135.7 | 0.291 | 0.11 | 22.3 | 1.98 | 34 |  |  | 563
1990-05-10 20:00 | 3904 | 147.2 | 0.301 | 0.1 | 23.5 | 1.86 | 31 |  |  | 568
1990-05-11 20:00 | 3009 | 83.8 | 0.257 | 0.1 | 22.2 | 1.7 | 31 |  |  | 575
1990-05-12 20:00 | 2630 | 72.9 | 0.229 | 0.09 | 20 | 1.37 | 29 |  |  | 565
1990-05-13 12:00 | 4186 | 149.3 | 0.329 | 0.1 | 27 | 1.87 | 28 |  |  | 578
1990-05-13 20:00 | 5515 | 155.5 | 0.316 | 0.09 | 26.5 | 1.59 | 28 |  |  | 584
1990-05-14 12:00 | 10534 | 190.1 | 0.351 | 0.08 | 25.8 | 1.53 | 27 |  |  | 588
1990-05-14 20:00 | 14142 | 220.8 | 0.364 | 0.08 | 15.4 | 1.81 | 30 |  |  | 597
1990-05-15 20:00 | 13247 | 288.1 | 0.426 | 0.08 | 12.5 | 1.6 | 32 |  |  | 603
1990-05-16 04:00 | 14460 | 276.5 | 0.431 | 0.1 | 13.3 | 1.56 | 32 |  |  | 614
1990-05-16 12:00 | 18765 | 758.7 | 0.948 | 0.12 | 12.1 | 2.89 | 22 |  |  | 622
1990-05-16 20:00 | 26188 | 591.3 | 0.855 | 0.13 | 12.8 | 3.07 | 20 |  |  | 631
1990-05-17 04:00 | 31788 | 656.4 | 0.938 | 0.11 | 12.8 | 3.11 | 19 |  |  | 633
1990-05-17 12:00 | 35260 | 747.7 | 0.946 | 0.1 | 12.3 | 3.59 | 18 |  |  | 635
1990-05-17 20:00 | 37714 | 801.2 | 0.972 | 0.11 | 11.2 | 3.19 | 18 |  |  | 627
1990-05-18 04:00 | 37382 | 897.3 | 1.111 | 0.11 | 11.3 | 3.88 | 17 |  |  | 626
1990-05-18 12:00 | 36558 | 817.9 | 1.123 | 0.11 | 10.7 | 4.02 | 16 |  |  | 632
1990-05-18 20:00 | 33267 | 834.3 | 1.111 | 0.09 | 10.2 | 3.97 | 16 |  |  | 637
1990-05-19 20:00 | 23235 | 575.7 | 0.852 | 0.1 | 9.5 | 3.49 | 16 |  |  | 637
1990-05-20 20:00 | 20625 | 444.7 | 0.739 | 0.13 | 9.1 | 3.02 | 16 |  |  | 638
1990-05-21 12:00 | 17683 | 349.9 | 0.617 | 0.13 | 9.3 | 2.69 | 17 |  |  | 642
1990-05-21 20:00 | 16177 | 374.6 | 0.646 | 0.11 | 7.5 | 2.28 | 16 |  |  | 657
1990-05-22 20:00 | 12992 | 276 | 0.507 | 0.09 | 8.5 | 2.13 | 17 |  |  | 664
1990-05-23 20:00 | 9117 | 224.2 | 0.431 | 0.1 | 7.6 | 1.87 | 17 |  |  | 669
1990-05-24 20:00 | 6545 | 583.6 | 0.567 | 0.09 | 6.6 | 1.75 | 18 |  |  | 666
1990-05-25 20:00 | 4632 | 126 | 0.302 | 0.09 | 7 | 1.27 | 19 |  |  | 677
1990-05-26 20:00 | 6583 | 134.4 | 0.289 | 0.08 | 6.7 | 1.17 | 21 |  |  | 684
1990-05-27 20:00 | 11150 | 228.6 | 0.378 | 0.09 | 9.6 | 1.44 | 22 |  |  | 689
1990-05-28 12:00 | 9935 | 237.4 | 0.386 | 0.08 | 9.4 | 1.39 | 26 |  |  | 699
1990-05-28 20:00 | 9342 | 211.6 | 0.346 | 0.03 | 9.3 | 1.49 | 27 |  |  | 707
1990-05-29 20:00 | 7132 | 150.8 | 0.314 | 0.02 | 10.3 | 1.48 | 22 |  |  | 716
1990-05-30 20:00 | 5098 | 105.4 | 0.257 | 0.02 | 10.3 | 1.36 | 25 |  |  | 712
1990-05-31 20:00 | 3563 | 78.8 | 0.227 | 0.06 | 10.2 | 1.18 | 27 |  |  | 709
1990-06-01 20:00 | 2952 | 82.7 | 0.227 | 0.05 | 9.8 | 1.21 | 27 |  |  | 719
1990-06-02 20:00 | 2424 | 92.3 | 0.222 | 0.03 | 9.7 | 1.15 | 27 |  |  | 724
1990-06-03 20:00 | 2925 | 187.2 | 0.297 | 0.02 | 9.2 | 1.1 | 27 |  |  | 727
1990-06-04 12:00 | 5984 | 232.4 | 0.391 | 0.01 | 9.5 | 1.45 | 26 |  |  | 728
1990-06-04 20:00 | 7907 | 231 | 0.43 | 0.08 | 10.4 | 1.59 | 27 |  |  | 730
1990-06-05 20:00 | 7740 | 162.4 | 0.33 | 0.07 | 9.5 | 1.38 | 29 |  |  | 713
1990-06-06 20:00 | 6318 | 202 | 0.376 | 0.08 | 8.4 | 1.48 | 27 |  |  | 695
1990-06-07 20:00 | 4534 | 151 | 0.33 | 0.08 | 7.8 | 1.35 | 24 |  |  | 692
1990-06-08 20:00 | 5410 | 159.8 | 0.454 | 0.1 | 8.9 | 1.35 | 24 |  |  | 706
1990-06-09 20:00 | 10394 | 295.3 | 0.481 | 0.07 | 11.6 | 1.96 | 21 |  |  | 707
1990-06-10 04:00 | 13665 | 329.4 | 0.521 | 0.08 | 12.7 | 1.78 | 20 |  |  | 718
1990-06-10 12:00 | 14900 | 328.8 | 0.511 | 0.07 | 11.3 | 1.95 | 20 |  |  | 730
1990-06-10 20:00 | 15505 | 349.5 | 0.545 | 0.07 | 10.9 | 2.03 | 23 |  |  | 733
1990-06-11 04:00 | 15840 | 329.9 | 0.518 | 0.07 | 10.7 | 1.85 | 27 |  |  | 733
1990-06-11 12:00 | 14735 | 464.8 | 0.688 | 0.07 | 9.8 | 2.22 | 22 |  |  | 729
1990-06-11 14:15 | 14625 | 408.7 | 0.645 | 0.08 | 9.4 | 2.18 | 19 |  |  | 724
1990-06-11 20:00 | 14089 | 444.1 | 0.636 | 0.08 | 9.4 | 2.41 | 20 |  |  | 725
1990-06-12 04:00 | 12890 | 469 | 0.718 | 0.1 | 8.6 | 2.45 | 19 |  |  | 722
1990-06-12 12:00 | 11586 | 516.9 | 0.766 | 0.09 | 8.3 | 2.61 | 18 |  |  | 719
1990-06-12 20:00 | 10256 | 474.7 | 0.75 | 0.07 | 8.3 | 1.77 | 18 |  |  | 727
1990-06-13 04:00 | 10256 | 444.7 | 0.714 | 0.09 | 8.4 | 2.64 | 17 |  |  | 727
1990-06-13 12:00 | 9700 | 379.1 | 0.649 | 0.08 | 7.9 | 2.25 | 15 |  |  | 727
1990-06-13 20:00 | 9045.39 | 311.7 | 0.575 | 0.1 | 8.2 | 1.89 | 15 |  |  | 725
1990-06-14 20:00 | 6988.54 | 203.9 | 0.456 | 0.1 | 8 | 1.63 | 16 |  |  | 734
1990-06-15 20:00 | 5166.04 | 189 | 0.452 | 0.07 | 6.9 | 1.51 | 15 |  |  | 723
1990-06-17 04:00 | 3987.19 | 157.3 | 0.395 | 0.08 | 6.1 | 1.54 | 14 |  |  | 711
1990-06-17 20:00 | 3342.6 | 183.1 | 0.416 | 0.08 | 6.7 | 1.42 | 16 |  |  | 709
1990-06-18 12:00 | 2590 | 148.2 | 0.377 | 0.1 | 6.4 | 1.33 | 17 |  |  | 711
1990-06-18 20:00 | 2424 | 139.6 | 0.358 | 0.08 | 6.7 | 1.23 | 19 |  |  | 713
1990-06-19 20:00 | 1889 | 138.8 | 0.359 | 0.09 | 6.6 | 1.37 | 18 |  |  | 715
1990-06-20 20:00 | 1777 | 122.6 | 0.338 | 0.08 | 7.1 | 1.32 | 21 |  |  | 745
1990-06-21 20:00 | 1645 | 109.5 | 0.314 | 0.1 | 7.1 | 1.31 | 21 |  |  | 755
1990-06-22 20:00 | 1477 | 92.7 | 0.263 | 0.1 | 7.1 | 1.24 | 21 |  |  | 756
1990-06-23 20:00 | 1934 | 91.8 | 0.262 | 0.09 | 6.8 | 1.21 | 23 |  |  | 773
1990-06-24 20:00 | 1399 | 118.7 | 0.296 | 0.09 | 6.6 | 1.17 | 26 |  |  | 781
1990-06-25 12:00 | 1123 | 85.6 | 0.262 | 0.1 | 6.4 | 1.22 | 27 |  |  | 726
1990-06-25 20:00 | 1123 | 86.5 | 0.287 | 0.02 | 6.3 | 1.17 | 28 |  |  | 711
1990-06-26 20:00 | 907 | 80.2 | 0.29 | 0.01 | 6.3 | 1.51 | 31 |  |  | 811
1990-06-27 20:00 | 714 | 76.8 | 0.254 | 0 | 6 | 1.73 | 31 |  |  | 871
1990-06-28 20:00 | 1182 | 92.5 | 0.273 | 0 | 5.9 | 1.6 | 29 |  |  | 920
1990-06-29 20:00 | 2225 | 104 | 0.267 | 0.03 | 6.1 | 1.74 | 29 |  |  | 923
1990-06-30 20:00 | 3625 | 109 | 0.271 | 0 | 6.6 | 1.42 | 28 |  |  | 874
1990-07-01 20:00 | 3966 | 111.9 | 0.293 | 0 | 6.7 | 1.6 | 30 |  |  | 823
1990-07-02 12:00 | 4280 | 106.9 | 0.287 | 0 | 7.2 | 1.37 | 31 |  |  | 820
1990-07-02 20:00 | 4217 | 93.5 | 0.268 | 0.02 | 6.6 | 1.59 | 32 |  |  | 852
1990-07-03 20:00 | 4374.43 | 91 | 0.27 | 0.03 | 4.8 | 1.42 | 29 |  |  | 806
1990-07-04 20:00 | 1826.15 | 85.4 | 0.246 | 0.04 | 5.7 | 1.32 | 34 |  |  | 768
1990-07-05 20:00 | 1197.13 | 72.3 | 0.224 | 0.04 | 6 | 0.75 | 37 |  |  | 754
1990-07-06 20:00 | 941 | 75.6 | 0.245 | 0.05 | 5.7 | 1.37 | 38 |  |  | 727
1990-07-07 20:00 | 941 | 65.1 | 0.207 | 0.02 | 5.1 | 1.45 | 40 |  |  | 708
1990-07-08 20:00 | 759 | 84.9 | 0.213 | 0.01 | 4.4 | 1.75 | 39 |  |  | 695
1990-07-09 12:00 | 669 | 71 | 0.188 | 0 | 4.1 | 1.53 | 37 |  |  | 685
1990-07-09 20:00 | 684 | 154.7 | 0.172 | 0 | 3.9 | 1.71 | 38 |  |  | 678
1990-07-10 20:00 | 655 | 80.7 | 0.159 | 0 | 4 | 1.69 | 36 |  |  | 674
1990-07-11 20:00 | 669 | 87 | 0.183 | 0 | 4 | 1.63 | 35 |  |  | 669
1990-07-12 20:00 | 2817 | 109.6 | 0.228 | 0.03 | 4.4 | 1.29 | 34 |  |  | 646
1990-07-13 20:00 | 4406 | 122.8 | 0.258 | 0.07 | 7.1 | 1.54 | 32 |  |  | 662
1990-07-14 20:00 | 8159 | 126.8 | 0.257 | 0.07 | 6.7 | 1.49 | 33 |  |  | 631
1990-07-15 20:00 | 11439 | 217 | 0.369 | 0.08 | 7.8 | 2.02 | 41 |  |  | 619
1990-07-16 12:00 | 9162 | 236.4 | 0.384 | 0.07 | 7.4 | 2.15 | 25 |  |  | 606
1990-07-16 20:00 | 8287 | 175.5 | 0.419 | 0.08 | 7.9 | 1.63 | 19 |  |  | 600
1990-07-17 20:00 | 6281 | 125.1 | 0.383 | 0.08 | 9.4 | 1.38 | 16 |  |  | 597
1990-07-18 20:00 | 5410 | 95.3 | 0.343 | 0.08 | 11 | 1.3 | 19 |  |  | 603
1990-07-19 20:00 | 4599 | 89.6 | 0.327 | 0.09 | 11.4 | 1.35 | 23 |  |  | 587
1990-07-20 20:00 | 3687 | 82.4 | 0.303 | 0.1 | 11.4 | 1.22 | 27 |  |  | 551
1990-07-21 20:00 | 3066 | 85.6 | 0.31 | 0.1 | 10.7 | 1.15 | 25 |  |  | 570
1990-07-22 20:00 | 7577 | 139.8 | 0.409 | 0.11 | 9.9 | 1.23 | 19 |  |  | 564
1990-07-23 04:00 | 23369 | 369.1 | 0.595 | 0.09 | 8.9 | 1.75 | 15 |  |  | 555
1990-07-23 12:00 | 31557 | 493.2 | 0.691 | 0.08 | 7.9 | 2.16 | 15 |  |  | 557
1990-07-23 20:00 | 35906 | 831.3 | 0.956 | 0.04 | 5.7 | 2.76 | 11 |  |  | 566
1990-07-24 04:00 | 38132 | 860.8 | 1.103 | 0.02 | 6 | 3.32 | 9 |  |  | 584
1990-07-24 12:00 | 38720 | 718.6 | 0.978 | 0.04 | 5.9 | 3.08 | 7 |  |  | 584
1990-07-24 20:00 | 37797 | 610.2 | 0.884 | 0.03 | 5.7 | 2.84 | 7 |  |  | 585
1990-07-25 04:00 | 35501 | 540.5 | 0.835 | 0.03 | 5.6 | 2.6 | 7 |  |  | 576
1990-07-25 12:00 | 32718 | 445.8 | 0.699 | 0.04 | 5.8 | 2.4 | 8 |  |  | 583
1990-07-25 20:00 | 27760 | 391.6 | 0.649 | 0.04 | 6 | 2.36 | 9 |  |  | 583
1990-07-26 20:00 | 15340 | 198.9 | 0.457 | 0.06 | 6.2 | 1.89 | 10 |  |  | 586
1990-07-27 20:00 | 10722 | 126.4 | 0.384 | 0.07 | 6 | 1.57 | 11 |  |  | 582
1990-07-28 20:00 | 7495 | 105.4 | 0.328 | 0.08 | 5.7 | 1.57 | 12 |  |  | 597
1990-07-29 20:00 | 6058 | 93 | 0.328 | 0.07 | 5.3 | 1.37 | 12 |  |  | 597
1990-07-30 12:00 | 4632 | 91.9 | 0.331 | 0.06 | 4.7 | 1.38 | 12 |  |  | 603
1990-07-30 20:00 | 4123 | 93.3 | 0.329 | 0.11 | 4.6 | 1.21 | 12 |  |  | 607
1990-07-31 20:00 | 2399 | 78.5 | 0.329 | 0.12 | 4.3 | 1.34 | 12 |  |  | 610
1990-08-01 20:00 | 1603 | 79.7 | 0.325 | 0.12 | 4 | 1.24 | 11 |  |  | 613
1990-08-02 20:00 | 1497 | 73.3 | 0.316 | 0.12 | 4 | 1.3 | 12 |  |  | 612
1990-08-03 20:00 | 941 | 75.4 | 0.312 | 0.11 | 3.9 | 1.17 | 12 |  |  | 612
1990-08-04 20:00 | 1182 | 67.6 | 0.285 | 0.11 | 3.6 | 1.14 | 12 |  |  | 616
1990-08-05 20:00 | 1458 | 61.1 | 0.278 | 0.11 | 3.5 | 1.25 | 13 |  |  | 622
1990-08-06 12:00 | 1889 | 77.5 | 0.283 | 0.11 | 3.7 | 1.16 | 16 |  |  | 620
1990-08-07 12:00 | 1822 | 69 | 0.266 | 0.1 | 3.8 | 1.19 | 16 |  |  | 618
1990-08-08 12:00 | 1624 | 73.7 | 0.258 | 0.11 | 3.7 | 1.1 | 18 |  |  | 621
1990-08-09 12:00 | 1667 | 62.9 | 0.235 | 0.1 | 3.5 | 1.12 | 21 |  |  | 619
1990-08-10 12:00 | 1339 | 59.5 | 0.157 | 0 | 2.7 | 1.52 | 22 |  |  | 646
1990-08-11 12:00 | 1123 | 58.6 | 0.156 | 0 | 2.2 | 1.84 | 23 |  |  | 655
1990-08-12 12:00 | 775 | 62.7 | 0.162 | 0 | 1.9 | 1.91 | 25 |  |  | 669
1990-08-13 04:00 | 1867 | 62.1 | 0.168 | 0 | 1.9 | 1.99 | 26 |  |  | 688
1990-08-13 20:00 | 1867 | 64.3 | 0.17 | 0 | 2.1 | 1.57 | 31 |  |  | 716
1990-08-14 20:00 | 4997 | 80.1 | 0.205 | 0 | 2.3 | 1.45 | 34 |  |  | 751
1990-08-15 20:00 | 5479 | 75.5 | 0.212 | 0 | 1.3 | 1.36 | 38 |  |  | 740
1990-08-16 20:00 | 5837 | 99.7 | 0.245 | 0.02 | 1.4 | 1.27 | 44 |  |  | 736
1990-08-17 20:00 | 3998 | 86.9 | 0.249 | 0.08 | 2.5 | 0.97 | 33 |  |  | 732
1990-08-18 20:00 | 2980 | 87.6 | 0.251 | 0.08 | 1.9 | 0.97 | 26 |  |  | 747
1990-08-19 20:00 | 2324 | 96.1 | 0.258 | 0.07 | 1.8 | 0.95 | 26 |  |  | 764
1990-08-20 12:00 | 3066 | 92.4 | 0.264 | 0.08 | 1.9 | 1.02 | 27 |  |  | 746
1990-08-20 20:00 | 3094 | 93.6 | 0.277 | 0.06 | 2.1 | 1.42 | 31 |  |  | 841
1990-08-21 20:00 | 6470 | 109 | 0.282 | 0.07 | 2.5 | 1.29 | 32 |  |  | 808
1990-08-22 20:00 | 4862 | 116.4 | 0.333 | 0.08 | 3.6 | 1.41 | 20 |  |  | 749
1990-08-23 20:00 | 5730 | 93.9 | 0.295 | 0.09 | 3.3 | 1.17 | 27 |  |  | 722
1990-08-24 20:00 | 5984 | 105.7 | 0.368 | 0.07 | 3.1 | 1.18 | 20 |  |  | 706
1990-08-25 20:00 | 4534 | 96.6 | 0.311 | 0.11 | 2.8 | 1.06 | 23 |  |  | 684
1990-08-26 20:00 | 2871 | 81.8 | 0.301 | 0.11 | 3 | 0.92 | 29 |  |  | 685
1990-08-27 12:00 | 1934 | 71.5 | 0.279 | 0.11 | 2.7 | 1.02 | 32 |  |  | 684
1990-08-27 20:00 | 2151 | 60.1 | 0.304 | 0.11 | 2.6 | 1.1 | 30 |  |  | 666
1990-08-28 20:00 | 1822 | 68.7 | 0.302 | 0.11 | 2.2 | 1.25 | 27 |  |  | 659
1990-08-29 20:00 | 1777 | 66.5 | 0.307 | 0.1 | 2.2 | 1.14 | 24 |  |  | 652
1990-08-30 20:00 | 1844 | 60.3 | 0.297 | 0.11 | 2.2 | 1.11 | 23 |  |  | 655
1990-08-31 20:00 | 2817 | 73 | 0.321 | 0.1 | 2 | 1.13 | 21 |  |  | 658
1990-09-01 20:00 | 2399 | 72.9 | 0.346 | 0.1 | 2 | 1.41 | 24 |  |  | 655
1990-09-02 20:00 | 1645 | 68.5 | 0.323 | 0.09 | 2 | 1.34 | 24 |  |  | 652
1990-09-03 12:00 | 1300 | 66.7 | 0.324 | 0.1 | 2.1 | 1.27 | 26 |  |  | 657
1990-09-03 20:00 | 1049 | 74.1 | 0.3 | 0.12 | 2.1 | 1.34 | 26 |  |  | 658
1990-09-04 20:00 | 1013 | 62.1 | 0.292 | 0.09 | 1.8 | 1.42 | 26 |  |  | 653
1990-09-05 20:00 | 907 | 89.3 | 0.285 | 0.1 | 1.8 | 1.19 | 27 |  |  | 655
1990-09-06 20:00 | 1241 | 57.3 | 0.248 | 0.07 | 1.5 | 1.28 | 26 |  |  | 658
1990-09-07 20:00 | 1013 | 69.9 | 0.255 | 0.08 | 1.7 | 1.19 | 28 |  |  | 664
1990-09-08 20:00 | 759 | 81 |  | 0.08 | 1.8 | 1.13 | 28 |  |  | 652
1990-09-09 20:00 | 1379 | 58.2 | 0.24 | 0.07 | 1.5 | 1.1 | 27 |  |  | 644
1990-09-10 12:00 | 1477 | 59.9 | 0.238 | 0.06 | 1.2 | 1.15 | 27 |  |  | 644
1990-09-10 20:00 | 1379 | 75.7 | 0.269 | 0.06 | 1.3 | 1.13 | 28 |  |  | 642
1990-09-11 20:00 | 4730 | 95.2 | 0.331 | 0.09 | 1.5 | 1.4 | 27 |  |  | 649
1990-09-12 20:00 | 3935 | 80.3 | 0.331 | 0.09 | 1.7 | 1.5 | 30 |  |  | 653
1990-09-13 20:00 | 2656 | 71.3 | 0.267 | 0.04 | 1 | 1.44 | 35 |  |  | 670
1990-09-14 20:00 | 2127 | 72.5 | 0.234 | 0.04 | 1 | 1.21 | 44 |  |  | 694
1990-09-15 20:00 | 2501 | 59.7 | 0.237 | 0.08 | 1.1 | 1.01 | 47 |  |  | 784
1990-09-16 20:00 | 2501 | 62 | 0.298 | 0.11 | 1.4 | 1 | 31 |  |  | 782
1990-09-17 12:00 | 3208 | 58.3 | 0.29 | 0.12 | 1.8 | 1.05 | 33 |  |  | 744
1990-09-17 20:00 | 2980 | 66 | 0.283 | 0.13 | 1.9 | 1.03 | 37 |  |  | 766
1990-09-18 20:00 | 1603 | 56.9 | 0.27 | 0.12 | 1.5 | 0.86 | 36 |  |  | 753
1990-09-19 20:00 | 2175 | 72.4 | 0.325 | 0.13 | 1.9 | 1.03 | 23 |  |  | 755
1990-09-20 20:00 | 1477 | 79 | 0.306 | 0.12 | 1.9 | 1.1 | 25 |  |  | 675
1990-09-21 20:00 | 1280 | 67.8 | 0.283 | 0.12 | 1.9 | 1.08 | 27 |  |  | 659
1990-09-22 20:00 | 2225 | 68.8 | 0.27 | 0.11 | 1.7 | 1.12 | 29 |  |  | 648
1990-09-23 20:00 | 923 | 59.6 | 0.261 | 0.1 | 1.7 | 1.01 | 29 |  |  | 635
1990-09-24 12:00 | 1497 | 51.4 | 0.24 | 0.1 | 1.7 | 0.96 | 32 |  |  | 621
1990-09-24 20:00 | 1497 | 61.5 | 0.245 | 0.09 | 1.9 | 0.99 | 32 |  |  | 611
1990-09-25 20:00 | 1067 | 79.3 | 0.274 | 0.1 | 2 | 1.02 | 34 |  |  | 608
1990-09-26 20:00 | 1582 | 52.8 | 0.255 | 0.11 | 1.9 | 0.96 | 34 |  |  | 606
1990-09-27 20:00 | 1123 | 64.8 | 0.262 | 0.1 | 1.9 | 1.04 | 35 |  |  | 607
1990-09-28 20:00 | 775 | 38.8 | 0.258 | 0.1 | 1.9 | 1.01 | 35 |  |  | 614
1990-09-29 20:00 | 874 | 71.1 | 0.27 | 0.09 | 2 | 1.04 | 35 |  |  | 620
1990-09-30 20:00 | 841 | 68 | 0.264 | 0.08 | 2 | 1.2 | 33 |  |  | 652
1990-10-01 12:00 | 522 | 58.5 | 0.25 | 0.07 | 1.9 | 1.21 | 34 |  |  | 738
1990-10-01 14:30 | 759 | 74.6 | 0.255 | 0.07 | 1.7 | 1.34 | 35 |  |  | 715
1990-10-01 20:00 | 581 | 67.7 | 0.268 | 0.07 | 1.8 | 2.08 | 36 |  |  | 686
1990-10-02 20:00 | 581 | 51.2 | 0.229 | 0.04 | 1.7 | 1.45 | 36 |  |  | 665
1990-10-03 20:00 | 729 | 44 | 0.211 | 0.03 | 1.5 | 1.45 | 36 |  |  | 662
1990-10-04 20:00 | 941 | 49.8 | 0.211 | 0.01 | 1.5 | 1.48 | 36 |  |  | 675
1990-10-05 20:00 | 1085 | 62.2 | 0.217 | 0.01 | 1.5 | 1.48 | 38 |  |  | 654
1990-10-06 20:00 | 2464 | 67 | 0.204 | 0 | 1.4 | 1.41 | 43 |  |  | 642
1990-10-07 20:00 | 2199 | 63.6 | 0.22 | 0 | 1.4 | 1.44 | 43 |  |  | 639
1990-10-08 12:00 | 2103 | 53.3 | 0.213 | 0 | 1.5 | 1.36 | 45 |  |  | 661
1990-10-08 20:00 | 1709 | 42.9 | 0.204 | 0.01 | 1.4 | 1.53 | 47 |  |  | 690
1990-10-09 20:00 | 1603 | 46 | 0.19 | 0 | 1.1 | 1.46 | 45 |  |  | 718
1990-10-10 20:00 | 7995 | 102.6 | 0.248 | 0.03 | 4.8 | 1.6 | 45 |  |  | 724
1990-10-11 20:00 | 23661 | 339.3 | 0.605 | 0.08 | 5.5 | 2.22 | 28 |  |  | 723
1990-10-12 04:00 | 24402 | 378.2 | 0.699 | 0.1 | 5.3 | 2.6 | 28 |  |  | 730
1990-10-12 12:00 | 24402 | 386.1 | 0.708 | 0.09 | 5.3 | 2.58 | 25 |  |  | 729
1990-10-12 20:00 | 23328 | 344.6 | 0.652 | 0.08 | 5.3 | 2.4 | 22 |  |  | 725
1990-10-13 04:00 | 21692 | 318.3 | 0.613 | 0.1 | 5.4 | 2.31 | 21 |  |  | 727
1990-10-13 12:00 | 20116 | 203.3 | 0.508 | 0.1 | 5.5 | 2.06 | 20 |  |  | 721
1990-10-14 12:00 | 14774 | 126.7 | 0.423 | 0.13 | 5.2 | 1.84 | 19 |  |  | 720
1990-10-15 04:00 | 11794 | 109.1 | 0.386 | 0.13 | 5.1 | 1.92 | 20 |  |  | 722
1990-10-15 20:00 | 9477 | 114.4 | 0.368 | 0.13 | 5.4 | 1.64 | 19 |  |  | 726
1990-10-16 20:00 | 7434 | 81.4 | 0.294 | 0.12 | 5.2 | 1.45 | 20 |  |  | 722
1990-10-17 20:00 | 6152 | -0.3 | 0.282 | 0.1 | 4.8 | 1.33 | 20 |  |  | 734
1990-10-18 20:00 | 6555 | 118.3 | 0.305 | 0.09 | 5.2 | 1.45 | 22 |  |  | 741
1990-10-19 20:00 | 7913 | 97.3 | 0.303 | 0.1 | 5.6 | 1.47 | 21 |  |  | 737
1990-10-20 20:00 | 8532 | 78.8 | 0.256 | 0.09 | 4.5 | 1.2 | 22 |  |  | 740
1990-10-21 20:00 | 7161 | 77.5 | 0.242 | 0.1 | 4.7 | 1.16 | 25 |  |  | 743
1990-10-22 12:00 | 5552 | 59.5 | 0.215 | 0.09 | 4.8 | 1 | 29 |  |  | 744
1990-10-22 20:00 | 4947 | 52.7 | 0.223 | 0.09 | 4.9 | 1.24 | 33 |  |  | 749
1990-10-23 20:00 | 4163 | 55.8 | 0.24 | 0.1 | 4.7 | 1.24 | 30 |  |  | 747
1990-10-24 20:00 | 3693 | 51.4 | 0.251 | 0.12 | 4.5 | 1.13 | 30 |  |  | 759
1990-10-25 20:00 | 3580 | 58.7 | 0.267 | 0.13 | 4.5 | 1.29 | 28 |  |  | 754
1990-10-26 20:00 | 3467 | 38.8 | 0.243 | 0.12 | 4.3 | 1.4 | 28 |  |  | 775
1990-10-27 20:00 | 2807 | 61.9 | 0.243 | 0.11 | 4.3 | 1.29 | 29 |  |  | 767
1990-10-28 20:00 | 1645 | 44.6 | 0.224 | 0.11 | 4.3 | 1.08 | 29 |  |  | 828
1990-10-29 12:00 | 1359 | 34.9 | 0.217 | 0.1 | 4 | 0.93 | 30 |  |  | 896
1990-10-29 20:00 | 1667 | 36 | 0.2 | 0.09 | 4.4 | 1.16 | 30 |  |  | 817
1990-10-30 20:00 | 1822 | 37 | 0.194 | 0.09 | 4.3 | 1.13 | 32 |  |  | 754
1990-10-31 20:00 | 1458 | 52 | 0.2 | 0.08 | 4.3 | 1.09 | 34 |  |  | 714
1990-11-01 20:00 | 1458 | 45 | 0.195 | 0.08 | 4.3 | 1.02 | 35 |  |  | 689
1990-11-02 20:00 | 1458 | 45.3 | 0.185 | 0.07 | 4 | 1.02 | 33 |  |  | 675
1990-11-03 20:00 | 1438 | 45.3 | 0.198 | 0.07 | 4 | 1.01 | 34 |  |  | 667
1990-11-04 20:00 | 1202 | 42.7 | 0.182 | 0.07 | 3.7 | 1.1 | 33 |  |  | 659
1990-11-05 12:00 | 1142 | 40.9 | 0.171 | 0.06 | 3.7 | 1.33 | 34 |  |  | 658
1990-11-05 20:00 | 1667 | 88.9 | 0.208 | 0.05 | 3.9 | 0.98 | 33 |  |  | 655
1990-11-06 20:00 | 5179 | 50.9 | 0.183 | 0.05 | 6 | 1.04 | 33 |  |  | 670
1990-11-07 20:00 | 7995 | 63.8 | 0.208 | 0.07 | 5.4 | 1.03 | 34 |  |  | 687
1990-11-08 20:00 | 7593 | 74.1 | 0.311 | 0.12 | 4.4 | 1.29 | 30 |  |  | 703
1990-11-09 20:00 | 5415 | 41.8 | 0.251 | 0.11 | 4.6 | 1.15 | 33 |  |  | 712
1990-11-10 20:00 | 5347 | 40.3 | 0.229 | 0.09 | 4 | 1.1 | 31 |  |  | 704
1990-11-11 20:00 | 4223 | 34.5 | 0.24 | 0.11 | 4.2 | 1.24 | 29 |  |  | 679
1990-11-12 12:00 | 3837 | 21.6 | 0.229 | 0.11 | 4.2 | 1.81 | 29 |  |  | 680
1990-11-12 20:00 | 3693 | 23.9 | 0.222 | 0.1 | 4.2 | 1.15 | 30 |  |  | 620
1990-11-13 20:00 | 2907 | 18.4 | 0.215 | 0.11 | 4.2 | 1.23 | 30 |  |  | 605
1990-11-14 20:00 | 2488 | 17.2 | 0.201 | 0.1 | 4.2 | 1.18 | 29 |  |  | 608
1990-11-15 20:00 | 2247 | 29.9 | 0.201 | 0.09 | 4.1 | 1.15 | 29 |  |  | 619
1990-11-16 20:00 | 2030 | 41 | 0.2 | 0.08 | 4 | 1.12 | 30 |  |  | 616
1990-11-17 20:00 | 1799 | 32.6 | 0.193 | 0.08 | 3.9 | 1.05 | 29 |  |  | 601
1990-11-18 20:00 | 1582 | 23.4 | 0.175 | 0.07 | 3.8 | 0.98 | 30 |  |  | 608
1990-11-19 12:00 | 1438 | 21.3 | 0.155 | 0.07 | 3.7 | 1.08 | 31 |  |  | 613
1990-11-19 20:00 | 1477 | 22.2 | 0.146 | 0.06 | 3.7 | 0.92 | 30 |  |  | 621
1990-11-20 20:00 | 1418 | 21.8 | 0.145 | 0.06 | 3.6 | 1.15 | 31 |  |  | 650
1990-11-21 20:00 | 1418 | 21.7 | 0.141 | 0.06 | 3.7 | 0.97 | 34 |  |  | 669
1990-11-22 20:00 | 1497 | 39 | 0.149 | 0.05 | 3.7 | 0.94 | 35 |  |  | 662
1990-11-23 20:00 | 2079 | 26.9 | 0.125 | 0.05 | 3.7 | 0.83 | 37 |  |  | 666
1990-11-24 20:00 | 2030 | 19.6 | 0.136 | 0.05 | 3.6 | 0.9 | 35 |  |  | 664
1990-11-25 20:00 | 2079 | 18.8 | 0.123 | 0.05 | 3.7 | 0.88 | 34 |  |  | 672
1990-11-26 12:00 | 1867 | 16.2 | 0.116 | 0.04 | 3.7 | 0.9 | 37 |  |  | 672
1990-11-26 20:00 | 1889 | 20.6 | 0.124 | 0.04 | 3.5 | 0.62 | 38 |  |  | 688
1990-11-27 20:00 | 1867 | 40.1 | 0.145 | 0.04 | 3.5 | 0.89 | 38 |  |  | 699
1990-11-28 20:00 | 3552 | 79.6 | 0.192 | 0.04 | 5.3 | 1.03 | 38 |  |  | 732
1990-11-29 20:00 | 6969 | 86.8 | 0.229 | 0.05 | 5.3 | 1.11 | 39 |  |  | 774
1990-11-30 20:00 | 7553 | 55.1 | 0.181 | 0.05 | 4.8 | 0.86 | 43 |  |  | 728
1990-12-01 20:00 | 6007 | 46.1 | 0.179 | 0.06 | 4.6 | 0.81 | 43 |  |  | 726
1990-12-02 20:00 | 4314 | 44.8 | 0.201 | 0.07 | 5.1 | 0.96 | 37 |  |  | 789
1990-12-03 20:00 | 11650 | 310.2 | 0.527 | 0.07 | 6.6 | 2.2 | 27 |  |  | 704
1990-12-04 20:00 | 29810 | 563.9 | 0.826 | 0.09 | 6.5 | 3.67 | 21 |  |  | 528
1990-12-05 20:00 | 24948 | 470.1 | 0.779 | 0.08 | 6.8 | 2.85 | 23 |  |  | 409
1990-12-06 20:00 | 18164 | 268.1 | 0.59 | 0.1 | 6.7 | 2.26 | 24 |  |  | 409
1990-12-07 20:00 | 12839 | 156.9 | 0.484 | 0.1 | 7 | 1.81 | 24 |  |  | 369
1990-12-08 20:00 | 9084 | 95.1 | 0.378 | 0.1 | 7.2 | 1.53 | 26 |  |  | 338
1990-12-09 20:00 | 6969 | 85.6 | 0.328 | 0.09 | 7.2 | 1.52 | 27 |  |  | 323
1990-12-10 12:00 | 6115 | 55.7 | 0.268 | 0.09 | 7.1 | 1.25 | 27 |  |  | 317
1990-12-10 20:00 | 5796 | 56.9 | 0.252 | 0.069 | 7.09 | 1.47 | 28.2 |  |  | 321
1990-12-11 20:00 | 4626 | 54.5 | 0.236 | 0.077 | 6.72 | 1.2 | 29.5 |  |  | 329
1990-12-12 20:00 | 4072 | 75.8 | 0.252 | 0.083 | 6.52 | 1.37 | 30.2 |  |  | 335
1990-12-13 20:00 | 3331 | 48.3 | 0.223 | 0.083 | 6.17 | 1.36 | 30.8 |  |  | 341
1990-12-14 20:00 | 2985 | 37.9 | 0.2 | 0.084 | 5.84 | 1.28 | 30.7 |  |  | 346
1990-12-15 20:00 | 4103 | 72.5 | 0.216 | 0.062 | 5.94 | 1.54 | 32.2 |  |  | 351
1990-12-16 20:00 | 7045 | 79.4 | 0.239 | 0.069 | 6.67 | 1.34 | 31.7 |  |  | 353
1990-12-17 12:00 | 9214 | 52.2 | 0.189 | 0.067 | 6.06 | 0.93 | 32.2 |  |  | 356
1990-12-18 04:00 | 9520 | 71.8 | 0.244 | 0.074 | 5.77 | 1.02 | 32.3 |  |  | 360
1990-12-18 20:00 | 9609 | 116.3 | 0.321 | 0.079 | 6.47 | 1.27 | 31.6 |  |  | 364
1990-12-19 12:00 | 14504 | 208.5 | 0.522 | 0.088 | 7.26 | 1.9 | 27.9 |  |  | 371
1990-12-20 04:00 | 18644 | 237.4 | 0.551 | 0.091 | 7.04 | 1.84 | 26.4 |  |  | 382
1990-12-20 20:00 | 18583 | 233.1 | 0.58 | 0.089 | 7.01 | 1.78 | 24.8 |  |  | 397
1990-12-21 12:00 | 17056 | 348.3 | 0.729 | 0.096 | 7.21 | 2.13 | 26.1 |  |  | 425
1990-12-22 04:00 | 25017 | 453.4 | 0.946 | 0.094 | 6.88 | 2.96 | 21.4 |  |  | 447
1990-12-22 20:00 | 30636 | 476.5 | 1.033 | 0.097 | 6.44 | 2.79 | 18.4 |  |  | 454
1990-12-23 12:00 | 31551 | 620.3 | 1.214 | 0.105 | 6.54 | 3.54 | 18.6 |  |  | 452
1990-12-24 04:00 | 28851 | 612.1 | 1.162 | 0.091 | 5.98 | 3.43 | 18.4 |  |  | 475
1990-12-24 20:00 | 25224 | 394.4 | 0.902 | 0.101 | 5.88 | 2.65 | 19.5 |  |  | 467
1990-12-25 12:00 | 22338 | 329.6 | 0.822 | 0.114 | 5.76 | 2.33 | 20.7 |  |  | 473
1990-12-26 04:00 | 16998 | 228.3 | 0.72 | 0.086 | 5.72 | 2.56 | 20.4 |  |  | 504
1990-12-26 20:00 | 13712 | 418.9 | 0.87 | 0.082 | 5.76 | 3.18 | 22 |  |  | 507
1990-12-27 12:00 | 10516 | 164.2 | 0.596 | 0.1 | 5.8 | 1.95 | 22.4 |  |  | 508
1990-12-28 04:00 | 7633 | 127.3 | 0.518 | 0.107 | 5.88 | 1.78 | 23.3 |  |  | 547
1990-12-28 20:00 | 6817 | 102.8 | 0.452 | 0.099 | 5.85 | 1.76 | 23.4 |  |  | 561
1990-12-29 12:00 | 8870 | 231.3 | 0.501 | 0.095 | 5.65 | 1.66 | 28.5 |  |  | 558
1990-12-30 04:00 | 38095 | 967.1 | 1.172 | 0.076 | 4.99 | 4 | 19.9 |  |  | 569
1990-12-30 20:00 | 68520 | 2326.7 | 1.977 | 0.09 | 3.45 | 5.29 | 13.2 |  |  | 586
1990-12-31 12:00 | 81234 | 2323.5 | 2.167 | 0.081 | 3 | 8.39 | 13.5 |  |  | 593
1991-01-01 04:00 | 86982 | 1851.4 | 1.838 | 0.082 | 2.97 | 8.21 | 12.2 |  |  | 586
1991-01-01 20:00 | 85045 | 1434.2 | 1.75 | 0.084 | 3.01 | 6.01 | 10.8 |  |  | 614
1991-01-02 12:00 | 70832 | 1425 | 1.521 | 0.103 | 3.03 | 3.87 | 10.9 |  |  | 606
1991-01-02 20:00 | 66790 | 543.8 | 1.031 | 0.077 | 2.83 | 3 | 10.8 |  |  | 630
1991-01-03 04:00 | 61188 | 386.1 | 0.91 | 0.083 | 2.8 | 2.66 | 10.4 |  |  | 658
1991-01-03 12:00 | 53843 | 340.5 | 0.841 | 0.076 | 2.9 | 2.54 | 11 |  |  | 664
1991-01-03 20:00 | 45390 | 275.9 | 0.754 | 0.087 | 3.02 | 2.34 | 11.8 |  |  | 677
1991-01-04 04:00 | 38680 | 230.4 | 0.71 | 0.092 | 3.11 | 1.93 | 12.5 |  |  | 720
1991-01-04 12:00 | 39615 |  |  | 0.082 | 3 |  | 12.8 |  |  | 760
1991-01-04 20:00 | 30712 | 243 | 0.684 | 0.085 | 3.13 | 2.16 | 13.2 |  |  | 678
1991-01-05 04:00 | 28124 | 207.3 | 0.651 | 0.086 | 3.07 | 1.77 | 13.5 |  |  | 640
1991-01-05 12:00 | 26200 | 184.2 | 0.616 | 0.083 | 3.15 | 1.79 | 13.8 |  |  | 642
1991-01-05 20:00 | 25086 | 171.9 | 0.595 | 0.094 | 3.09 | 1.65 | 14 |  |  | 640
1991-01-06 04:00 | 22932 | 148.9 | 0.557 | 0.106 | 3.21 | 1.58 | 14.8 |  |  | 615
1991-01-06 12:00 | 21116 | 130.3 | 0.541 | 0.098 | 3.14 | 1.54 | 14.7 |  |  | 590
1991-01-06 20:00 | 19437 | 115.6 | 0.523 | 0.106 | 3.12 | 1.68 | 14.7 |  |  | 580
1991-01-07 04:00 | 17520 | 106.2 | 0.496 | 0.103 | 3.19 | 1.5 | 15.5 |  |  | 570
1991-01-07 12:00 | 16034 | 103.1 | 0.463 | 0.105 | 3.28 | 1.31 | 15.3 |  |  | 567
1991-01-07 20:00 | 12380 | 104.7 | 0.407 | 0.08 | 3.3 | 1.67 | 16.5 |  |  | 575
1991-01-08 20:00 | 8490 | 73.4 | 0.344 | 0.065 | 3.57 | 1.36 | 18.7 |  |  | 563
1991-01-09 20:00 | 6224 | 49.1 | 0.278 | 0.084 | 3.92 | 1.2 | 20.9 |  |  | 570
1991-01-10 20:00 | 4133 | 51 | 0.248 | 0.07 | 3.91 | 1.31 | 21.9 |  |  | 573
1991-01-11 20:00 | 5080 | 43 | 0.209 | 0.068 | 3.98 | 1.19 | 25.4 |  |  | 618
1991-01-12 20:00 | 5586 | 65.9 | 0.213 | 0.052 | 4.31 | 1.17 | 26.4 |  |  | 641
1991-01-13 20:00 | 7553 | 48.3 | 0.201 | 0.058 | 4.14 | 1.39 | 26.6 |  |  | 643
1991-01-14 12:00 | 8199 | 38.8 | 0.169 | 0.06 | 4.37 | 1.07 | 32.3 |  |  | 652
1991-01-14 20:00 | 7434 | 32.4 | 0.15 | 0.07 | 4.29 | 0.99 | 32.5 |  |  | 652
1991-01-15 20:00 | 6893 | 48.5 | 0.163 | 0.072 | 4.86 | 0.99 | 40.8 |  |  | 653
1991-01-16 04:00 | 7832 | 146.5 | 0.274 | 0.061 | 4.83 | 1.3 | 38.7 |  |  | 677
1991-01-16 12:00 | 11122 | 1226.4 | 0.899 | 0.028 | 5.08 | 4.42 | 30.9 |  |  | 694
1991-01-16 20:00 | 16708 | 432.5 | 0.573 | 0.046 | 5.26 | 3.04 | 26.2 |  |  | 720
1991-01-17 20:00 | 25086 | 216.8 | 0.464 | 0.013 | 5.06 | 1.76 | 20.4 |  |  | 763
1991-01-18 20:00 | 21628 | 184.5 | 0.446 | 0.009 | 5.26 | 1.93 | 23.3 |  |  | 808
1991-01-19 20:00 | 15922 | 150.8 | 0.384 | 0.033 | 5.34 | 1.93 | 22.2 |  |  | 798
1991-01-20 20:00 | 12233 | 132 | 0.342 | 0.068 | 5.67 | 1.58 | 22.2 |  |  | 787
1991-01-21 12:00 | 11458 | 75.2 | 0.297 | 0.064 | 5.73 | 1.37 | 22.1 |  |  | 794
1991-01-21 20:00 | 11218 | 78.5 | 0.263 | 0.074 | 5.86 | 1.28 | 22.4 |  |  | 789
1991-01-22 20:00 | 9965 | 59.9 | 0.237 | 0.078 | 5.96 | 1.39 | 24.3 |  |  | 780
1991-01-23 20:00 | 8956 | 50.6 | 0.225 | 0.078 | 5.75 | 1.17 | 25.6 |  |  | 797
1991-01-24 20:00 | 6296 | 35.1 | 0.189 | 0.075 | 5.74 | 1 | 27.4 |  |  | 804
1991-01-25 20:00 | 5484 | 25.3 | 0.165 | 0.077 | 5.79 | 1 | 29.6 |  |  | 803
1991-01-26 20:00 | 4345 | 18.7 | 0.176 | 0.085 | 5.71 | 1.15 | 31 |  |  | 792
1991-01-27 20:00 | 2807 | 21.4 | 0.157 | 0.078 | 5.44 | 1.01 | 31.8 |  |  | 788
1991-01-28 12:00 | 2832 | 14.7 | 0.134 | 0.078 | 5.73 | 0.76 | 32.2 |  |  | 777
1991-01-28 20:00 | 2832 | 19.6 | 0.139 | 0.067 | 5.78 | 1.05 | 32.4 |  |  | 777
1991-01-29 20:00 | 2512 | 15.6 | 0.13 | 0.063 | 5.74 | 0.95 | 32.6 |  |  | 779
1991-01-30 20:00 | 2488 | 16 | 0.12 | 0.049 | 5.69 | 1.46 | 34.3 |  |  | 770
1991-01-31 20:00 | 2344 | 14.2 | 0.127 | 0.066 | 5.55 | 0.86 | 35.3 |  |  | 570
1991-02-01 20:00 | 2440 | 7.8 | 0.124 | 0.065 | 5.39 | 1.23 | 36.8 |  |  | 501
1991-02-02 20:00 | 1688 | 7.1 | 0.123 | 0.07 | 5.44 | 0.96 | 39.5 |  |  | 456
1991-02-03 20:00 | 1934 | 16.7 | 0.118 | 0.065 | 5.41 | 1.14 | 40.3 |  |  | 486
1991-02-04 12:00 | 2223 | 24.9 | 0.12 | 0.056 | 5.41 | 0.83 | 37.4 |  |  | 468
1991-02-04 20:00 | 2512 | 40.9 | 0.129 | 0.065 | 5.8 | 0.85 | 38.9 |  |  | 457
1991-02-11 20:00 | 6703 | 79.9 | 0.228 | 0.053 | 5.56 | 1.28 | 30.7 |  |  | 456
1991-02-12 20:00 | 5246 | 49.8 | 0.197 | 0.066 | 5.57 | 1.16 | 29.7 |  |  | 472
1991-02-13 20:00 | 4408 | 50.2 | 0.19 | 0.058 | 5.23 | 1.06 | 26.6 |  |  | 488
1991-02-14 20:00 | 3665 | 31.2 | 0.155 | 0.062 | 5.3 | 1.11 | 30.7 |  |  | 477
1991-02-15 20:00 | 3385 | 26.6 | 0.153 | 0.063 | 5.19 | 0.97 | 31.6 |  |  | 479
1991-02-16 20:00 | 3195 | 25.7 | 0.146 | 0.071 | 5.43 | 0.88 | 34.7 |  |  | 466
1991-02-17 20:00 | 2368 | 20.3 | 0.133 | 0.061 | 5.01 | 0.88 | 34.2 |  |  | 469
1991-02-18 12:00 | 2127 | 17.7 | 0.132 | 0.063 | 4.97 | 0.86 | 34.7 |  |  | 478
1991-02-18 20:00 | 2247 | 37 | 0.162 | 0.064 | 5.15 | 0.81 | 40.9 |  |  | 485
1991-02-19 12:00 | 4314 | 164.9 | 0.239 | 0.051 | 6.08 | 1.22 | 32.6 |  |  | 494
1991-02-19 20:00 | 7995 | 174.8 | 0.244 | 0.052 | 6.4 | 1.29 | 29.6 |  |  | 492
1991-02-20 04:00 | 11746 | 196.1 | 0.271 | 0.047 | 6.47 | 1.4 | 26.9 |  |  | 503
1991-02-20 12:00 | 16766 | 176.7 | 0.284 | 0.041 | 6.63 | 1.3 | 31.2 |  |  | 520
1991-02-20 20:00 | 18888 | 153 | 0.268 | 0.048 | 6.15 | 1.39 | 35.6 |  |  | 526
1991-02-21 20:00 | 18341 | 201.1 | 0.335 | 0.05 | 5.65 | 1.83 | 41.4 |  |  | 536
1991-02-22 20:00 | 15368 | 141.3 | 0.299 | 0.072 | 5.47 | 1.38 | 29.8 |  |  | 539
1991-02-23 20:00 | 11842 | 92.9 | 0.255 | 0.07 | 5.65 | 1.25 | 27.1 |  |  | 539
1991-02-24 20:00 | 9346 | 69.6 | 0.219 | 0.068 | 5.66 | 1.17 | 26.8 |  |  | 551
1991-02-25 12:00 | 7832 | 60.6 | 0.213 | 0.063 | 5.66 | 1.19 | 25.2 |  |  | 570
1991-02-25 20:00 | 7161 | 62 | 0.173 | 0.062 | 5.52 | 1 | 24.9 |  |  | 593
1991-02-26 20:00 | 5415 | 43.8 | 0.163 | 0.06 | 5.42 | 1.02 | 26.9 |  |  | 608
1991-02-27 20:00 | 4532 | 121.9 | 0.21 | 0.064 | 5.42 | 1.1 | 26.6 |  |  | 643
1991-02-28 20:00 | 3304 | 36.6 | 0.148 | 0.066 | 5.43 | 0.88 | 28.1 |  |  | 674
1991-03-01 20:00 | 3090 | 40.9 | 0.145 | 0.06 | 5.36 | 0.94 | 29 |  |  | 680
1991-03-02 20:00 | 2959 | 63.8 | 0.14 | 0.044 | 5.31 | 0.83 | 30.9 |  |  | 683
1991-03-03 20:00 | 5655 | 40.1 | 0.132 | 0.056 | 5.22 | 0.78 | 32 |  |  | 627
1991-03-04 12:00 | 5518 | 24.7 | 0.118 | 0.061 | 5.57 | 0.87 | 33.6 |  |  | 596
1991-03-04 20:00 | 5690 | 32.7 | 0.113 | 0.05 | 5.23 | 0.73 | 33 |  |  | 488
1991-03-05 20:00 | 4851 | 44.9 | 0.13 | 0.053 | 4.9 | 1.08 | 32.1 |  |  | 464
1991-03-06 20:00 | 5013 | 47.5 | 0.148 | 0.055 | 4.82 | 1.02 | 34.5 |  |  | 458
1991-03-07 20:00 | 3721 | 48.3 | 0.14 | 0.05 | 4.58 | 1.01 | 37.3 |  |  | 460
1991-03-08 20:00 | 3249 | 34 | 0.137 | 0.05 | 4.61 | 1.06 | 36.1 |  |  | 465
1991-03-09 20:00 | 3665 | 40.4 | 0.148 | 0.056 | 4.63 | 1.08 | 36.4 |  |  | 467
1991-03-10 20:00 | 2608 | 31.7 | 0.137 | 0.056 | 4.73 | 0.95 | 36 |  |  | 470
1991-03-11 12:00 | 2247 | 26.8 | 0.127 | 0.053 | 4.68 | 0.96 | 34.9 |  |  | 472
1991-03-11 20:00 | 2223 | 37.5 | 0.139 | 0.017 | 4.54 | 0.88 | 34.5 |  |  | 476
1991-03-12 20:00 | 1982 | 37.4 | 0.131 | 0.035 | 4.47 | 1.05 | 35.6 |  |  | 484
1991-03-13 20:00 | 1934 | 41.6 | 0.123 | 0.027 | 4.6 | 0.95 | 40.7 |  |  | 501
1991-03-14 20:00 | 1624 | 27.1 | 0.106 | 0.032 | 4.42 | 0.92 | 39.6 |  |  | 517
1991-03-15 20:00 | 1732 | 24.5 | 0.121 | 0.025 | 4.38 | 0.79 | 38.6 |  |  | 524
1991-03-16 20:00 | 1688 | 26 | 0.114 | 0.018 | 4.13 | 0.88 | 37.2 |  |  | 521
1991-03-17 20:00 | 1822 | 24.7 | 0.123 | 0.009 | 3.95 | 1 | 38.4 |  |  | 554
1991-03-18 20:00 | 2368 | 22 | 0.091 | 0.014 | 3.67 | 0.96 | 35.1 |  |  | 582
1991-03-19 04:00 | 3064 | 23.2 | 0.12 | 0.007 | 3.74 | 1.09 | 37.6 |  |  | 602
1991-03-19 20:00 | 3142 | 35.1 | 0.094 | 0.006 | 3.61 | 1.01 | 38.4 |  |  | 623
1991-03-20 20:00 | 3750 | 51.1 | 0.11 | 0.006 | 3.53 | 1.09 | 42.5 |  |  | 655
1991-03-25 20:00 | 5080 | 43 | 0.128 | 0.009 | 2.87 | 0.76 | 35.7 |  |  | 680
1991-03-26 20:00 | 4501 | 34.5 | 0.115 | 0.011 | 3.77 | 0.73 | 46.7 |  |  | 685
1991-03-27 20:00 | 4590 | 85.4 | 0.144 | 0.004 | 3.98 | 1.35 | 46 |  |  | 682
1991-03-28 20:00 | 6150 | 64.6 | 0.158 | 0.006 | 4.34 | 1.23 | 43.5 |  |  | 690
1991-03-29 20:00 | 7590 | 65.9 | 0.182 | 0.025 | 4.45 | 0.77 | 38.8 |  |  | 701
1991-03-30 20:00 | 6970 | 55.9 | 0.178 | 0.009 | 4.57 | 1.09 | 36.5 |  |  | 708
1991-03-31 20:00 | 5520 | 53.5 | 0.179 | 0.025 | 4.71 | 0.96 | 35.1 |  |  | 711
1991-04-01 12:00 | 4340 | 47.1 | 0.185 | 0.025 | 4.75 | 0.95 | 32.5 |  |  | 701
1991-04-01 20:00 | 4340 | 53.6 | 0.172 | 0.049 | 5 | 1.07 | 31.4 |  |  | 707
1991-04-08 20:00 | 3412 | 63.4 | 0.162 | 0.034 | 3.91 | 1.02 | 33.8 |  |  | 732
1991-04-09 20:00 | 6480 | 118.5 | 0.201 | 0.023 | 4.9 | 1.32 | 34.7 |  |  | 755
1991-04-10 20:00 | 5655 | 110 | 0.236 | 0.017 | 5.67 | 1.38 | 32.6 |  |  | 782
1991-04-11 20:00 | 4223 | 77.7 | 0.181 | 0.024 | 4.92 | 1.16 | 34.1 |  |  | 748
1991-04-12 20:00 | 3467 | 77.6 | 0.162 | 0.029 | 4.29 | 1 | 35.3 |  |  | 686
1991-04-13 20:00 | 2857 | 60.2 | 0.152 | 0.03 | 4.29 | 0.99 | 36.4 |  |  | 640
1991-04-14 20:00 | 3439 | 86.9 | 0.19 | 0.033 | 5.23 | 1.11 | 34.3 |  |  | 610
1991-04-15 12:00 | 5347 | 221.3 | 0.271 | 0.017 | 6.05 | 1.6 | 33.8 |  |  | 601
1991-04-15 20:00 | 6152 | 127.5 | 0.195 | 0.017 | 5.13 | 1.24 | 35.4 |  |  | 597
1991-04-16 20:00 | 11554 | 129.6 | 0.226 | 0.03 | 4.42 | 1.36 | 32.2 |  |  | 603
1991-04-17 12:00 | 14344 | 282.8 | 0.394 | 0.037 | 5.69 | 1.91 | 29 |  |  | 604
1991-04-17 20:00 | 16090 | 326.4 | 0.46 | 0.042 | 6.54 | 1.02 | 27.4 |  |  | 607
1991-04-18 04:00 | 15098 | 315.5 | 0.48 | 0.037 | 6.76 | 1.95 | 25.4 |  |  | 621
1991-04-18 12:00 | 13556 | 281.4 | 0.438 | 0.052 | 6.79 | 2.1 | 23.4 |  |  | 636
1991-04-18 20:00 | 12233 | 233.8 | 0.397 | 0.057 | 6.53 | 2.05 | 21.2 |  |  | 628
1991-04-19 04:00 | 11122 | 243.4 | 0.396 | 0.051 | 6.24 | 1.92 | 20.5 |  |  | 614
1991-04-19 12:00 | 10010 | 199.8 | 0.363 | 0.052 | 5.95 | 1.51 | 20.4 |  |  | 563
1991-04-19 20:00 | 12788 | 444.3 | 0.567 | 0.058 | 5.63 | 2.32 | 19.2 |  |  | 562
1991-04-20 04:00 | 27908 | 645.7 | 0.688 | 0.095 | 6.6 | 2.91 | 16.2 |  |  | 449
1991-04-20 12:00 | 38850 | 573.6 | 0.777 | 0.053 | 6.56 | 3.23 | 14.4 |  |  | 430
1991-04-20 20:00 | 44313 | 556.2 | 0.792 | 0.059 | 6.59 | 2.89 | 13.6 |  |  | 414
1991-04-21 04:00 | 45844 | 582.1 | 0.777 | 0.075 | 6.3 | 3.01 | 11.4 |  |  | 387
1991-04-21 12:00 | 44850 | 571.3 | 0.765 | 0.049 | 6.85 | 2.85 | 10.9 |  |  | 383
1991-04-21 20:00 | 41234 | 449.9 | 0.691 | 0.049 | 7.06 | 2.7 | 11.9 |  |  | 374
1991-04-22 04:00 | 35797 | 346.6 | 0.599 | 0.039 | 6.94 | 2.36 | 12.3 |  |  | 362
1991-04-22 12:00 | 31551 | 256.6 | 0.54 | 0.047 | 6.77 | 2.38 | 12.6 |  |  | 359
1991-04-22 20:00 | 25780 | 280.3 | 0.534 | 0.094 | 7.49 | 2.06 | 13.4 |  |  | 362
1991-04-23 04:00 | 23130 | 255.1 | 0.523 | 0.094 | 7.31 | 1.99 | 14.2 |  |  | 364
1991-04-23 12:00 | 20798 | 222.4 | 0.49 | 0.098 | 7 | 1.81 | 14.5 |  |  | 375
1991-04-23 20:00 | 18583 | 186.1 | 0.438 | 0.097 | 6.98 | 1.8 | 15 |  |  | 381
1991-04-24 20:00 | 16202 | 162.8 | 0.388 | 0.085 | 6.78 | 1.64 | 16.6 |  |  | 394
1991-04-25 20:00 | 15206 | 182.9 | 0.391 | 0.077 | 6.38 | 1.67 | 17.1 |  |  | 405
1991-04-26 20:00 | 12992 | 173.7 | 0.363 | 0.073 | 5.92 | 1.68 | 18.2 |  |  | 415
1991-04-27 20:00 | 9742 | 140.2 | 0.32 | 0.069 | 5.32 | 1.51 | 18.2 |  |  | 430
1991-04-28 20:00 | 7356 | 91.8 | 0.243 | 0.065 | 5.29 | 1.34 | 19.7 |  |  | 434
1991-04-29 12:00 | 6224 | 78.2 | 0.212 | 0.064 | 5.26 | 1.14 | 21 |  |  | 441
1991-04-29 20:00 | 5901 | 125.1 | 0.257 | 0.062 | 5.46 | 1.19 | 23.1 |  |  | 452
1991-04-30 20:00 | 5484 | 207.8 | 0.321 | 0.066 | 5.17 | 1.39 | 24.7 |  |  | 468
1991-05-01 20:00 | 4223 | 96.5 | 0.219 | 0.053 | 4.84 | 1.03 | 24.3 |  |  | 490
1991-05-02 20:00 | 3779 | 95.8 | 0.211 | 0.041 | 4.6 | 1 | 25 |  |  | 510
1991-05-03 20:00 | 2832 | 98.7 | 0.195 | 0.023 | 4.23 | 0.94 | 25.6 |  |  | 505
1991-05-04 20:00 | 2488 | 106.9 | 0.185 | 0.025 | 4.16 | 1.01 | 27.6 |  |  | 445
1991-05-05 20:00 | 2584 | 178.6 | 0.281 | 0.045 | 3.9 | 1.31 | 27.6 |  |  | 422
1991-05-06 12:00 | 3222 | 124.3 | 0.23 | 0.056 | 4.63 | 1.12 | 27.8 |  |  | 399
1991-05-06 20:00 | 3358 | 101.7 | 0.216 | 0.065 | 5.13 | 1.16 | 27.1 |  |  | 380
1991-05-07 20:00 | 3276 | 111.5 | 0.247 | 0.062 | 5.41 | 1.24 | 24.9 |  |  | 373
1991-05-08 20:00 | 2756 | 80.1 | 0.187 | 0.035 | 4.66 | 1.01 | 26.6 |  |  | 374
1991-05-09 20:00 | 2440 | 357.4 | 0.361 | 0.018 | 4.11 | 1.37 | 28.3 |  |  | 370
1991-05-10 20:00 | 1844 | 132.8 | 0.217 | -0.003 | 3.59 | 1.28 | 30 |  |  | 371
1991-05-11 20:00 | 1982 | 108.1 | 0.179 | -0.003 | 2.91 | 1.29 | 30.3 |  |  | 380
1991-05-12 20:00 | 1844 | 130.1 | 0.22 | -0.003 | 2.76 | 1.66 | 31.3 |  |  | 386
1991-05-13 04:00 | 1777 | 104.8 | 0.214 | -0.002 | 2.85 | 1.46 | 31.3 |  |  | 389
1991-05-13 12:00 | 1709 | 115.4 | 0.214 | 0.009 | 2.89 | 1.86 | 33.5 |  |  | 395
1991-05-14 12:00 | 1709 | 87.8 | 0.171 | 0.003 | 2.79 | 1.59 | 34 |  |  | 429
1991-05-15 12:00 | 1688 | 46.7 | 0.089 | 0.006 | 2.52 | 1.28 | 35.5 |  |  | 500
1991-05-16 12:00 | 1889 | 87.4 | 0.116 | 0 | 2.17 | 1.46 | 33.9 |  |  | 465
1991-05-17 12:00 | 1844 | 58.6 | 0.092 | 0 | 1.88 | 1.51 | 35 |  |  | 460
1991-05-18 12:00 | 1418 | 95.1 | 0.11 | 0 | 1.71 | 1.52 | 35.9 |  |  | 455
1991-05-19 12:00 | 1934 | 45.8 | 0.09 | 0 | 1.83 | 1.19 | 36.4 |  |  | 458
1991-05-20 04:00 | 1934 | 50.8 | 0.099 | 0.002 | 2.01 | 1.1 | 35.4 |  |  | 456
1991-05-20 20:00 | 1603 | 39.3 | 0.079 | -0.002 | 1.94 | 0.83 | 37 |  |  | 444
1991-05-21 20:00 | 1379 | 53.4 | 0.095 | -0.003 | 2.57 | 0.95 | 37.8 |  |  | 452
1991-05-22 20:00 | 1320 | 45 | 0.099 | -0.003 | 2.46 | 0.81 | 39.1 |  |  | 479
1991-05-23 20:00 | 1379 | 48.7 | 0.103 | -0.002 | 1.81 | 1 | 40.3 |  |  | 493
1991-05-24 20:00 | 1123 | 80.9 | 0.151 | 0.002 | 1.57 | 1.52 | 41 |  |  | 493
1991-05-25 20:00 | 1379 | 78.3 | 0.149 | -0.005 | 1.46 | 1.1 | 40.6 |  |  | 518
1991-05-26 12:00 | 8870 | 330.6 | 0.518 | 0.037 | 8.14 | 3 | 27 |  |  | 528
1991-05-26 20:00 | 10746 | 259.7 | 0.431 | 0.048 | 8.78 | 2.33 | 29.2 |  |  | 537
1991-05-27 12:00 | 6855 | 175.8 | 0.355 | 0.035 | 10.21 | 2.17 | 30.4 |  |  | 567
1991-05-27 20:00 | 5690 | 151.1 | 0.357 | 0.051 | 11.07 | 1.94 | 28.7 |  |  | 573
1991-05-28 20:00 | 4133 | 95.7 | 0.293 | 0.073 | 11.29 | 2.23 | 25.7 |  |  | 556
1991-05-29 20:00 | 2857 | 74.7 | 0.226 | 0.055 | 9.04 | 1.73 | 29.6 |  |  | 557
1991-05-30 20:00 | 2223 | 64.2 | 0.198 | 0.056 | 6.72 | 1.46 | 34.1 |  |  | 565
1991-05-31 20:00 | 19930 | 223.5 | 0.364 | 0.061 | 6.82 | 1.72 | 34.1 |  |  | 560
1991-06-01 04:00 | 29292 | 676.4 | 0.684 | 0.073 | 7.26 | 3.04 | 27.4 |  |  | 577
1991-06-01 12:00 | 33798 | 990.5 | 1.103 | 0.04 | 6.78 | 3.77 | 20.8 |  |  | 580
1991-06-01 20:00 | 32783 | 998.7 | 1.145 | 0.051 | 7.98 | 3.76 | 16.7 |  |  | 587
1991-06-02 04:00 | 33406 | 894.1 | 1.113 | 0.064 | 8.76 | 3.55 | 13.3 |  |  | 554
1991-06-02 12:00 | 31782 | 685 | 0.912 | 0.068 | 8.8 | 2.97 | 11.8 |  |  | 571
1991-06-02 20:00 | 29885 | 590.5 | 0.836 | 0.067 | 9.03 | 2.93 | 12.7 |  |  | 583
1991-06-03 04:00 | 27764 | 500 | 0.76 | 0.075 | 8.97 | 2.48 | 10.5 |  |  | 565
1991-06-03 12:00 | 25570 | 432.8 | 0.704 | 0.076 | 8.9 | 2.24 | 11.4 |  |  | 559
1991-06-03 20:00 | 22338 | 363.8 | 0.628 | 0.078 | 9.9 | 2.28 | 16 |  |  | 560
1991-06-04 04:00 | 18400 | 312.2 | 0.589 | 0.099 | 10.16 | 2.29 | 17.2 |  |  | 569
1991-06-04 12:00 | 16370 | 278 | 0.561 | 0.113 | 10.72 | 2.17 | 19 |  |  | 577
1991-06-04 20:00 | 14185 | 240.3 | 0.49 | 0.105 | 10.79 | 1.92 | 18.4 |  |  | 585
1991-06-05 04:00 | 12482 | 230.9 | 0.465 | 0.109 | 9.83 | 1.86 | 17.7 |  |  | 595
1991-06-05 20:00 | 9609 | 159.1 | 0.373 | 0.107 | 9.48 | 1.66 | 18.9 |  |  | 602
1991-06-06 20:00 | 5936 | 130.3 | 0.343 | 0.114 | 8.4 | 1.25 | 19.4 |  |  | 598
1991-06-07 20:00 | 3412 | 130.3 | 0.327 | 0.101 | 7.9 | 1.42 | 18.5 |  |  | 598
1991-06-08 20:00 | 2247 | 115.8 | 0.307 | 0.112 | 8.36 | 1.2 | 19.4 |  |  | 601
1991-06-09 20:00 | 2055 | 195.9 | 0.384 | 0.109 | 8.74 | 1.62 | 20 |  |  | 607
1991-06-10 12:00 | 1709 | 102.4 | 0.292 | 0.116 | 8.67 | 1.47 | 19.8 |  |  | 609
1991-06-10 20:00 | 1645 | 91.4 | 0.26 | 0.056 | 8.47 | 1.27 | 20 |  |  | 618
1991-06-11 20:00 | 1477 | 82.5 | 0.25 | 0.082 | 8.45 | 1.57 | 20.3 |  |  | 624
1991-06-12 20:00 | 1320 | 80.2 | 0.23 | 0.081 | 8.48 | 1.42 | 20.9 |  |  | 627
1991-06-13 20:00 | 1162 | 74.7 | 0.222 | 0.067 | 8.21 | 1.39 | 21.9 |  |  | 629
1991-06-14 20:00 | 1182 | 67.9 | 0.217 | 0.078 | 7.93 | 1.32 | 23.4 |  |  | 621
1991-06-15 20:00 | 1162 | 77.8 | 0.225 | 0.045 | 7.48 | 1.49 | 24.5 |  |  | 604
1991-06-16 20:00 | 995 | 63.4 | 0.204 | 0.058 | 7.18 | 1.55 | 26.5 |  |  | 604
1991-06-17 12:00 | 890 | 61.9 | 0.191 | 0.059 | 7.14 | 1.14 | 27.3 |  |  | 610
1991-06-17 20:00 | 825 | 69.5 | 0.233 | 0.068 | 7.1 | 1.4 | 27.3 |  |  | 613
1991-06-18 20:00 | 744 | 70.4 | 0.241 | 0.08 | 7.13 | 1.44 | 28.3 |  |  | 626
1991-06-19 20:00 | 684 | 54.9 | 0.217 | 0.051 | 6.9 | 1.25 | 28.3 |  |  | 639
1991-06-20 20:00 | 714 | 58.9 | 0.209 | -0.002 | 6.39 | 1.47 | 29.4 |  |  | 653
1991-06-21 20:00 | 581 | 59.4 | 0.171 | -0.001 | 6.02 | 1.49 | 28.9 |  |  | 644
1991-06-22 20:00 | 399 | 81.5 | 0.187 | -0.002 | 5.22 | 1.6 | 29.1 |  |  | 656
1991-06-23 20:00 | 424 | 87.2 | 0.189 | -0.002 | 4.85 | 1.93 | 28.3 |  |  | 679
1991-06-24 12:00 | 581 | 75.3 | 0.173 | 0.001 | 4.86 | 1.81 | 31.5 |  |  | 664
1991-06-24 20:00 | 463 | 78 | 0.169 | 0 | 4.93 | 1.63 | 31.1 |  |  | 578
1991-06-25 20:00 | 522 | 53 | 0.127 | 0.003 | 4.72 | 1.34 | 31 |  |  | 498
1991-06-26 20:00 | 581 | 44.4 | 0.125 | 0.003 | 4.63 | 1.3 | 32 |  |  | 440
1991-06-27 20:00 | 775 | 44.6 | 0.133 | 0.001 | 4.43 | 1.26 | 33.5 |  |  | 435
1991-06-28 20:00 | 581 | 57.4 | 0.159 | -0.005 | 3.97 | 1.35 | 35 |  |  | 428
1991-06-29 20:00 | 463 | 58.6 | 0.124 | 0.001 | 3.46 | 1.32 | 36.6 |  |  | 436
1991-06-30 20:00 | 522 | 47.8 | 0.127 | 0.003 | 2.98 | 1.33 | 37.4 |  |  | 448
1991-07-01 12:00 | 300 | 53.6 | 0.138 | 0.001 | 2.74 | 1.29 | 37 |  |  | 467
1991-07-01 20:00 | 277 | 56.3 | 0.141 | -0.004 | 2.91 | 1.49 | 39.8 |  |  | 488
1991-07-02 20:00 | 581 | 41.8 | 0.091 | -0.006 | 2.32 | 1.42 | 41.3 |  |  | 502
1991-07-03 20:00 | 1667 | 55.4 | 0.131 | -0.003 | 1.99 | 1.28 | 42.1 |  |  | 515
1991-07-04 20:00 | 2103 | 43.2 | 0.13 | -0.007 | 1.92 | 1.23 | 45.1 |  |  | 527
1991-07-05 20:00 | 1667 | 68.6 | 0.172 | -0.001 | 1.53 | 1.27 | 46.6 |  |  | 533
1991-07-06 20:00 | 1162 | 62.7 | 0.15 | -0.001 | 0.77 | 1.31 | 45.6 |  |  | 541
1991-07-07 20:00 | 1067 | 87.3 | 0.184 | -0.005 | 0.33 | 1.74 | 47.3 |  |  | 546
1991-07-08 12:00 | 857 | 72.5 | 0.179 | -0.003 | 0.32 | 1.58 | 46.7 |  |  | 546
1991-07-08 20:00 | 792 | 89 | 0.178 | 0.004 | 0.3 | 1.48 | 46.5 |  |  | 548
1991-07-09 20:00 | 744 | 94.9 | 0.205 | 0.012 | 0.49 | 1.54 | 49.5 |  |  | 558
1991-07-10 20:00 | 640 | 119.1 | 0.224 | 0.008 | 0.44 | 1.42 | 50.2 |  |  | 549
1991-07-11 20:00 | 610 | 71.1 | 0.188 | 0.008 | 0.46 | 1.66 | 51.1 |  |  | 548
1991-07-13 20:00 | 507 | 68.7 | 0.194 | 0.008 | 0.48 | 1.55 | 51 |  |  | 564
1991-07-14 20:00 | 492 | 74.1 | 0.178 | 0.007 | 0.58 | 1.27 | 50.7 |  |  | 543
1991-07-15 12:00 | 463 | 47.9 | 0.141 | 0.001 | 0.54 | 1.21 | 50.8 |  |  | 560
1991-07-15 20:00 | 450 | 53.7 | 0.127 | 0.001 | 0.26 | 1.64 | 49.4 |  |  | 562
1991-07-16 20:00 | 437 | 51.5 | 0.133 | -0.002 | 0.21 | 1.65 | 50.9 |  |  | 565
1991-07-17 20:00 | 522 | 73.9 | 0.171 | 0.003 | 0.18 | 1.59 | 48.2 |  |  | 567
1991-07-18 20:00 | 386 | 45.4 | 0.139 | 0.001 | 0.14 | 1.55 | 48.2 |  |  | 544
1991-07-19 20:00 | 463 | 42.6 | 0.163 | 0 | 0.12 | 1.75 | 48.1 |  |  | 608
1991-07-20 20:00 | 412 | 33.8 | 0.142 | 0.001 | 0.14 | 1.6 | 46.9 |  |  | 576
1991-07-21 20:00 | 360 | 35.7 | 0.17 | 0 | 0.14 | 1.59 | 46.3 |  |  | 570
1991-07-22 12:00 | 334 | 29.4 | 0.151 | 0 | 0.14 | 1.62 | 46.5 |  |  | 577
1991-07-22 20:00 | 334 | 50.5 | 0.163 | -0.001 | 0.13 | 1.78 | 46.6 |  |  | 610
1991-07-23 20:00 | 566 | 29.3 | 0.136 | 0.004 | 0.13 | 1.56 | 47.6 |  |  | 612
1991-07-24 20:00 | 347 | 43.9 | 0.155 | 0.003 | 0.12 | 1.65 | 48.3 |  |  | 602
1991-07-25 20:00 | 311 | 25.8 | 0.122 | -0.002 | 0.18 | 1.29 | 48.8 |  |  | 599
1991-07-26 20:00 | 253 | 50.6 | 0.147 | 0.013 | 0.1 | 1.35 | 48.7 |  |  | 595
1991-07-27 20:00 | 334 | 61.8 | 0.164 | 0.008 | 0.1 | 1.37 | 49.5 |  |  | 599
1991-07-28 12:00 | 399 | 49.7 | 0.159 | 0.009 | 0.09 | 1.45 | 49.1 |  |  | 592
1991-07-29 20:00 | 412 | 22 | 0.152 | 0 | 0.06 | 1.26 | 51.3 |  |  | 590
1991-07-30 20:00 | 437 | 20 | 0.154 | -0.001 | 0.03 | 1.43 | 51.6 |  |  | 586
1991-07-31 20:00 | 334 | 41.1 | 0.176 | -0.001 | 0.02 | 1.41 | 50.4 |  |  | 573
1991-08-01 20:00 | 300 | 31.7 | 0.157 | -0.002 | 0.02 | 1.25 | 51.4 |  |  | 573
1991-08-02 20:00 | 200 | 14.6 | 0.138 | -0.002 | 0.03 | 1.21 | 51.9 |  |  | 566
1991-08-03 20:00 | 640 | 34.9 | 0.162 | 0.006 | 0.04 | 1.27 | 51.5 |  |  | 569
1991-08-04 20:00 | 424 | 19 | 0.141 | -0.002 | 0.03 | 1.24 | 52.2 |  |  | 570
1991-08-05 12:00 | 334 | 29.6 | 0.157 | -0.002 | 0.03 | 1.17 | 52.2 |  |  | 589
1991-08-05 20:00 | 323 | 21.4 | 0.125 | 0.004 | -0.01 | 1.2 | 52.3 |  |  | 590
1991-08-06 20:00 | 242 | 46.1 | 0.187 | 0.008 | 0 | 1.22 | 52.4 |  |  | 580
1991-08-07 20:00 | 277 | 31 | 0.164 | 0.007 | -0.01 | 1.2 | 52.6 |  |  | 590
1991-08-08 20:00 | 334 | 29.3 | 0.167 | 0.002 | 0 | 1.14 | 52.4 |  |  | 604
1991-08-09 20:00 | 424 | 24 | 0.147 | 0.015 | 0 | 1.07 | 53.6 |  |  | 585
1991-08-10 20:00 | 437 | 25 | 0.126 | 0.006 | 0 | 1.05 | 54.4 |  |  | 605
1991-08-11 20:00 | 669 | 29 | 0.137 | 0.004 | 0 | 1.11 | 54.7 |  |  | 586
1991-08-12 12:00 | 655 | 49.2 | 0.164 | 0.011 | 0 | 1.11 | 54.6 |  |  | 585
1991-08-12 20:00 | 581 | 50.3 | 0.164 | 0.022 | 0.09 | 1.17 | 56.8 |  |  | 569
1991-08-13 20:00 | 522 | 45.9 | 0.172 | 0.029 | 0.07 | 1.16 | 57.8 |  |  | 583
1991-08-14 20:00 | 463 | 44.4 | 0.163 | 0.024 | 0.07 | 1.12 | 59.4 |  |  | 546
1991-08-15 20:00 | 463 | 60.5 | 0.187 | 0.019 | 0.07 | 1.16 | 59.6 |  |  | 631
1991-08-16 20:00 | 300 | 44.8 | 0.165 | 0.021 | 0.07 | 0.98 | 58.9 |  |  | 509
1991-08-17 20:00 | 347 | 41.4 | 0.155 | 0.021 | 0.09 | 1.06 | 58.2 |  |  | 520
1991-08-18 20:00 | 386 | 42.2 | 0.159 | 0.025 | -0.05 | 1.19 | 59.2 |  |  | 486
1991-08-19 12:00 | 581 | 59.2 | 0.178 | 0.032 | 0.18 | 1.21 | 56.2 |  |  | 479
1991-08-20 12:00 | 581 | 55.7 | 0.205 | 0.037 | 0.18 | 1.21 | 60 |  |  | 494
1991-08-21 12:00 | 2103 | 55.2 | 0.209 | 0.035 | 0.17 | 1.2 | 62.2 |  |  | 497
1991-08-22 12:00 | 1912 | 52.6 | 0.232 | 0.019 | 0.25 | 1.47 | 67.6 |  |  | 495
1991-08-23 12:00 | 1458 | 64.9 | 0.224 | 0.019 | 0.25 | 1.41 | 69.4 |  |  | 449
1991-08-24 12:00 | 1300 | 65.5 | 0.215 | 0.011 | 0.2 | 1.52 | 71.7 |  |  | 411
1991-08-25 12:00 | 1013 | 75.9 | 0.205 | 0.01 | 0.22 | 1.41 | 72.7 |  |  | 394
1991-08-26 04:00 | 808 | 46.3 | 0.17 | 0.005 | 0.18 | 1.23 | 71.5 |  |  | 408
1991-08-26 20:00 | 808 | 62.9 | 0.107 | 0.001 | 0.07 | 1.58 | 72.6 |  |  | 418
1991-08-27 20:00 | 669 | 45.6 | 0.099 | 0.001 | 0.06 | 1.47 | 72.7 |  |  | 419
1991-08-28 20:00 | 551 | 33.9 | 0.106 | 0.001 | 0.06 | 1.37 | 72.7 |  |  | 421
1991-08-29 20:00 | 478 | 36 | 0.105 | 0.002 | 0.06 | 1.13 | 72.8 |  |  | 427
1991-08-30 20:00 | 412 | 33.7 | 0.12 | 0.003 | 0.05 | 1.09 | 69.9 |  |  | 431
1991-08-31 20:00 | 265 | 55.5 | 0.134 | 0.004 | 0.05 | 1.23 | 67 |  |  | 432
1991-09-01 20:00 | 253 | 72.1 | 0.128 | 0.011 | 0.05 | 1.27 | 66.5 |  |  | 430
1991-09-02 12:00 | 373 | 62.2 | 0.125 | 0.004 | 0.05 | 1.35 | 65.8 |  |  | 427
1991-09-02 20:00 | 360 | 49.6 | 0.154 | 0.006 | 0.06 | 1.04 | 65.5 |  |  | 426
1991-09-03 20:00 | 360 | 44.1 | 0.149 | 0.005 | 0.06 | 1.26 | 61.7 |  |  | 419
1991-09-04 20:00 | 437 | 44.4 | 0.142 | 0.005 | 0.07 | 1.11 | 58.9 |  |  | 403
1991-09-05 20:00 | 450 | 54.2 | 0.149 | 0.004 | 0.13 | 1.18 | 56.2 |  |  | 405
1991-09-06 20:00 | 995 | 48.5 | 0.144 | 0.004 | 0.2 | 1.11 | 58.2 |  |  | 402
1991-09-07 20:00 | 684 | 44.4 | 0.139 | 0.004 | 0.22 | 1.45 | 57.8 |  |  | 406
1991-09-08 20:00 | 566 | 37.4 | 0.119 | 0.004 | 0.21 | 1.35 | 54.2 |  |  | 418
1991-09-09 04:00 | 492 | 30.6 | 0.107 | 0.004 | 0.23 | 1.15 | 55.8 |  |  | 428
1991-09-09 12:00 | 463 | 30.1 | 0.112 | 0.008 | 0.25 | 1.24 | 57.3 |  |  | 438
1991-09-10 12:00 | 566 | 33.7 | 0.111 | 0.009 | 0.11 | 1.13 | 55.5 |  |  | 439
1991-09-11 12:00 | 323 | 50.3 | 0.142 | 0.007 | 0.13 | 1.29 | 55.2 |  |  | 437
1991-09-12 12:00 | 323 | 28.7 | 0.103 | 0.005 | 0.08 | 1.24 | 55.2 |  |  | 472
1991-09-13 12:00 | 424 | 35.7 | 0.126 | 0.006 | 0.11 | 1.25 | 53.3 |  |  | 562
1991-09-14 12:00 | 373 | 24.1 | 0.108 | 0.004 | 0.08 | 1.25 | 56.5 |  |  | 544
1991-09-15 12:00 | 857 | 38.3 | 0.129 | 0.004 | 0.03 | 1.33 | 56.5 |  |  | 532
1991-09-16 04:00 | 744 | 32.5 | 0.133 | 0.004 | -0.05 | 1.25 | 56.6 |  |  | 499
1991-09-16 20:00 | 907 | 46.1 | 0.15 | 0.007 | 0.14 | 1.39 | 61.5 |  |  | 486
1991-09-17 20:00 | 478 | 41 | 0.156 | 0.004 | 0.13 | 1.11 | 60.3 |  |  | 485
1991-09-18 20:00 | 492 | 37.3 | 0.149 | 0.007 | 0.13 | 1.29 | 60.4 |  |  | 486
1991-09-19 20:00 | 300 | 30.2 | 0.153 | 0.006 | 0.13 | 1.1 | 60.4 |  |  | 477
1991-09-20 20:00 | 323 | 38.7 | 0.154 | 0.012 | 0.13 | 1.14 | 60.5 |  |  | 475
1991-09-21 20:00 | 347 | 25.2 | 0.142 | 0.009 | 0.13 | 1.13 | 61.7 |  |  | 438
1991-09-22 20:00 | 311 | 35.3 | 0.15 | 0.01 | 0.13 | 1.22 | 62.5 |  |  | 395
1991-09-23 12:00 | 399 | 24.6 | 0.145 | 0.011 | 0.13 | 1.26 | 64 |  |  | 388
1991-09-24 20:00 | 163 | 31.6 | 0.135 | 0.016 | 0.05 | 1.13 | 66.7 |  |  | 432
1991-09-25 20:00 | 277 | 36.3 | 0.142 | 0.007 | 0.06 | 1.17 | 65.4 |  |  | 410
1991-09-26 20:00 | 450 | 36.5 | 0.145 | 0.007 | 0.06 | 1.08 | 65.8 |  |  | 449
1991-09-27 20:00 | 63 | 32 | 0.139 | 0.005 | 0.06 | 1.21 | 66.7 |  |  | 535
1991-09-28 20:00 | 125 | 37.6 | 0.146 | 0.013 | 0.06 | 1.27 | 67.5 |  |  | 568
1991-09-29 20:00 | 191 | 37.8 | 0.141 | 0.005 | 0.06 | 1.25 | 68 |  |  | 493
1991-09-30 12:00 | 191 | 29.8 | 0.131 | 0.003 | 0.06 | 1.23 | 68.7 |  |  | 427
1991-09-30 20:00 | 277 | 35 | 0.152 | 0.005 | 0.23 | 1.19 | 71.5 |  |  | 445
1991-10-01 20:00 | 181 | 31.7 | 0.154 | 0.004 | 0.25 | 1.23 | 69.8 |  |  | 441
1991-10-02 20:00 | 253 | 41.2 | 0.161 | 0.011 | 0.19 | 1.34 | 69.9 |  |  | 439
1991-10-03 20:00 | 113 | 21 | 0.139 | 0.003 | 0.27 | 1.3 | 69.5 |  |  | 440
1991-10-04 20:00 | 373 | 35.3 | 0.156 | 0.007 | 0.28 | 1.2 | 69.2 |  |  | 430
1991-10-05 20:00 | 684 | 37.1 | 0.155 | 0.002 | 0.27 | 1.11 | 69.8 |  |  | 430
1991-10-06 20:00 | 610 | 32.8 | 0.154 | 0.002 | 0.27 | 1.39 | 70.4 |  |  | 447
1991-10-07 12:00 | 655 | 24.7 | 0.144 | 0.002 | 0.29 | 1.26 | 72 |  |  | 424
1991-10-07 20:00 | 841 | 32.2 | 0.146 | 0.006 | 0.27 | 1.42 | 73.3 |  |  | 396
1991-10-08 20:00 | 1085 | 35.1 | 0.144 | 0.002 | 0.36 | 1.36 | 74.8 |  |  | 375
1991-10-09 20:00 | 923 | 75.2 | 0.196 | 0.002 | 0.33 | 1.51 | 73 |  |  | 371
1991-10-10 20:00 | 759 | 50.6 | 0.173 | 0.003 | 0.34 | 1.17 | 73.3 |  |  | 388
1991-10-11 20:00 | 581 | 41.6 | 0.16 | 0.002 | 0.33 | 1.15 | 72.7 |  |  | 405
1991-10-12 20:00 | 537 | 39.9 | 0.159 | 0.001 | 0.32 | 1.15 | 71 |  |  | 406
1991-10-13 20:00 | 386 | 37.3 | 0.149 | 0.003 | 0.3 | 1.21 | 71 |  |  | 417
1991-10-14 12:00 | 300 | 39.5 | 0.15 | 0.002 | 0.28 | 1.39 | 70.4 |  |  | 423
1991-10-14 20:00 | 300 | 39.2 | 0.138 | 0.002 | 0.23 | 1.33 | 73.3 |  |  | 405
1991-10-15 20:00 | 424 | 38.1 | 0.153 | 0.001 | 0.19 | 1.3 | 71.9 |  |  | 388
1991-10-16 20:00 | 507 | 33 | 0.139 | 0.002 | 0.19 | 1.3 | 70.9 |  |  | 378
1991-10-17 20:00 | 684 | 39.9 | 0.143 | 0.001 | 0.17 | 1.37 | 67.9 |  |  | 383
1991-10-18 20:00 | 507 | 38.4 | 0.132 | 0.001 | 0.23 | 1.05 | 66.5 |  |  | 373
1991-10-19 20:00 | 507 | 30.9 | 0.141 | 0.001 | 0.2 | 1.5 | 69.5 |  |  | 371
1991-10-20 20:00 | 347 | 31.7 | 0.13 | 0.001 | 0.23 | 1.39 | 69.3 |  |  | 375
1991-10-21 12:00 | 265 | 31.1 | 0.119 | 0.002 | 0.23 | 1.39 | 69 |  |  | 376
1991-10-21 20:00 | 265 | 33.9 | 0.12 | 0.01 | 0.06 | 1.51 | 73.6 |  |  | 380
1991-10-22 20:00 | 209 | 37.9 | 0.114 | 0.007 | 0.02 | 1.8 | 72.2 |  |  | 387
1991-10-23 20:00 | 209 | 36.9 | 0.113 | 0.005 | 0.01 | 1.38 | 70.9 |  |  | 396
1991-10-24 20:00 | 288 | 31.8 | 0.106 | 0.004 | 0.01 | 1.56 | 74 |  |  | 393
1991-10-25 20:00 | 907 | 32.1 | 0.109 | 0.004 | 0.05 | 1.35 | 73 |  |  | 405
1991-10-26 04:00 | 1688 | 48.9 | 0.127 | 0.003 | 0.48 | 1.13 | 76.8 |  |  | 412
1991-10-26 12:00 | 6443 | 365.5 | 0.347 | 0.033 | 4.87 | 1.73 | 51.5 |  |  | 422
1991-10-26 20:00 | 15044 | 258.7 | 0.464 | 0.04 | 7.01 | 2.23 | 43.1 |  |  | 423
1991-10-27 04:00 | 19498 | 141.5 | 0.441 | 0.039 | 6.95 | 2 | 41.4 |  |  | 427
1991-10-27 12:00 | 22734 | 255.3 | 0.458 | 0.051 | 7.84 | 2.36 | 36.4 |  |  | 426
1991-10-27 20:00 | 27764 | 346.8 | 0.55 | 0.066 | 8.42 | 2.47 | 33.2 |  |  | 431
1991-10-28 04:00 | 28413 | 416.1 | 0.614 | 0.069 | 7.99 | 2.66 | 25.2 |  |  | 435
1991-10-28 12:00 | 26480 | 359.3 | 0.589 | 0.069 | 7.43 | 2.55 | 21.9 |  |  | 441
1991-10-28 20:00 | 24334 | 322.1 | 0.576 | 0.057 | 7.65 | 2.63 | 23 |  |  | 444
1991-10-29 04:00 | 22206 | 271.2 | 0.546 | 0.068 | 7.35 | 2.5 | 23.8 |  |  | 449
1991-10-29 12:00 | 19620 | 242.6 | 0.52 | 0.071 | 6.71 | 2.06 | 22.4 |  |  | 450
1991-10-29 20:00 | 16594 | 217.1 | 0.491 | 0.072 | 6.37 | 2.13 | 21.6 |  |  | 441
1991-10-30 04:00 | 13816 | 180.4 | 0.444 | 0.07 | 6.62 | 1.99 | 22.7 |  |  | 451
1991-10-30 12:00 | 11554 | 136 | 0.384 | 0.068 | 6.9 | 1.91 | 23.6 |  |  | 455
1991-10-30 20:00 | 10102 | 109.4 | 0.351 | 0.08 | 7.05 | 1.73 | 24.5 |  |  | 459
1991-10-31 04:00 | 8742 | 99.3 | 0.328 | 0.069 | 6.99 | 1.7 | 25.2 |  |  | 462
1991-10-31 20:00 | 6369 | 85.9 | 0.291 | 0.072 | 7.36 | 1.56 | 26.9 |  |  | 465
1991-11-01 20:00 | 4470 | 98.9 | 0.296 | 0.059 | 7.58 | 1.73 | 28.5 |  |  | 471
1991-11-02 20:00 | 3090 | 58 | 0.245 | 0.068 | 7.56 | 1.57 | 29.8 |  |  | 475
1991-11-03 20:00 | 2392 | 36.6 | 0.221 | 0.068 | 7.01 | 1.53 | 30 |  |  | 484
1991-11-04 12:00 | 2271 | 32.6 | 0.202 | 0.056 | 6.72 | 1.43 | 30.6 |  |  | 484
1991-11-04 20:00 | 2006 | 35.2 | 0.195 | 0.075 | 6.73 |  | 32 |  |  | 487
1991-11-05 20:00 | 2055 | 26.8 | 0.19 | 0.081 | 6.29 | 1.59 | 32 |  |  | 500
1991-11-06 20:00 | 1477 | 25 | 0.187 | 0.087 | 5.94 | 1.42 | 32.8 |  |  | 511
1991-11-07 20:00 | 1085 | 22.4 | 0.179 | 0.084 | 5.94 | 1.4 | 35 |  |  | 525
1991-11-08 20:00 | 977 | 21 | 0.172 | 0.086 | 5.7 | 1.36 | 35.9 |  |  | 527
1991-11-09 20:00 | 923 | 19.4 | 0.17 | 0.086 | 5.28 | 1.21 | 36.1 |  |  | 526
1991-11-10 20:00 | 744 | 19.5 | 0.168 | 0.082 | 5.1 | 1.19 | 35.2 |  |  | 530
1991-11-11 12:00 | 759 | 15.4 | 0.162 | 0.083 | 4.9 | 1.01 | 35.5 |  |  | 530
1991-11-11 20:00 | 759 | 14.9 | 0.155 | 0.046 | 5.18 | 1.34 | 37 |  |  | 534
1991-11-12 20:00 | 874 | 15 | 0.158 | 0.04 | 5.24 | 1.33 | 38.6 |  |  | 533
1991-11-13 20:00 | 714 | 17.3 | 0.159 | 0.037 | 5.22 | 1.24 | 40.3 |  |  | 532
1991-11-14 20:00 | 792 | 11.4 | 0.156 | 0.047 | 5.15 | 1.26 | 39.4 |  |  | 575
1991-11-15 20:00 | 699 | 38.2 | 0.182 | 0.044 | 5.15 | 1.38 | 39.9 |  |  | 600
1991-11-16 20:00 | 744 | 23.2 | 0.16 | 0.045 | 5.15 | 1.17 | 40 |  |  | 612
1991-11-17 20:00 | 537 | 20.4 | 0.15 | 0.04 | 5.05 | 1.31 | 40.1 |  |  | 625
1991-11-18 12:00 | 684 | 14.4 | 0.143 | 0.041 | 4.96 | 1.2 | 40.3 |  |  | 634
1991-11-18 20:00 | 808 | 19 | 0.142 | 0.039 | 4.97 | 1.2 | 41.5 |  |  | 650
1991-11-19 20:00 | 1013 | 31 | 0.153 | 0.041 | 4.98 | 1.26 | 43.4 |  |  | 628
1991-11-20 20:00 | 2681 | 65.3 | 0.195 | 0.04 | 7.61 | 1.37 | 45.2 |  |  | 663
1991-11-21 04:00 | 9127 | 182.2 | 0.345 | 0.023 | 9.85 | 2.02 | 43.8 |  |  | 672
1991-11-21 12:00 | 17869 | 169 | 0.36 | 0.028 | 9.58 | 2.08 | 37.6 |  |  | 677
1991-11-21 20:00 | 20736 | 213.9 | 0.427 | 0.035 | 9.62 | 2.16 | 36.9 |  |  | 681
1991-11-22 04:00 | 21372 | 279.4 | 0.543 | 0.029 | 9.38 | 2.61 | 31 |  |  | 682
1991-11-22 12:00 | 20860 | 285.7 | 0.543 | 0.04 | 8.74 | 2.57 | 35.3 |  |  | 681
1991-11-22 20:00 | 19193 | 221.4 | 0.545 | 0.039 | 8.72 | 2.6 | 32.4 |  |  | 664
1991-11-23 20:00 | 13400 | 213.5 | 0.489 | 0.038 | 8.7 | 2.41 | 29.5 |  |  | 618
1991-11-24 20:00 | 8999 | 104.5 | 0.392 | 0.059 | 9.13 | 2.14 | 28.4 |  |  | 635
1991-11-25 12:00 | 7122 | 80.3 | 0.337 | 0.061 | 9.04 | 1.85 | 29 |  |  | 719
1991-11-25 20:00 | 6406 | 59.5 | 0.308 | 0.083 | 9.45 | 1.8 | 32 |  |  | 608
1991-11-26 20:00 | 4470 | 57.3 | 0.286 | 0.087 | 9.56 | 1.77 | 32 |  |  | 554
1991-11-27 20:00 | 2656 | 55.4 | 0.281 | 0.088 | 9.2 | 1.77 | 32.1 |  |  | 573
1991-11-28 20:00 | 2344 | 35.7 | 0.24 | 0.084 | 9 | 1.48 | 33.3 |  |  | 573
1991-11-29 20:00 | 2103 | 35 | 0.223 | 0.086 | 8.79 | 1.46 | 34 |  |  | 716
1991-11-30 20:00 | 2656 | 79.6 | 0.261 | 0.081 | 8.71 |  | 35.4 |  |  | 802
1991-12-01 20:00 | 2392 | 34.5 | 0.203 | 0.077 | 8.48 | 1.35 | 37 |  |  | 728
1991-12-02 12:00 | 2271 | 34.6 | 0.198 | 0.081 | 8 | 1.39 | 36.7 |  |  | 552
1991-12-02 20:00 | 2079 | 33.6 | 0.173 | 0.065 | 7.58 | 1.32 | 35.8 |  |  | 548
1991-12-03 20:00 | 8158 | 93.2 | 0.234 | 0.057 | 9.11 | 1.59 | 33.5 |  |  | 548
1991-12-04 20:00 | 8870 | 84.5 | 0.241 | 0.061 | 8.96 | 1.59 | 34.2 |  |  | 543
1991-12-05 20:00 | 6480 | 93.8 | 0.257 | 0.059 | 7.32 | 1.66 | 31.4 |  |  | 544
1991-12-06 20:00 | 4345 | 67 | 0.246 | 0.079 | 7.4 | 1.52 | 33.2 |  |  | 540
1991-12-07 20:00 | 3524 | 38.2 | 0.202 | 0.082 | 7.19 | 1.38 | 35.5 |  |  | 538
1991-12-08 20:00 | 2560 | 33.5 | 0.14 | 0.078 | 7.19 | 1.19 | 37 |  |  | 537
1991-12-09 12:00 | 2127 | 33.8 | 0.17 | 0.072 | 6.87 | 1.28 | 34.8 |  |  | 536
1991-12-09 20:00 | 2151 | 36.3 | 0.14 | 0.064 | 7.31 | 1.07 | 37.4 |  |  | 531
1991-12-10 20:00 | 1867 | 34.3 | 0.144 | 0.068 | 7.36 | 1.22 | 38 |  |  | 538
1991-12-11 20:00 | 2030 | 29.4 | 0.141 | 0.069 | 7.38 | 1.23 | 38 |  |  | 561
1991-12-12 20:00 | 1799 | 42 | 0.14 | 0.063 | 7.66 | 1.19 | 39.3 |  |  | 573
1991-12-13 20:00 | 5971 | 55.7 | 0.17 | 0.061 | 8.43 | 1.3 | 38.2 |  |  | 583
1991-12-14 20:00 | 7122 | 88.3 | 0.201 | 0.059 | 7.98 | 1.39 | 41.9 |  |  | 584
1991-12-15 20:00 | 5936 | 52.2 | 0.186 | 0.062 | 7.57 | 1.24 | 37.2 |  |  | 577
1991-12-16 12:00 | 3896 | 58.2 | 0.214 | 0.051 | 6.87 | 1.38 | 33.3 |  |  | 579
1991-12-16 20:00 | 3721 | 49.4 | 0.2 | 0.043 | 7.45 | 0.99 | 35.1 |  |  | 581
1991-12-17 20:00 | 3467 | 40.2 | 0.204 | 0.055 | 7.06 | 0.84 | 36.1 |  |  | 581
1991-12-18 20:00 | 2175 | 34 | 0.195 | 0.064 | 6.8 | 1.16 | 38 |  |  | 586
1991-12-19 20:00 | 1539 | 30.2 | 0.186 | 0.064 | 7.12 | 0.8 | 40.2 |  |  | 589
1991-12-20 20:00 | 1320 | 27.6 | 0.175 | 0.074 | 6.76 | 0.76 | 37.4 |  |  | 562
1991-12-21 20:00 | 1982 | 25 | 0.169 | 0.068 | 6.91 | 1 | 36.1 |  |  | 576
1991-12-22 20:00 | 1261 | 27.9 | 0.169 | 0.073 | 7.11 | 0.84 | 36.6 |  |  | 553
1991-12-23 20:00 | 1182 | 22.9 | 0.165 | 0.061 | 6.76 | 0.94 | 36.6 |  |  | 562
1991-12-24 20:00 | 1477 | 24.3 | 0.16 | 0.057 | 6.89 | 0.83 | 36.9 |  |  | 578
1991-12-25 20:00 | 1221 | 16.2 | 0.149 | 0.055 | 6.8 | 0.99 | 39 |  |  | 613
1991-12-26 20:00 | 1300 | 17.1 | 0.144 | 0.045 | 6.66 | 0.86 | 39 |  |  | 645
1991-12-27 20:00 | 1221 | 17.3 | 0.141 | 0.059 | 6.73 | 0.83 | 39.6 |  |  | 627
1991-12-28 20:00 | 1142 | 17.6 | 0.134 | 0.059 | 6.98 | 0.78 | 41 |  |  | 619
1991-12-29 20:00 | 1261 | 16.2 | 0.131 | 0.054 | 7.29 | 0.74 | 40.6 |  |  | 625
1991-12-30 20:00 | 1458 | 17.5 | 0.122 | 0.054 | 7.45 | 0.58 | 41.3 |  |  | 629
1991-12-31 20:00 | 1418 | 13.6 | 0.111 | 0.05 | 6.93 | 0.76 | 43.2 |  |  | 650
1992-01-01 20:00 | 1320 | 17 | 0.112 | 0.033 | 6.69 | 0.89 | 44.7 |  |  | 687
1992-01-02 20:00 | 1261 | 12.7 | 0.109 | 0.05 | 6.67 | 0.77 | 48.2 |  |  | 764
1992-01-03 20:00 | 1418 | 15.5 | 0.111 | 0.044 | 6.68 | 0.65 | 49.5 |  |  | 709
1992-01-04 20:00 | 2756 | 18.3 | 0.115 | 0.054 | 7.04 | 0.65 | 51.7 |  |  | 718
1992-01-05 20:00 | 2536 | 15.6 | 0.105 | 0.044 | 7.33 | 0.65 | 49.2 |  |  | 734
1992-01-06 20:00 | 3331 | 15.4 | 0.111 | 0.047 | 7.08 | 0.66 | 44.6 |  |  | 746
1992-01-07 20:00 | 2608 | 13.5 | 0.111 | 0.043 | 6.99 | 0.69 | 45.5 |  |  | 755
1992-01-08 20:00 | 2055 | 11 | 0.098 | 0.046 | 7.04 | 0.65 | 48.5 |  |  | 757
1992-01-09 20:00 | 2199 | 8.5 | 0.107 | 0.041 | 6.46 | 0.74 | 42.2 |  |  | 755
1992-01-10 20:00 | 2103 | 14.1 | 0.115 | 0.04 | 6.42 | 0.66 | 49.3 |  |  | 774
1992-01-11 20:00 | 1912 | 12 | 0.117 | 0.047 | 6.68 | 0.61 | 51.2 |  |  | 782
1992-01-12 20:00 | 1603 | 16.3 | 0.114 | 0.04 | 6.32 | 0.81 | 51 |  |  | 808
1992-01-13 12:00 | 1418 | 12.5 | 0.108 | 0.032 | 6.36 | 0.7 | 50.2 |  |  | 816
1992-01-13 20:00 | 1182 | 14 | 0.104 | 0.022 | 6.03 | 0.77 | 49.2 |  |  | 820
1992-01-14 20:00 | 3896 | 30.4 | 0.141 | 0.017 | 7.25 | 1.01 | 45.7 |  |  | 817
1992-01-15 20:00 | 6555 | 61.5 | 0.225 | 0.046 | 10.22 | 1.24 | 34.5 |  |  | 785
1992-01-16 20:00 | 4564 | 23.5 | 0.142 | 0.035 | 9.5 | 0.96 | 38.3 |  |  | 787
1992-01-17 12:00 | 5213 | 23 | 0.123 | 0.04 | 9 | 0.82 | 42.2 |  |  | 802
1992-01-18 20:00 | 3168 | 11.8 | 0.116 | 0.039 | 9.13 | 0.73 | 46.6 |  |  | 781
1992-01-19 20:00 | 2440 | 10.9 | 0.11 | 0.036 | 10.1 | 0.84 | 43.9 |  |  | 750
1992-01-20 20:00 | 3142 | 14.4 | 0.103 | 0.044 | 10.27 | 0.93 | 43.7 |  |  | 723
1992-01-21 20:00 | 1518 | 12.7 | 0.103 | 0.04 | 10.37 | 1.25 | 43.3 |  |  | 752
1992-01-22 20:00 | 1844 | 12.2 | 0.107 | 0.046 | 10.21 | 0.86 | 43.7 |  |  | 735
1992-01-23 20:00 | 2127 | 41.6 | 0.138 | 0.049 | 10.58 | 0.97 | 42.5 |  |  | 776
1992-01-24 20:00 | 7712.15 | 27.5 | 0.136 | 0.059 | 11.15 | 0.65 | 39.8 |  |  | 809
1992-01-25 20:00 | 9973.46 | 26.7 | 0.144 | 0.057 | 10.77 | 0.95 | 44.6 |  |  | 795
1992-01-26 20:00 | 9218.28 | 25.8 | 0.14 | 0.056 | 9.66 | 0.94 | 44.2 |  |  | 785
1992-01-27 12:00 | 7460 | 26.8 | 0.14 | 0.055 | 9.82 | 0.78 | 47.2 |  |  | 744
1992-01-27 20:00 | 6594.98 | 35.4 | 0.153 | 0.056 | 10.72 | 0.94 | 47.5 |  |  | 667
1992-01-28 20:00 | 4626.19 | 35.1 | 0.161 | 0.058 | 10.32 | 0.81 | 55.6 |  |  | 674
1992-01-29 20:00 | 3882.83 | 25.9 | 0.161 | 0.06 | 10.22 | 0.88 | 53.5 |  |  | 684
1992-01-30 20:00 | 3286.5 | 21.6 | 0.15 | 0.067 | 10.31 | 1.02 | 49.9 |  |  | 694
1992-01-31 20:00 | 3196.82 | 20.4 | 0.148 | 0.07 | 10.2 | 0.92 | 48 |  |  | 703
1992-02-01 20:00 | 3266.5 | 19 | 0.144 | 0.07 | 10.2 | 0.88 | 48.5 |  |  | 708
1992-02-02 20:00 | 3106.68 | 21.1 | 0.136 | 0.068 | 9.91 | 0.87 | 49.3 |  |  | 686
1992-02-03 12:00 | 3120 | 14 | 0.132 | 0.062 | 9.29 | 0.9 | 49.7 |  |  | 702
1992-02-03 20:00 | 3300.35 | 15.5 | 0.133 | 0.01 | 9.86 | 0.78 | 55.9 |  |  | 700
1992-02-04 20:00 | 3331 | 15.9 | 0.122 | 0.01 | 9.32 | 0.71 | 52.4 |  |  | 693
1992-02-05 20:00 | 5518 | 42.3 | 0.168 | 0.011 | 9.31 | 0.85 | 47.8 |  |  | 689
1992-02-06 20:00 | 5760 | 39.3 | 0.161 | 0.008 | 9.21 | 1.01 | 47.9 |  |  | 681
1992-02-07 20:00 | 5013 | 26.2 | 0.142 | 0.017 | 9.24 | 0.73 | 47 |  |  | 683
1992-02-08 20:00 | 3808 | 24 | 0.134 | 0.01 | 9.28 | 0.71 | 41.8 |  |  | 702
1992-02-09 20:00 | 3038 | 19.1 | 0.13 | 0.009 | 10.15 | 0.83 | 42 |  |  | 713
1992-02-10 12:00 | 1624 | 16.1 | 0.131 | 0.008 | 10.04 | 0.81 | 43.2 |  |  | 722
1992-02-10 20:00 | 1221 | 18.9 | 0.116 | 0.052 | 9.41 | 0.72 | 40.8 |  |  | 720
1992-02-11 20:00 | 977 | 27 | 0.109 | 0.05 | 9.01 | 0.71 | 40.4 |  |  | 743
1992-02-12 20:00 | 1399 | 17.5 | 0.104 | 0.052 | 8.68 | 0.83 | 38.8 |  |  | 750
1992-02-13 20:00 | 1202 | 11.5 | 0.097 | 0.034 | 8.5 | 0.57 | 38.3 |  |  | 774
1992-02-14 20:00 | 1359 | 10 | 0.098 | 0.051 | 8.46 | 0.61 | 38.8 |  |  | 783
1992-02-15 12:00 | 1603 | 33.4 | 0.135 | 0.054 | 8.57 | 1.31 | 41.7 |  |  | 765
1992-02-15 20:00 | 3168 | 274.2 | 0.47 | 0.063 | 8.41 | 1.81 | 34.1 |  |  | 758
1992-02-16 04:00 | 8077 | 252.9 | 0.549 | 0.071 | 9.16 | 1.99 | 26.4 |  |  | 758
1992-02-16 12:00 | 13400 | 320.3 | 0.631 | 0.067 | 9.78 | 1.89 | 22.4 |  |  | 758
1992-02-24 20:00 | 4819 | 61.9 | 0.247 | 0.036 | 10.08 | 1.22 | 30.6 |  |  | 763
1992-02-25 04:00 | 4470 | 50.4 | 0.233 | 0.043 | 10.11 | 1.16 | 30.3 |  |  | 770
1992-02-25 12:00 | 4042 | 41.8 | 0.214 | 0.045 | 10.22 | 0.89 | 31.1 |  |  | 773
1992-02-25 20:00 | 3808 | 40.1 | 0.206 | 0.041 | 9.97 | 1.14 | 30.9 |  |  | 777
1992-02-26 20:00 | 3304 | 40.4 | 0.188 | 0.038 | 9.93 | 0.65 | 32.8 |  |  | 671
1992-02-27 20:00 | 2933 | 39.6 | 0.189 | 0.041 | 9.6 | 0.83 | 32.5 |  |  | 508
1992-02-28 20:00 | 2560 | 40.5 | 0.184 | 0.044 | 9.14 | 0.89 | 32.8 |  |  | 424
1992-03-02 20:00 | 1477 | 35.8 | 0.157 | 0.043 | 8.53 | 0.76 | 36.2 |  |  | 367
1992-03-03 20:00 | 1202 | 38.1 | 0.148 | 0.036 | 8.33 | 0.68 | 36.6 |  |  | 357
1992-03-04 20:00 | 1202 | 34.4 | 0.139 | 0.027 | 8.16 | 0.71 | 38.4 |  |  | 371
1992-03-05 20:00 | 1067 | 41.3 | 0.144 | 0.026 | 7.93 | 0.7 | 38 |  |  | 402
1992-03-06 20:00 | 1202 | 30.6 | 0.129 | 0.026 | 7.76 | 0.66 | 38.1 |  |  | 430
1992-03-07 20:00 | 3142 | 71.4 | 0.204 | 0.025 | 9 | 0.91 | 36.3 |  |  | 471
1992-03-08 04:00 | 5971 | 145 | 0.328 | 0.025 | 9.22 | 1.35 | 31.7 |  |  | 503
1992-03-08 12:00 | 7083 | 148.6 | 0.333 | 0.032 | 9.47 | 1.26 | 30.2 |  |  | 525
1992-03-08 20:00 | 8448 | 129.4 | 0.341 | 0.048 | 9.49 | 1.36 | 28.1 |  |  | 533
1992-03-09 04:00 | 9214 | 107.1 | 0.311 | 0.041 | 9.28 | 1.22 | 30.2 |  |  | 557
1992-03-09 12:00 | 8999 | 89.3 | 0.251 | 0.034 | 8.55 | 1.08 | 33.9 |  |  | 578
1992-03-09 20:00 | 8077 | 84.2 | 0.228 | 0.031 | 8.52 | 1.39 | 36.7 |  |  | 580
1992-03-10 04:00 | 7356 | 75.5 | 0.22 | 0.038 | 8.4 | 1.08 | 39.1 |  |  | 595
1992-03-10 12:00 | 7161 | 102.7 | 0.25 | 0.047 | 8.19 | 1.26 | 38.5 |  |  | 595
1992-03-10 20:00 | 10010 | 234.1 | 0.419 | 0.043 | 9.01 | 1.89 | 28.4 |  |  | 698
1992-03-16 20:00 | 3467 | 55.4 | 0.217 | 0.047 | 9.75 | 1.23 | 32.8 |  |  | 593
1992-03-17 20:00 | 2706 | 43.3 | 0.19 | 0.049 | 9.78 | 1.06 | 33.7 |  |  | 577
1992-03-18 20:00 | 2608 | 65.4 | 0.188 | 0.047 | 9.74 | 1.04 | 34.5 |  |  | 613
1992-03-19 20:00 | 2985 | 45.9 | 0.16 | 0.044 | 9.66 | 1.06 | 35.1 |  |  | 541
1992-03-20 20:00 | 7045 | 71.8 | 0.192 | 0.041 | 9.65 | 1.03 | 35 |  |  | 510
1992-03-21 20:00 | 11650 | 89.4 | 0.23 | 0.041 | 9.6 | 1.08 | 38 |  |  | 523
1992-03-22 20:00 | 10978 | 89.6 | 0.254 | 0.04 | 10.26 | 1.18 | 39.3 |  |  | 494
1992-03-23 12:00 | 13556 | 115.4 | 0.326 | 0.061 | 10.06 | 1.33 | 32.7 |  |  | 483
1992-03-23 20:00 | 13504 | 121.6 | 0.32 | 0.052 | 9.93 | 1.69 | 31.6 |  |  | 504
1992-03-24 04:00 | 13349 | 124.4 | 0.339 | 0.043 | 9.99 | 1.59 | 26.6 |  |  | 505
1992-03-24 12:00 | 12431 | 507.7 | 0.664 | 0.034 | 10.05 | 2.27 | 23.4 |  |  | 521
1992-03-25 20:00 | 9477 | 99.9 | 0.31 | 0.045 | 10.06 | 1.5 | 26.9 |  |  | 532
1992-03-26 20:00 | 8657 | 79.9 | 0.259 | 0.045 | 10.73 | 1.34 | 28.1 |  |  | 550
1992-03-27 20:00 | 7954 | 56 | 0.235 | 0.045 | 9.99 | 1.43 | 28.7 |  |  | 554
1992-03-28 20:00 | 7356 | 72.7 | 0.211 | 0.044 | 9.71 | 1 | 29.8 |  |  | 551
1992-03-29 20:00 | 6260 | 66.9 | 0.196 | 0.038 | 9.26 | 1.04 | 28.9 |  |  | 552
1992-03-30 12:00 | 5866 | 65.5 | 0.176 | 0.032 | 8.87 | 1.13 | 30 |  |  | 568
1992-03-30 20:00 | 5971 | 46.7 | 0.158 | 0.037 | 8.9 | 1.02 | 30.4 |  |  | 581
1992-03-31 20:00 | 5936 | 56.8 | 0.181 | 0.027 | 8.95 | 1.27 | 32.6 |  |  | 600
1992-04-01 20:00 | 5796 | 43.7 | 0.143 | 0.025 | 8.87 | 1.11 | 33.4 |  |  | 619
1992-04-02 20:00 | 5936 | 40.7 | 0.153 | 0.027 | 8.7 | 0.9 | 33.7 |  |  | 661
1992-04-03 20:00 | 5484 | 29.4 | 0.127 | 0.022 | 8.62 | 0.94 | 35.1 |  |  | 678
1992-04-04 20:00 | 4690 | 29.1 | 0.12 | 0.027 | 8.39 | 0.79 | 34.3 |  |  | 690
1992-04-05 20:00 | 3779 | 35.6 | 0.118 | 0.017 | 8.55 | 0.88 | 35.5 |  |  | 671
1992-04-06 12:00 | 3064 | 29 | 0.112 | 0.02 | 8.44 | 0.85 | 36.3 |  |  | 695
1992-04-06 20:00 | 2959 | 41.4 | 0.117 | 0.014 | 8.69 | 0.81 | 36.9 |  |  | 709
1992-04-07 20:00 | 2608 | 56.7 | 0.133 | 0.014 | 8.39 | 0.89 | 35.8 |  |  | 730
1992-04-08 20:00 | 2271 | 56.6 | 0.136 | 0.011 | 8.03 | 1.1 | 35.8 |  |  | 726
1992-04-09 20:00 | 2103 | 47.6 | 0.128 | 0.003 | 7.84 | 1 | 36.4 |  |  | 736
1992-04-10 20:00 | 1777 | 35.1 | 0.118 | 0.002 | 7.57 | 0.98 | 35.6 |  |  | 747
1992-04-11 20:00 | 2199 | 45.4 | 0.197 | 0.001 | 7.11 | 1.27 | 36 |  |  | 764
1992-04-12 20:00 | 1777 | 142.2 | 0.142 | 0.002 | 7.11 | 1.15 | 37.7 |  |  | 752
1992-04-13 12:00 | 1624 | 57.2 | 0.114 | 0 | 6.51 | 1.09 | 37.7 |  |  | 756
1992-04-13 20:00 | 1982 | 126.3 | 0.199 | 0.002 | 6.71 | 2.55 | 39.5 |  |  | 752
1992-04-14 20:00 | 1844 | 60.5 | 0.116 | 0.003 | 6.08 | 1.46 | 39.4 |  |  | 757
1992-04-15 20:00 | 1754 | 69.9 | 0.12 | 0.002 | 5.98 | 1.35 | 40.2 |  |  | 752
1992-04-16 20:00 | 2030 | 97.4 | 0.15 | 0.001 | 5.88 | 1.34 | 41 |  |  | 750
1992-04-17 20:00 | 7513 | 108.8 | 0.178 | 0.002 | 6.32 | 1.37 | 40.3 |  |  | 777
1992-04-18 04:00 | 12331 | 380.3 | 0.554 | 0.013 | 8.36 | 2.53 | 30.9 |  |  | 861
1992-04-18 12:00 | 19254 | 342.7 | 0.532 | 0.012 | 8.77 | 2.46 | 31.8 |  |  | 742
1992-04-18 20:00 | 27620 | 1451.1 | 1.082 | 0.018 | 8.62 | 3.93 | 24.7 |  |  | 735
1992-04-19 04:00 | 32013 | 186.6 | 0.469 | 0.064 | 8.19 | 2.38 | 25.6 |  |  | 477
1992-04-19 12:00 | 34430 | 88.7 | 0.294 | 0.071 | 7.31 | 2.12 | 25.9 |  |  | 473
1992-04-19 20:00 | 34510 | 690.3 | 0.977 | 0.044 | 9.06 | 4.5 | 15.1 |  |  | 487
1992-04-20 04:00 | 32398 | 283.5 | 0.66 | 0.047 | 8.99 | 2.16 | 15.7 |  |  | 462
1992-04-20 12:00 | 29960 | 710.9 | 0.957 | 0.047 | 9.42 | 2.68 | 14.7 |  |  | 405
1992-04-20 20:00 | 28124 | 754.2 | 0.98 | 0.056 | 9.77 | 4.66 | 15.8 |  |  | 344
1992-04-21 04:00 | 27620 | 674.3 | 0.952 | 0.056 | 9.82 | 3.72 | 16.7 |  |  | 315
1992-04-21 12:00 | 28559 | 608.2 | 0.881 | 0.06 | 9.84 | 3.61 | 17 |  |  | 316
1992-04-21 20:00 | 27044 | 600.3 | 0.874 | 0.069 | 8.98 | 3.25 | 16.8 |  |  | 285
1992-04-22 04:00 | 27836 | 521.5 | 0.837 | 0.049 | 9.72 | 3.64 | 17.1 |  |  | 296
1992-04-22 12:00 | 26972 | 373.9 | 0.72 | 0.043 | 9.5 | 3.11 | 15.9 |  |  | 320
1992-04-22 20:00 | 24606 | 364 | 0.68 | 0.038 | 9.58 | 2.64 | 16.1 |  |  | 350
1992-04-23 04:00 | 21756 | 362.5 | 0.661 | 0.063 | 9.69 | 2.61 | 17.2 |  |  | 376
1992-04-23 12:00 | 20924 | 327.9 | 0.637 | 0.06 | 9.34 | 2.46 | 17.6 |  |  | 408
1992-04-23 20:00 | 19559 | 308.1 | 0.616 | 0.072 | 9.13 | 2.51 | 18 |  |  | 425
1992-04-24 04:00 | 17114 | 324.3 | 0.621 | 0.073 | 9.14 | 2.39 | 19 |  |  | 434
1992-04-24 12:00 | 16426 | 287.2 | 0.569 | 0.074 | 9.12 | 2.37 | 19.9 |  |  | 436
1992-04-24 20:00 | 17114 | 276.7 | 0.546 | 0.069 | 8.95 | 2.28 | 20 |  |  | 466
1992-04-25 20:00 | 14238 | 191.6 | 0.481 | 0.063 | 8.95 | 2.04 | 19.8 |  |  | 495
1992-04-26 20:00 | 9876 | 147 | 0.388 | 0.065 | 8.61 | 1.49 | 20.9 |  |  | 533
1992-04-27 12:00 | 8742 | 94.6 | 0.298 | 0.063 | 8.35 | 1.55 | 21.6 |  |  | 557
1992-04-27 20:00 | 8281 | 93.6 | 0.271 | 0.044 | 8.39 | 1.31 | 22.8 |  |  | 584
1992-04-28 20:00 | 7553 | 100.5 | 0.295 | 0.056 | 8.21 | 1.42 | 22.2 |  |  | 604
1992-04-29 20:00 | 6592 | 63.1 | 0.223 | 0.064 | 8.21 | 1.2 | 24.7 |  |  | 616
1992-04-30 20:00 | 5518 | 55.3 | 0.184 | 0.061 | 8.09 | 1.05 | 25.6 |  |  | 621
1992-05-01 20:00 | 5313 | 83.5 | 0.201 | 0.047 | 8 | 1 | 27.9 |  |  | 547
1992-05-02 20:00 | 4439 | 84.6 | 0.191 | 0.047 | 7.73 | 0.81 | 29.3 |  |  | 469
1992-05-03 20:00 | 3524 | 59.7 | 0.175 | 0.049 | 7.14 | 0.93 | 29.3 |  |  | 449
1992-05-04 12:00 | 3195 | 53.4 | 0.169 | 0.048 | 7.12 | 0.92 | 30.1 |  |  | 408
1992-05-04 20:00 | 2959 | 60.4 | 0.158 | 0.006 | 6.7 | 0.95 | 29.8 |  |  | 330
1992-05-05 20:00 | 2440 | 61.2 | 0.159 | 0.002 | 6.39 | 1.09 | 30.4 |  |  | 357
1992-05-06 20:00 | 1889 | 101.9 | 0.186 | 0.003 | 5.99 | 1.21 | 29.9 |  |  | 349
1992-05-07 20:00 | 1777 | 53.4 | 0.14 | 0 | 6.08 | 1.12 | 33.5 |  |  | 351
1992-05-08 20:00 | 1085 | 59.8 | 0.15 | 0.002 | 5.57 | 1.07 | 32.4 |  |  | 347
1992-05-09 20:00 | 1418 | 70.6 | 0.146 | 0.001 | 5.55 | 1.15 | 34.4 |  |  | 334
1992-05-10 20:00 | 1438 | 68.8 | 0.13 | 0 | 4.87 | 1.45 | 33.6 |  |  | 328
1992-05-11 12:00 | 1399 | 66.2 | 0.135 | 0 | 4.71 | 1.46 | 34.9 |  |  | 316
1992-05-11 20:00 | 1359 | 81.6 | 0.147 | 0.002 | 4.46 | 1.71 | 35 |  |  | 316
1992-05-12 04:00 | 1221 | 62.6 | 0.136 | 0.002 | 4.6 | 1.52 | 35.7 |  |  | 331
1992-05-12 12:00 | 1182 | 52.4 | 0.129 | 0.001 | 4.37 | 1.59 | 36.3 |  |  | 353
1992-05-12 20:00 | 1221 | 56.2 | 0.105 | 0.001 | 4.32 | 1.28 | 36.1 |  |  | 370
1992-05-13 20:00 | 841 | 51.9 | 0.109 | 0.001 | 4.18 | 1.18 | 35.6 |  |  | 371
1992-05-14 20:00 | 907 | 51.3 | 0.105 | 0.001 | 4.12 | 0.99 | 35.8 |  |  | 379
1992-05-15 20:00 | 1031 | 59.7 | 0.124 | 0.001 | 4 | 1.21 | 36.6 |  |  | 372
1992-05-16 20:00 | 977 | 56.8 | 0.114 | 0.001 | 3.78 | 1.34 | 37.4 |  |  | 415
1992-05-17 20:00 | 1123 | 65.5 | 0.106 | 0 | 3.54 | 1.56 | 37.8 |  |  | 432
1992-05-18 12:00 | 841 | 58.2 | 0.139 | 0.001 | 3.42 | 1.45 | 37.8 |  |  | 440
1992-05-18 20:00 | 857 | 82.8 | 0.147 | 0.003 | 3.61 | 1.65 | 38.3 |  |  | 438
1992-05-19 20:00 | 1221 | 52.7 | 0.135 | 0.002 | 3.47 | 1.16 | 39.1 |  |  | 457
1992-05-20 20:00 | 1777 | 49.7 | 0.107 | 0.002 | 3.69 | 1.41 | 38.7 |  |  | 460
1992-05-21 20:00 | 1912 | 51.5 | 0.116 | 0.002 | 3.26 | 1.16 | 41 |  |  | 480
1992-05-22 20:00 | 1645 | 40.8 | 0.101 | 0.001 | 2.76 | 1.25 | 42.2 |  |  | 490
1992-05-23 20:00 | 1822 | 71.2 | 0.265 |  |  | 2.75 | 42.4 |  |  | 516
1992-05-24 20:00 | 3808 | 19 | 0.563 |  |  | 1.65 | 43 |  |  | 535
1992-05-25 20:00 | 4408 | 16 | 1.029 |  |  | 2.6 | 44.9 |  |  | 555
1992-05-26 12:00 | 4103 | 18.7 | 1.356 |  |  | 3.72 | 45.8 |  |  | 555
1992-06-01 20:00 | 10800 | 128.1 | 0.275 | 0.052 | 10.24 | 1.55 | 33.7 |  |  | 553
1992-06-02 04:00 | 8600 | 107.6 | 0.252 | 0.048 | 9.31 | 1.53 | 35.4 |  |  | 577
1992-06-02 12:00 | 8600 | 115.4 | 0.267 | 0.052 | 9.26 | 1.75 | 33 |  |  | 595
1992-06-02 20:00 | 8600 | 112 | 0.271 | 0.049 | 10.79 | 1.83 | 30.1 |  |  | 599
1992-06-03 04:00 | 5000 | 89.7 | 0.253 | 0.054 | 12.05 | 1.95 | 31.2 |  |  | 469
1992-06-03 12:00 | 6260 | 77.2 | 0.248 | 0.07 | 12.61 | 1.73 | 32.8 |  |  | 441
1992-06-03 20:00 | 5347 | 83 | 0.248 | 0.063 | 12.66 | 1.71 | 34.4 |  |  | 389
1992-06-04 04:00 | 4851 | 24 | 0.234 | 0.068 | 12.89 | 1.61 | 34.7 |  |  | 355
1992-06-04 12:00 | 4408 | 66.7 | 0.217 | 0.052 | 12.58 | 1.33 | 34.6 |  |  | 324
1992-06-04 20:00 | 3808 | 61.9 | 0.212 | 0.056 | 12.63 | 1.41 | 35.3 |  |  | 321
1992-06-05 20:00 | 3011 | 64.4 | 0.203 | 0.052 | 11.84 | 1.54 | 36 |  |  | 330
1992-06-06 20:00 | 3837 | 81.7 | 0.24 | 0.052 | 11.46 | 1.29 | 34.6 |  |  | 338
1992-06-07 20:00 | 3580 | 82.1 | 0.237 | 0.052 | 12.18 | 1.34 | 34.1 |  |  | 344
1992-06-08 12:00 | 3636 | 95.5 | 0.269 | 0.053 | 12.45 | 1.56 | 33.2 |  |  | 350
1992-06-08 20:00 | 3524 | 97.1 | 0.28 | 0.061 | 14.81 | 1 | 31.8 |  |  | 355
1992-06-09 20:00 | 3064 | 82.3 | 0.253 | 0.064 | 16 | 0.79 | 33 |  |  | 356
1992-06-10 20:00 | 2247 | 73.5 | 0.2 | 0.045 | 13.02 | 1.6 | 36.3 |  |  | 369
1992-06-11 20:00 | 1688 | 61.4 | 0.182 | 0.043 | 11.19 | 1.28 | 36.9 |  |  | 414
1992-06-12 20:00 | 1582 | 55.4 | 0.167 | 0.032 | 10.05 | 1.21 | 37.8 |  |  | 414
1992-06-13 20:00 | 1539 | 44.1 | 0.146 | 0.012 | 9.68 | 1.24 | 37.6 |  |  | 435
1992-06-14 20:00 | 1221 | 59.3 | 0.141 | 0.003 | 9.34 | 1.41 | 38.9 |  |  | 440
1992-06-15 12:00 | 1142 | 54.4 | 0.156 | 0.002 | 8.77 | 1.45 | 38.4 |  |  | 452
1992-06-15 20:00 | 923 | 44.1 | 0.118 | 0.001 | 10.96 | 1.1 | 39.9 |  |  | 479
1992-06-16 20:00 | 1123 | 45.3 | 0.116 | 0 | 10.52 | 1.04 | 40.1 |  |  | 500
1992-06-17 20:00 | 1497 | 50.8 | 0.156 | 0.002 | 10.18 | 1.12 | 40.9 |  |  | 505
1992-06-22 20:00 | 4072 | 161.4 | 0.322 | 0.039 | 10.19 | 1.88 | 23 |  |  | 507
1992-06-23 20:00 | 2464 | 121.2 | 0.302 | 0.046 | 10.81 | 1.64 | 29.9 |  |  | 537
1992-06-24 20:00 | 2584 | 106.9 | 0.275 | 0.048 | 10.99 | 1.29 | 29.4 |  |  | 577
1992-06-25 20:00 | 4658 | 180.5 | 0.379 | 0.066 | 11.75 | 1.58 | 24.5 |  |  | 596
1992-06-26 20:00 | 5450 | 144.2 | 0.33 | 0.072 | 11.18 | 1.3 | 26.8 |  |  | 605
1992-06-27 20:00 | 4284 | 119.4 | 0.278 | 0.058 | 11.65 | 1.06 | 29.8 |  |  | 611
1992-06-28 20:00 | 2807 | 94.9 | 0.244 | 0.057 | 11.69 | 1.1 | 33.2 |  |  | 639
1992-06-29 12:00 | 1732 | 99.9 | 0.251 | 0.049 | 10.85 | 1.07 | 31.4 |  |  | 646
1992-06-29 20:00 | 1645 | 120.8 | 0.253 | 0.041 | 10.18 | 1.5 | 29.7 |  |  | 647
1992-06-30 20:00 | 1399 | 120.1 | 0.268 | 0.052 | 9.77 | 1.29 | 28.4 |  |  | 647
1992-07-01 20:00 | 1339 | 111.2 | 0.27 | 0.047 | 9.47 | 1.42 | 28.3 |  |  | 642
1992-07-02 20:00 | 1399 | 101 | 0.249 | 0.042 | 8.99 | 1.28 | 26.3 |  |  | 621
1992-07-03 20:00 | 1261 | 105.6 | 0.248 | 0.037 | 8.63 | 1.28 | 25.8 |  |  | 648
1992-07-04 20:00 | 1085 | 102.7 | 0.235 | 0.031 | 8.6 | 1.15 | 25.7 |  |  | 688
1992-07-05 20:00 | 959 | 79.3 | 0.206 | 0.028 | 8.24 | 1.1 | 25 |  |  | 695
1992-07-06 12:00 | 977 | 86.5 | 0.217 | 0.03 | 8.28 | 1.23 | 25.2 |  |  | 671
1992-07-06 20:00 | 941 | 82.7 | 0.205 | 0.033 | 8.45 | 1.35 | 25.4 |  |  | 630
1992-07-07 20:00 | 714 | 70.4 | 0.198 | 0.028 | 8.44 | 1.51 | 25.3 |  |  | 628
1992-07-08 20:00 | 857 | 71.8 | 0.192 | 0.032 | 8.34 | 1.24 | 25.3 |  |  | 612
1992-07-09 20:00 | 729 | 71.3 | 0.193 | 0.033 | 8.41 | 1.15 | 26.3 |  |  | 600
1992-07-10 20:00 | 625 | 73.7 | 0.196 | 0.02 | 8.2 | 1.39 | 27.3 |  |  | 609
1992-07-11 20:00 | 610 | 60.6 | 0.185 | 0.012 | 8.15 | 1.25 | 28.7 |  |  | 612
1992-07-12 20:00 | 2320 | 83.3 | 0.214 | 0.01 | 7.76 | 1.56 | 31.6 |  |  | 628
1992-07-13 12:00 | 2368 | 102.8 | 0.238 | 0.023 | 7.45 | 1.5 | 32.6 |  |  | 637
1992-07-13 20:00 | 2392 | 82.5 | 0.212 | 0.031 | 7.39 | 1.26 | 33.6 |  |  | 618
1992-07-14 04:00 | 4851 | 100.7 | 0.232 | 0.027 | 7.35 | 1.44 | 34 |  |  | 613
1992-07-20 12:00 | 29810 | 202.6 | 0.429 | 0.031 | 7.4 | 1.61 | 32.5 |  |  | 613
1992-07-20 20:00 | 29292 | 175.3 | 0.541 | 0.058 | 5.61 | 1.89 | 10.7 |  |  | 613
1992-07-21 20:00 | 22536 | 117.1 | 0.372 | 0.071 | 5.69 | 1.34 | 11.9 |  |  | 608
1992-07-22 20:00 | 16594 | 136.9 | 0.353 | 0.078 | 5.22 | 0.59 | 12.8 |  |  | 608
1992-07-23 20:00 | 18282 | 243 | 0.354 | 0.075 | 5.29 | 1.33 | 13.8 |  |  | 608
1992-07-24 20:00 | 16146 | 133.8 | 0.422 | 0.059 | 5.09 | 1.61 | 10.5 |  |  | 589
1992-07-25 20:00 | 13764 | 336.2 | 0.362 | 0.064 | 4.53 | 1.26 | 12.4 |  |  | 589
1992-07-26 20:00 | 11794 | 144.3 | 0.329 | 0.064 | 4.13 | 1.24 | 15.3 |  |  | 589
1992-07-27 12:00 | 10240 | 108.8 | 0.287 | 0.069 | 4.42 | 1.33 | 19.2 |  |  | 577
1992-07-27 20:00 | 9564 | 96 | 0.277 | 0.079 | 4.46 | 1.06 | 18.5 |  |  | 577
1992-07-28 20:00 | 7954 | 98 | 0.278 | 0.088 | 4.15 | 1.11 | 17.3 |  |  | 577
1992-07-29 20:00 | 6893 | 78.3 | 0.258 | 0.079 | 4.03 | 1.08 | 17.3 |  |  | 578
1992-07-30 20:00 | 5690 | 95.9 | 0.266 | 0.076 | 4.18 | 1.17 | 17.9 |  |  | 578
1992-07-31 20:00 | 6332 | 90.7 | 0.27 | 0.083 | 4.44 | 1.07 | 18.6 |  |  | 578
1992-08-01 20:00 | 8117 | 97 | 0.268 | 0.078 | 4 | 1.1 | 18.5 |  |  | 583
1992-08-02 20:00 | 8657 | 100.5 | 0.266 | 0.066 | 3.35 | 0.97 | 20.5 |  |  | 583
1992-08-03 12:00 | 8448 | 82.8 | 0.246 | 0.077 | 3.24 | 0.87 | 22 |  |  | 605
1992-08-03 20:00 | 6043 | 92.5 | 0.246 | 0.068 | 3.3 | 1.02 | 25.7 |  |  | 595
1992-08-04 20:00 | 5213 | 96.9 | 0.281 | 0.086 | 2.5 | 1.23 | 18.6 |  |  | 573
1992-08-05 20:00 | 5213 | 94.6 | 0.291 | 0.097 | 2.55 | 1.08 | 15.5 |  |  | 533
1992-08-06 20:00 | 4072 | 99.5 | 0.301 | 0.1 | 2.6 | 1 | 15.7 |  |  | 494
1992-08-07 20:00 | 2907 | 79.1 | 0.273 | 0.089 | 2.47 | 0.95 | 17 |  |  | 501
1992-08-08 20:00 | 2344 | 86.8 | 0.265 | 0.068 | 2.12 | 1.04 | 16 |  |  | 496
1992-08-09 20:00 | 2055 | 87.2 | 0.272 | 0.072 | 1.99 | 1 | 15.4 |  |  | 465
1992-08-10 12:00 | 1777 | 81.9 | 0.259 | 0.071 | 1.9 | 0.94 | 15.3 |  |  | 460
1992-08-10 20:00 | 1912 | 76.4 | 0.244 | 0.073 | 1.82 | 0.93 | 15.6 |  |  | 472
1992-08-11 20:00 | 1603 | 62.7 | 0.23 | 0.07 | 1.8 | 1.04 | 16.2 |  |  | 478
1992-08-12 20:00 | 1539 | 53.1 | 0.215 | 0.062 | 1.56 | 1.11 | 16.8 |  |  | 482
1992-08-13 20:00 | 1418 | 76.4 | 0.247 | 0.056 | 1.51 | 1.32 | 17.5 |  |  | 493
1992-08-14 20:00 | 1142 | 55.9 | 0.207 | 0.054 | 1.52 | 1.09 | 18.2 |  |  | 497
1992-08-15 20:00 | 1359 | 44.3 | 0.196 | 0.07 | 1.67 | 0.93 | 20 |  |  | 517
1992-08-16 20:00 | 1458 | 49.5 | 0.201 | 0.073 | 1.65 | 0.99 | 21.5 |  |  | 538
1992-08-17 12:00 | 1241 | 41 | 0.195 | 0.056 | 1.5 | 1.05 | 22.4 |  |  | 554
1992-08-17 20:00 | 1123 | 49.8 | 0.194 | 0.056 | 1.47 | 1.09 | 23.8 |  |  | 546
1992-08-18 20:00 | 1241 | 49.5 | 0.2 | 0.029 | 1.14 | 1.29 | 25.8 |  |  | 534
1992-08-19 20:00 | 775 | 47.2 | 0.136 | 0.002 | 0.82 | 1.14 | 25.4 |  |  | 508
1992-08-20 20:00 | 744 | 46.7 | 0.146 | 0.01 | 0.85 | 1.15 | 27.1 |  |  | 516
1992-08-21 20:00 | 941 | 36.3 | 0.135 | 0.013 | 0.88 | 1.04 | 27.7 |  |  | 536
1992-08-22 20:00 | 744 | 41.2 | 0.136 | 0.015 | 0.99 | 0.95 | 28.5 |  |  | 574
1992-08-23 20:00 | 744 | 43.6 | 0.109 | 0.002 | 0.92 | 0.88 | 29.7 |  |  | 599
1992-08-24 12:00 | 841 | 35.7 | 0.127 | 0 | 0.81 | 1.27 | 30 |  |  | 607
1992-08-24 20:00 | 825 | 36.6 | 0.096 | 0.01 | 1.05 | 0.86 | 30.3 |  |  | 609
1992-08-25 20:00 | 595 | 41.4 | 0.096 | 0.006 | 0.75 | 1.03 | 31 |  |  | 607
1992-08-26 12:00 | 640 | 35.3 | 0.12 | 0.103 | 0 | 1.06 |  |  |  | 615
1992-08-31 20:00 | 2706 | 59.8 | 0.239 | 0.004 | 0.56 | 1.19 | 44.1 |  |  | 622
1992-09-01 20:00 | 1399 | 56 | 0.232 | 0.002 | 0.31 | 1.04 | 46 |  |  | 612
1992-09-02 20:00 | 1359 | 54.2 | 0.239 | 0.005 | 0.91 | 1.04 | 43.5 |  |  | 607
1992-09-03 20:00 | 2296 | 56.9 | 0.233 | 0.021 | 1.14 | 0.85 | 35.5 |  |  | 595
1992-09-04 20:00 | 2175 | 60.7 | 0.223 | 0.01 | 1.18 | 0.77 | 38.5 |  |  | 611
1992-09-05 20:00 | 1624 | 55.1 | 0.21 | 0.009 | 1.28 | 0.66 | 45.8 |  |  | 608
1992-09-06 20:00 | 1822 | 53.6 | 0.215 | 0.011 | 1.38 | 0.64 | 53.4 |  |  | 614
1992-09-07 12:00 | 3276 | 65.4 | 0.233 | 0.019 | 1.14 | 0.8 | 47.3 |  |  | 626
1992-09-14 20:00 | 13452 | 154.6 | 0.431 | 0.075 | 1.86 | 1.31 | 11.3 |  |  | 641
1992-09-15 20:00 | 8574 | 121.2 | 0.399 | 0.083 | 1.82 | 1.17 | 11 |  |  | 648
1992-09-16 20:00 | 5047 | 79.6 | 0.337 | 0.09 | 1.76 | 1.06 | 11.7 |  |  | 670
1992-09-17 20:00 | 2959 | 63.5 | 0.306 | 0.089 | 1.73 | 0.92 | 12.2 |  |  | 563
1992-09-18 20:00 | 2368 | 64.7 | 0.299 | 0.093 | 1.74 | 1.02 | 13.5 |  |  | 524
1992-09-19 20:00 | 2030 | 61.6 | 0.295 | 0.089 | 1.7 | 0.93 | 13.4 |  |  | 519
1992-09-20 20:00 | 2632 | 72.1 | 0.31 | 0.088 | 1.83 | 0.94 | 15.3 |  |  | 514
1992-09-21 12:00 | 3439 | 83.1 | 0.299 | 0.079 | 1.72 | 0.88 | 14.3 |  |  | 551
1992-09-21 20:00 | 10654 | 286.8 | 0.553 | 0.094 | 2.22 | 1.79 | 13.4 |  |  | 582
1992-09-22 04:00 | 25293 | 251.8 | 0.505 | 0.085 | 2.74 | 1.65 | 14.2 |  |  | 572
1992-09-22 12:00 | 27908 | 331.2 | 0.589 | 0.076 | 3.07 | 1.92 | 15.3 |  |  | 576
1992-09-22 20:00 | 31244 | 334.3 | 0.574 | 0.083 | 2.73 | 1.93 | 12.6 |  |  | 568
1992-09-23 04:00 | 33328 | 358.5 | 0.606 | 0.079 | 2.42 | 1.99 | 11.2 |  |  | 593
1992-09-23 12:00 | 31628 | 330.7 | 0.609 | 0.085 | 2.63 | 2.07 | 11.3 |  |  | 636
1992-09-23 20:00 | 28632 | 303.2 | 0.594 | 0.091 | 2.66 | 2.01 | 11.6 |  |  | 649
1992-09-24 04:00 | 26760 | 240.8 | 0.524 | 0.092 | 2.45 | 1.77 | 11.7 |  |  | 629
1992-09-24 12:00 | 24130 | 206.6 | 0.493 | 0.099 | 2.29 | 1.68 | 11.5 |  |  | 614
1992-09-24 20:00 | 19682 | 165.4 | 0.454 | 0.101 | 2.32 | 1.61 | 12.3 |  |  | 552
1992-09-25 20:00 | 13712 | 119.8 | 0.409 | 0.103 | 2.4 | 1.38 | 12.1 |  |  | 547
1992-09-26 20:00 | 8240 | 75.8 | 0.331 | 0.102 | 2.61 | 1.32 | 13.3 |  |  | 575
1992-09-27 20:00 | 5213 | 71.9 | 0.313 | 0.1 | 2.71 | 1.12 | 14.9 |  |  | 593
1992-09-28 12:00 | 4223 | 65.9 | 0.303 | 0.099 | 2.69 | 1.07 | 15.2 |  |  | 567
1992-09-28 20:00 | 4133 | 71.2 | 0.284 | 0.083 | 2.52 | 1.24 | 15 |  |  | 540
1992-09-29 20:00 | 2907 | 61.4 | 0.26 | 0.086 | 2.45 | 1.11 | 15.6 |  |  | 535
1992-09-30 20:00 | 2296 | 45.6 | 0.237 | 0.083 | 2.46 | 1.01 | 16.6 |  |  | 530
1992-10-01 20:00 | 1958 | 45.5 | 0.212 | 0.09 | 2.37 | 0.91 | 17.2 |  |  | 541
1992-10-02 20:00 | 1754 | 42.7 | 0.202 | 0.09 | 2.37 | 0.9 | 18.1 |  |  | 553
1992-10-03 20:00 | 1709 | 39.6 | 0.191 | 0.085 | 2.34 | 0.91 | 18.7 |  |  | 555
1992-10-05 12:00 | 1123 | 42.3 | 0.201 | 0.075 | 2.27 | 0.94 | 20 |  |  | 549
1992-10-05 20:00 | 1182 | 47 | 0.217 | 0.057 | 2.53 | 1.02 | 21.1 |  |  | 554
1992-10-06 20:00 | 1049 | 42.1 | 0.214 | 0.059 | 2.56 | 0.94 | 21.5 |  |  | 554
1992-10-07 20:00 | 1142 | 43.9 | 0.219 | 0.061 | 2.47 | 0.94 | 21.5 |  |  | 559
1992-10-08 20:00 | 959 | 41.6 | 0.204 | 0.054 | 2.51 | 0.96 | 23.7 |  |  | 562
1992-10-09 20:00 | 1085 | 42.7 | 0.195 | 0.048 | 2.48 | 0.97 | 24.4 |  |  | 572
1992-10-10 20:00 | 1777 | 37.8 | 0.19 | 0.047 | 2.43 | 0.94 | 26.3 |  |  | 592
1992-10-11 20:00 | 1867 | 31.2 | 0.174 | 0.039 | 2.37 | 0.97 | 27.2 |  |  | 594
1992-10-12 12:00 | 2271 | 32.9 | 0.172 | 0.04 | 2.46 | 1.03 | 28.6 |  |  | 588
1992-10-12 20:00 | 2608 | 34.3 | 0.178 | 0.043 | 2.39 | 1.11 | 31.9 |  |  | 596
1992-10-13 20:00 | 1867 | 28 | 0.163 | 0.042 | 2.19 | 1.12 | 33.4 |  |  | 598
1992-10-14 20:00 | 1624 | 29.2 | 0.154 | 0.019 | 2.09 | 1.21 | 35.7 |  |  | 644
1992-10-15 20:00 | 2055 | 27.1 | 0.135 | 0.019 | 2.28 | 1.02 | 37.1 |  |  | 594
1992-10-16 20:00 | 3983 | 47.4 | 0.153 | 0.021 | 3.13 | 1.04 | 36.1 |  |  | 505
1992-10-17 20:00 | 11410 | 74.4 | 0.253 | 0.056 | 3.73 | 1.2 | 34.8 |  |  | 480
1992-10-18 20:00 | 12533 | 117.8 | 0.286 | 0.049 | 3.08 | 1.24 | 41.8 |  |  | 459
1992-10-19 04:00 | 11314 | 135.3 | 0.352 | 0.062 | 3.55 | 1.54 | 31 |  |  | 440
1992-10-19 12:00 | 10194 | 102.6 | 0.328 | 0.062 | 3.75 | 1.65 | 29.2 |  |  | 447
1992-10-19 20:00 | 9041 | 95.7 | 0.297 | 0.083 | 3.73 | 1.5 | 29.3 |  |  | 444
1992-10-20 20:00 | 7083 | 61.4 | 0.293 | 0.111 | 3.8 | 1.19 | 27.6 |  |  | 442
1992-10-21 20:00 | 5381 | 51.2 | 0.257 | 0.089 | 3.64 | 1.14 | 27.2 |  |  | 435
1992-10-22 20:00 | 4470 | 48.4 | 0.249 | 0.091 | 3.71 | 1.1 | 26.3 |  |  | 434
1992-10-23 20:00 | 3580 | 50.6 | 0.25 | 0.092 | 3.75 | 1.06 | 26.9 |  |  | 437
1992-10-24 20:00 | 2907 | 49.3 | 0.234 | 0.089 | 3.62 | 0.99 | 26.9 |  |  | 452
1992-10-25 20:00 | 2584 | 42.6 | 0.213 | 0.086 | 3.43 | 0.95 | 27.4 |  |  | 457
1992-10-26 12:00 | 2608 | 36.4 | 0.204 | 0.083 | 3.32 | 0.96 | 27.7 |  |  | 461
1992-10-26 20:00 | 2368 | 39.8 | 0.198 | 0.057 | 3.5 | 1.03 | 30 |  |  | 473
1992-10-27 20:00 | 2175 | 37.4 | 0.186 | 0.05 | 3.34 | 0.94 | 30 |  |  | 486
1992-10-28 20:00 | 2392 | 36 | 0.176 | 0.045 | 3.28 | 0.97 | 31.1 |  |  | 494
1992-10-29 20:00 | 1889 | 32.2 | 0.169 | 0.05 | 3.21 | 0.86 | 31.7 |  |  | 510
1992-10-30 20:00 | 1418 | 27.1 | 0.157 | 0.045 | 3.21 | 0.87 | 31.8 |  |  | 519
1992-10-31 20:00 | 1049 | 28.6 | 0.157 | 0.049 | 3.2 | 0.84 | 33.5 |  |  | 525
1992-11-01 20:00 | 959 | 37.8 | 0.173 | 0.036 | 3.56 | 0.86 | 31.9 |  |  | 522
1992-11-02 12:00 | 8117 | 133.2 | 0.332 | 0.058 | 5.26 | 1.57 | 27.9 |  |  | 527
1992-11-09 20:00 | 6079 | 44.5 | 0.257 | 0.079 | 3.99 | 1.54 | 25.2 |  |  | 541
1992-11-10 20:00 | 4851 | 39.6 | 0.231 | 0.081 | 3.88 | 1.2 | 25.6 |  |  | 540
1992-11-11 20:00 | 4658 | 39.9 | 0.211 | 0.062 | 4.02 | 1.25 | 26.6 |  |  | 540
1992-11-12 12:00 | 7278 | 210.5 | 0.455 | 0.08 | 4.4 | 1.8 | 23.9 |  |  | 538
1992-11-12 20:00 | 20116 | 403.3 | 0.707 | 0.094 | 4.35 | 2.62 | 19.6 |  |  | 547
1992-11-13 04:00 | 45000 | 320.6 | 0.632 | 0.094 | 4.15 | 2.43 | 19.8 |  |  | 580
1992-11-13 12:00 | 45000 | 353.2 | 0.665 | 0.094 | 3.56 | 2.31 | 19.1 |  |  | 545
1992-11-13 20:00 | 45000 | 468.3 | 0.774 | 0.096 | 3.33 | 2.64 | 15.7 |  |  | 551
1992-11-14 04:00 | 54000 | 439.4 | 0.791 | 0.092 | 3.14 | 2.65 | 14.7 |  |  | 625
1992-11-14 12:00 | 54000 | 368.1 | 0.748 | 0.1 | 2.81 | 2.54 | 13.6 |  |  | 420
1992-11-14 20:00 | 54000 | 325.1 | 0.71 | 0.09 | 2.67 | 2.34 | 13.3 |  |  | 354
1992-11-15 04:00 | 45000 | 283.9 | 0.654 | 0.099 | 2.69 | 2 | 13.9 |  |  | 357
1992-11-15 12:00 | 45000 | 214.9 | 0.602 | 0.092 | 2.63 | 2.17 | 13.4 |  |  | 372
1992-11-15 20:00 | 45000 | 178.5 | 0.558 | 0.1 | 2.67 | 1.8 | 13.6 |  |  | 375
1992-11-16 04:00 | 33000 | 143.9 | 0.53 | 0.104 | 2.75 | 1.73 | 13.7 |  |  | 420
1992-11-16 12:00 | 33000 | 130.8 | 0.511 | 0.105 | 2.67 | 1.7 | 13.8 |  |  | 441
1992-11-16 20:00 | 33000 | 120.8 | 0.221 | 0.114 | 2.68 | 1.92 | 13.7 |  |  | 453
1992-11-17 04:00 | 25293 | 119 | 0.244 | 0.123 | 2.63 | 1.71 | 13.9 |  |  | 463
1992-11-17 12:00 | 22734 | 115.8 | 0.236 | 0.122 | 2.6 | 1.66 | 14 |  |  | 459
1992-11-17 20:00 | 20924 | 108.9 | 0.257 | 0.122 | 2.65 | 1.54 | 14.3 |  |  | 471
1992-11-18 04:00 | 19559 | 99 | 0.332 | 0.122 | 2.68 | 1.42 | 15 |  |  | 429
1992-11-18 12:00 | 17636 | 92.4 | 0.314 | 0.119 | 2.72 | 1.42 | 15.1 |  |  | 436
1992-11-18 20:00 | 15754 | 82.2 | 0.302 | 0.118 | 2.76 | 1.27 | 15.1 |  |  | 404
1992-11-19 20:00 | 11218 | 66 | 0.26 | 0.115 | 2.94 | 1.25 | 15.8 |  |  | 395
1992-11-20 20:00 | 8742 | 56.2 | 0.312 | 0.106 | 3.02 | 1.16 | 17.4 |  |  | 396
1992-11-21 20:00 | 6188 | 50.7 | 0.275 | 0.096 | 3.04 | 1.09 | 18.3 |  |  | 444
1992-11-22 20:00 | 6369 | 245.4 | 0.295 | 0.09 | 3.44 | 1.99 | 17.2 |  |  | 426
1992-11-23 04:00 | 13504 | 250.3 | 0.314 | 0.097 | 3.96 | 2.21 | 16.5 |  |  | 425
1992-11-23 12:00 | 21948 | 302.8 | 0.553 | 0.093 | 4.07 | 2.39 | 15.4 |  |  | 425
1992-11-23 20:00 | 31551 | 333.2 | 0.184 | 0.066 | 3.7 | 2.54 | 17.4 |  |  | 385
1992-11-24 04:00 | 34430 | 343.8 | 0.128 | 0.073 | 3.24 | 2.5 | 16.1 |  |  | 406
1992-11-24 12:00 | 36532 | 436.8 | 0.159 | 0.071 | 3.04 | 2.91 | 14.1 |  |  | 400
1992-11-24 20:00 | 36122 | 348.8 | 0.136 | 0.065 | 2.9 | 2.7 | 13.9 |  |  | 404
1992-11-25 04:00 | 33640 | 311.5 | 0.151 | 0.082 | 2.8 | 2.5 | 13.8 |  |  | 403
1992-11-25 12:00 | 31551 | 285.2 | 0.177 | 0.069 | 2.69 | 2.22 | 14.1 |  |  | 401
1992-11-25 20:00 | 26480 | 217.2 | 0.321 | 0.076 | 2.74 | 2.01 | 14.4 |  |  | 425
1992-11-26 20:00 | 22668 | 201.9 | 0.312 | 0.09 | 2.93 | 1.89 | 15 |  |  | 438
1992-11-27 20:00 | 17172 | 140.9 | 0.432 | 0.07 | 2.73 | 2.13 | 15.1 |  |  | 435
1992-11-28 20:00 | 12737 | 101.6 | 0.349 | 0.068 | 2.88 | 1.42 | 16.8 |  |  | 436
1992-11-29 20:00 | 9653 | 78.3 | 0.276 | 0.068 | 2.9 | 1.38 | 17.2 |  |  | 447
1992-11-30 12:00 | 8600 | 69.6 | 0.256 | 0.067 | 2.92 | 1.18 | 18.4 |  |  | 478
1992-11-30 20:00 | 8600 | 63.5 | 0.275 | 0.05 | 2.87 | 1.14 | 18.7 |  |  | 506
1992-12-01 20:00 | 6800 | 51.2 | 0.241 | 0.064 | 3.05 | 1.1 | 21.2 |  |  | 514
1992-12-02 20:00 | 5400 | 41.8 | 0.217 | 0.065 | 2.95 | 1.12 | 19.2 |  |  | 517
1992-12-03 20:00 | 4200 | 40.2 | 0.2 | 0.067 | 3.1 | 0.98 | 23 |  |  | 531
1992-12-04 20:00 | 3600 | 29.6 | 0.178 | 0.057 | 3.1 | 0.69 | 22 |  |  | 538
1992-12-05 20:00 | 3100 | 27.5 | 0.171 | 0.059 | 3.17 | 0.65 | 26.3 |  |  | 495
1992-12-06 20:00 | 2800 | 22.6 | 0.157 | 0.057 | 3.2 | 0.68 | 26.2 |  |  | 479
1992-12-07 12:00 | 2500 | 20.2 | 0.151 | 0.06 | 3.18 | 0.71 | 25 |  |  | 530
1992-12-07 20:00 | 2500 | 21.5 | 0.142 | 0.057 | 3.24 | 0.8 | 27.3 |  |  | 577
1992-12-08 20:00 | 2300 | 19.8 | 0.136 | 0.058 | 3.26 | 0.67 | 27.7 |  |  | 592
1992-12-09 20:00 | 2100 | 16.3 | 0.126 | 0.053 | 3.39 | 0.67 | 29.1 |  |  | 601
1992-12-10 20:00 | 2000 | 14.1 | 0.121 | 0.056 | 3.28 | 0.59 | 27.8 |  |  | 571
1992-12-11 20:00 | 1900 | 14.2 | 0.121 | 0.058 | 3.11 | 0.55 | 28.7 |  |  | 554
1992-12-12 20:00 | 2320 | 13.8 | 0.119 | 0.059 | 3.32 | 0.52 | 29.9 |  |  | 552
1992-12-13 20:00 | 3249 | 18.1 | 0.115 | 0.051 | 3.53 | 0.46 | 30.9 |  |  | 561
1992-12-14 12:00 | 3116 | 16.8 | 0.111 | 0.048 | 3.57 | 0.55 | 30.6 |  |  | 557
1992-12-14 20:00 | 3358 | 17 | 0.104 | 0.047 | 3.64 | 0.8 | 29.7 |  |  | 554
1992-12-15 20:00 | 3222 | 15.9 | 0.099 | 0.048 | 3.66 | 0.77 | 30.7 |  |  | 565
1992-12-16 20:00 | 4042 | 15.4 | 0.1 | 0.048 | 3.7 | 0.7 | 32.9 |  |  | 574
1992-12-17 20:00 | 6115 | 16.6 | 0.11 | 0.051 | 3.28 | 0.71 | 35.5 |  |  | 564
1992-12-18 20:00 | 6260 | 19.9 | 0.122 | 0.057 | 3.22 | 0.81 | 39.9 |  |  | 565
1992-12-19 20:00 | 5246 | 25.1 | 0.141 | 0.06 | 3.29 | 0.89 | 34.1 |  |  | 571
1992-12-20 20:00 | 4915 | 29.2 | 0.142 | 0.061 | 3.26 |  | 33.5 |  |  | 570
1992-12-21 12:00 | 4980 | 26.5 | 0.139 | 0.052 | 3.3 | 0.82 | 30.1 |  |  | 589
1992-12-21 20:00 | 5279 | 31.8 | 0.149 | 0.024 | 3.48 | 0.79 | 30.4 |  |  | 623
1992-12-22 12:00 | 5146 | 27.6 | 0.144 | 0.042 | 3.56 | 0.83 | 29.4 |  |  | 612
1992-12-23 04:00 | 4787 | 30.3 | 0.15 | 0.041 | 3.6 | 0.8 | 28.2 |  |  | 521
1992-12-23 20:00 | 4012 | 32 | 0.155 | 0.038 | 3.5 | 0.78 | 27.7 |  |  | 464
1992-12-24 12:00 | 3304 | 29.1 | 0.142 | 0.043 | 3.53 | 0.74 | 29.9 |  |  | 405
1992-12-25 04:00 | 2400 | 30 | 0.134 | 0.036 | 3.61 | 0.67 | 31.7 |  |  | 379
1992-12-25 20:00 | 2400 | 31.1 | 0.14 | 0.031 | 3.52 | 0.77 | 32 |  |  | 361
1992-12-26 12:00 | 1800 | 26.5 | 0.132 | 0.037 | 3.42 | 0.7 | 32 |  |  | 582
1992-12-27 04:00 | 1700 | 27.7 | 0.124 | 0.028 | 3.69 | 0.83 | 32.4 |  |  | 342
1992-12-27 20:00 | 1700 | 21.6 | 0.122 | 0.03 | 3.6 | 0.8 | 32.6 |  |  | 346
1992-12-28 12:00 | 1624 | 18.2 | 0.112 | 0.027 | 3.51 | 0.75 | 32 |  |  | 338
1992-12-29 04:00 | 2006 | 15.5 | 0.11 | 0.03 | 3.52 | 0.71 | 31.9 |  |  | 337
1992-12-29 20:00 | 2006 | 13 | 0.109 | 0.008 | 3.46 | 0.65 | 31.4 |  |  | 338
1992-12-30 12:00 | 2536 | 13.7 | 0.107 | 0.007 | 3.43 | 0.6 | 30.5 |  |  | 341
1992-12-31 04:00 | 40000 | 433.1 | 0.685 | 0.006 | 3.24 | 1.71 | 14.8 |  |  | 354
1992-12-31 20:00 | 40000 | 411.1 | 0.637 | 0.006 | 3.47 | 1.77 | 13.9 |  |  | 359
1993-01-01 12:00 | 38000 | 281.1 | 0.55 | 0.005 | 3.57 | 1.51 | 12.8 |  |  | 369
1993-01-02 04:00 | 28000 | 243 | 0.467 | 0.008 | 3.26 | 1.49 | 13.4 |  |  | 365
1993-01-02 20:00 | 28000 | 189.3 | 0.421 | 0.009 | 3.23 | 1.45 | 13.8 |  |  | 374
1993-01-03 12:00 | 20900 | 146.8 | 0.374 | 0.006 | 3.16 | 1.21 | 14.7 |  |  | 381
1993-01-04 04:00 | 31200 | 214.7 | 0.496 | 0.01 | 3.7 | 1.4 | 14.3 |  |  | 397
1993-01-04 20:00 | 31200 | 301.5 | 0.714 | 0.066 | 3.48 | 2.3 | 12.2 |  |  | 418
1993-01-05 04:00 | 56000 | 200 | 0.774 | 0.077 | 3.23 | 2.71 | 11.5 |  |  | 516
1993-01-05 12:00 | 56000 | 228.2 | 0.746 | 0.072 | 2.99 | 2.42 | 10.8 |  |  | 528
1993-01-05 20:00 | 56000 | 270.6 | 0.8 | 0.062 | 2.68 | 2.56 | 9.6 |  |  | 536
1993-01-06 04:00 | 65000 | 198.3 | 0.795 | 0.06 | 2.67 | 2.38 | 9.8 |  |  | 587
1993-01-06 12:00 | 65000 | 186.7 | 0.773 | 0.069 | 2.58 | 2.2 | 9.5 |  |  | 535
1993-01-06 20:00 | 65000 | 155.3 | 0.725 | 0.066 | 2.54 | 2.03 | 9.3 |  |  | 486
1993-01-07 04:00 | 60000 | 126 | 0.715 | 0.098 | 2.61 | 1.87 | 9.3 |  |  | 431
1993-01-07 12:00 | 60000 | 230.5 | 0.678 | 0.064 | 2.48 | 2.01 | 9.9 |  |  | 395
1993-01-07 20:00 | 60000 | 151.5 | 0.629 | 0.068 | 2.7 | 1.84 | 10.9 |  |  | 386
1993-01-08 04:00 | 42200 | 113 | 0.594 | 0.09 | 2.71 | 1.99 | 10.8 |  |  | 387
1993-01-08 12:00 | 42200 | 86.6 | 0.56 | 0.069 | 2.75 | 1.88 | 10.9 |  |  | 387
1993-01-08 20:00 | 42200 | 71.3 | 0.533 | 0.082 | 2.74 | 1.69 | 10.5 |  |  | 387
1993-01-09 04:00 | 32000 | 114.7 | 0.523 | 0.076 | 2.47 | 1.68 | 10.4 |  |  | 385
1993-01-09 12:00 | 32000 | 102.2 | 0.507 | 0.075 | 2.49 | 1.64 | 10.8 |  |  | 393
1993-01-09 20:00 | 32000 | 86.4 | 0.476 | 0.076 | 2.59 | 1.45 | 11.6 |  |  | 397
1993-01-10 20:00 | 25000 | 46.6 | 0.441 | 0.099 | 2.69 | 1.33 | 11.3 |  |  | 400
1993-01-11 12:00 | 18000 | 33.7 | 0.438 |  | 2.84 | 1.45 | 12.3 |  |  | 414
1993-01-13 20:00 | 10100 | 78.4 | 0.241 | 0.002 | 3.37 | 1.25 | 19 |  |  | 415
1993-01-14 20:00 | 13600 | 57.4 | 0.242 | 0.003 | 3.53 | 1.1 | 22.7 |  |  | 420
1993-01-15 20:00 | 12900 | 38.1 | 0.167 | 0.003 | 3.34 | 1.07 | 17.3 |  |  | 430
1993-01-16 20:00 | 10800 | 34.1 | 0.199 | 0.006 | 3.89 | 1.01 | 24.5 |  |  | 431
1993-01-17 20:00 | 8600 | 26 | 0.19 | 0.049 | 4.11 | 1.06 | 24.7 |  |  | 437
1993-01-27 20:00 | 15000 | 69.7 | 0.299 | 0.07 | 3.74 | 1 | 18.8 |  |  | 443
1993-01-28 20:00 | 11000 | 57 | 0.284 | 0.076 | 3.81 | 1.1 | 19.6 |  |  | 447
1993-01-29 20:00 | 8800 | 52.8 | 0.267 | 0.071 | 3.79 | 0.96 | 19.1 |  |  | 452
1993-01-30 20:00 | 7200 | 130.5 | 0.311 | 0.073 | 3.42 | 1.03 | 18 |  |  | 458
1993-01-31 20:00 | 5400 | 41 | 0.209 | 0.067 | 3.69 | 0.75 | 21 |  |  | 463
1993-02-01 12:00 | 4200 | 39.2 | 0.203 | 0.067 | 3.75 | 0.74 | 20.6 |  |  | 472
1993-02-01 20:00 | 4200 | 37.7 | 0.18 | 0.064 | 3.74 | 0.89 | 21.8 |  |  | 462
1993-02-02 20:00 | 3500 | 30 | 0.162 | 0.06 | 3.69 | 0.91 | 23.5 |  |  | 486
1993-02-03 20:00 | 3200 | 21.7 | 0.142 | 0.062 | 3.54 | 0.72 | 26 |  |  | 449
1993-02-04 20:00 | 3000 | 18.6 | 0.136 | 0.062 | 3.57 | 0.76 | 28.7 |  |  | 460
1993-02-05 20:00 | 2700 | 16.2 | 0.138 | 0.062 | 3.59 | 0.82 | 27 |  |  | 490
1993-02-06 20:00 | 2500 | 18.1 | 0.133 | 0.056 | 3.62 | 0.74 | 27.4 |  |  | 548
1993-02-07 20:00 | 2300 | 11.7 | 0.119 | 0.057 | 3.53 | 0.81 | 27.5 |  |  | 569
1993-02-08 12:00 | 2100 | 10.6 | 0.118 | 0.06 | 3.54 | 0.78 | 27.2 |  |  | 575
1993-02-08 20:00 | 2100 | 13.1 | 0.107 | 0.044 | 3.66 | 0.23 | 29 |  |  | 575
1993-02-09 20:00 | 2000 | 11 | 0.105 | 0.05 | 3.59 | 0.24 | 29.8 |  |  | 476
1993-02-10 20:00 | 2040 | 10.6 | 0.095 | 0.036 | 3.44 | 0.25 | 30 |  |  | 588
1993-02-11 20:00 | 1870 | 58.2 | 0.134 | 0.031 | 3.35 | 0.3 | 31.2 |  |  | 578
1993-02-12 20:00 | 2320 | 13.1 | 0.098 | 0.035 | 3.31 | 0.23 | 31.5 |  |  | 595
1993-02-13 20:00 | 2280 | 22 | 0.107 | 0.026 | 3.3 | 0.24 | 33.1 |  |  | 606
1993-02-14 20:00 | 2800 | 17.4 | 0.105 | 0.024 | 3.34 | 0.33 | 34.5 |  |  | 594
1993-02-15 12:00 | 3200 | 16.3 | 0.106 | 0.018 | 3.15 | 0.41 | 31.7 |  |  | 595
1993-02-15 20:00 | 3200 | 15.6 | 0.101 | 0.019 | 3.17 | 1.19 | 33.8 |  |  | 596
1993-02-16 20:00 | 2900 | 17 | 0.094 | 0.002 | 2.88 | 2.05 | 35.7 |  |  | 598
1993-02-17 20:00 | 2600 | 18.6 | 0.096 | 0.001 | 2.9 | 1.6 | 36.9 |  |  | 608
1993-02-18 20:00 | 2300 | 29.7 | 0.094 | 0.001 | 3.1 | 1.21 | 41.6 |  |  | 643
1993-02-19 20:00 | 1450 | 36.7 | 0.091 | 0 | 2.96 | 1.42 | 44.2 |  |  | 686
1993-02-20 20:00 | 1350 | 33.8 | 0.093 | 0 | 2.84 | 1.23 | 47.5 |  |  | 685
1993-02-22 12:00 | 2500 | 20.2 | 0.094 | 0 | 3.13 | 1.13 | 58.9 |  |  | 667
1993-02-22 20:00 | 2500 | 19.6 | 0.092 | 0.002 | 3.13 | 1.5 | 63.8 |  |  | 672
1993-02-23 20:00 | 3600 | 21.3 | 0.104 | 0.001 | 3.02 | 0.98 | 72.9 |  |  | 682
1993-02-24 20:00 | 3800 | 15.9 | 0.101 | 0.001 | 3.18 | 0.87 | 70.3 |  |  | 684
1993-02-25 20:00 | 3300 | 13.3 | 0.1 | 0.001 | 3.12 | 0.68 | 62.1 |  |  | 687
1993-02-26 20:00 | 2900 | 10.5 | 0.092 | 0.002 | 3.39 | 0.5 | 59.7 |  |  | 673
1993-02-27 20:00 | 2500 | 9.3 | 0.076 | 0.001 | 3.68 | 0.46 | 59.2 |  |  | 669
1993-02-28 20:00 | 2400 | 8.1 | 0.069 | 0.013 | 3.71 | 1.12 | 61 |  |  | 663
1993-03-01 12:00 | 2800 | 7.7 | 0.069 | 0.022 | 3.53 | 0.8 | 62.3 |  |  | 661
1993-03-01 20:00 | 2800 | 10.3 | 0.079 | 0.026 | 3.46 | 0.76 | 65.7 |  |  | 664
1993-03-02 20:00 | 2300 | 11 | 0.087 | 0.028 | 3.47 | 0.82 | 69.4 |  |  | 679
1993-03-03 20:00 | 2900 | 33.7 | 0.116 | 0.035 | 3.44 | 0.91 | 70.2 |  |  | 688
1993-03-04 20:00 | 10671.9 | 59.6 | 0.182 | 0.045 | 3.26 | 1.13 | 53.1 |  |  | 686
1993-03-05 12:00 | 16000 | 56.8 | 0.203 | 0.052 | 3.25 | 1.12 | 45.5 |  |  | 690
1993-03-07 12:00 | 19000 | 80.4 | 0.335 | 0.039 | 8.15 | 1.53 | 34.1 |  |  | 694
1993-03-09 04:00 | 33326.2 | 165.9 | 0.428 | 0.03 | 5.63 | 2.11 | 20.6 |  |  | 694
1993-03-09 12:00 | 37000 | 110 | 0.388 | 0.029 | 5.68 | 1.86 | 21.9 |  |  | 697
1993-03-09 20:00 | 37668 | 229.6 | 0.443 | 0.029 | 5.46 | 2.11 | 26.4 |  |  | 704
1993-03-10 12:00 | 39000 | 184.9 | 0.374 | 0.048 | 2.68 | 1.35 | 14.1 |  |  | 701
1993-03-10 20:00 | 36328.1 | 143.6 | 0.349 | 0.078 | 2.65 | 1.31 | 13.7 |  |  | 693
1993-03-12 12:00 | 29000 | 96.5 | 0.299 | 0.081 | 2.92 | 1.21 | 14.9 |  |  | 694
1993-03-12 20:00 | 26996.1 | 91.2 | 0.295 | 0.066 | 3.09 | 1.15 | 16 |  |  | 695
1993-03-13 04:00 | 25003.9 | 85 | 0.284 | 0.081 | 3.24 | 1.15 | 17.6 |  |  | 717
1993-03-13 12:00 | 23000 | 112.2 | 0.296 | 0.051 | 3.13 | 1.14 | 17.5 |  |  | 714
1993-03-15 20:00 | 9368.77 | 53.5 | 0.203 | 0.064 | 3.65 | 0.87 | 21 |  |  | 707
1993-03-16 20:00 | 8110 | 51.3 | 0.195 | 0.059 | 3.62 | 1.34 | 23.8 |  |  | 703
1993-03-17 04:00 | 12000 | 160.5 | 0.28 | 0.049 | 3.19 | 2.73 | 22.9 |  |  | 705
1993-03-17 12:00 | 12000 | 154.4 | 0.294 | 0.064 | 3.07 | 1.92 | 18.6 |  |  | 710
1993-03-17 20:00 | 12000 | 165.2 | 0.332 | 0.075 | 2.97 | 2.43 | 15.9 |  |  | 708
1993-03-18 04:00 | 16000 | 138.7 | 0.325 | 0.064 | 2.75 | 1.75 | 15 |  |  | 711
1993-03-18 20:00 | 16000 | 101.8 | 0.265 | 0.05 | 2.99 | 1.32 | 18.1 |  |  | 707
1993-03-19 12:00 | 14000 | 85.1 | 0.269 | 0.055 | 2.75 | 1.32 | 18.8 |  |  | 761
1993-03-22 12:00 | 14026 | 77.4 | 0.28 | 0.067 | 2.74 | 1.32 | 14.5 |  |  | 762
1993-03-22 20:00 | 15978 | 118.1 | 0.301 | 0.055 | 2.58 | 1.36 | 13.6 |  |  | 777
1993-03-23 04:00 | 19010 | 102.3 | 0.293 | 0.053 | 2.77 | 1.45 | 13.4 |  |  | 789
1993-03-29 20:00 | 13504 | 72.3 | 0.25 | 0.042 | 3.22 | 0.99 | 15.6 |  |  | 794
1993-03-30 20:00 | 11314 | 69.5 | 0.228 | 0.046 | 3.11 | 0.98 | 16.7 |  |  | 804
1993-03-31 12:00 | 10148 | 70.6 | 0.22 | 0.046 | 2.97 | 0.98 | 16.6 |  |  | 808
1993-04-02 12:00 | 30000 | 178.1 | 0.371 | 0.03 | 3.33 | 1.52 | 15.6 |  |  | 794
1993-04-05 20:00 | 12788 | 115.4 | 0.338 | 0.055 | 3.2 | 1.47 | 15.2 |  |  | 788
1993-04-06 04:00 | 11458 | 92.9 | 0.313 | 0.063 | 3.24 | 1.32 | 16 |  |  | 824
1993-04-06 12:00 | 10240 | 82.8 | 0.288 | 0.064 | 3.09 | 1.22 | 16.2 |  |  | 800
1993-04-06 20:00 | 9258 | 71.3 | 0.265 | 0.062 | 3.27 |  | 16.6 |  |  | 807
1993-04-07 20:00 | 7395 | 66.2 | 0.219 | 0.058 | 3.12 | 1.11 | 18.3 |  |  | 821
1993-04-08 20:00 | 6224 | 59.8 | 0.187 | 0.053 | 3.02 | 0.91 | 19.3 |  |  | 851
1993-04-09 20:00 | 5347 | 40.6 | 0.165 | 0.05 | 3.01 | 0.84 | 21.4 |  |  | 850
1993-04-10 04:00 | 6443 | 90.3 | 0.236 | 0.049 | 3.28 | 1.14 | 20.5 |  |  | 809
1993-04-10 12:00 | 11266 | 108.6 | 0.244 | 0.046 | 3.55 | 1.21 | 20.7 |  |  | 776
1993-04-10 20:00 | 14882 | 193.5 | 0.376 | 0.049 | 3.88 | 1.62 | 17.3 |  |  | 780
1993-04-11 04:00 | 17578 | 144.4 | 0.359 | 0.056 | 3.87 | 1.43 | 18.2 |  |  | 828
1993-04-11 12:00 | 19315 | 180 | 0.365 | 0.047 | 3.47 | 1.78 | 18 |  |  | 903
1993-04-11 20:00 | 19930 | 197.9 | 0.362 | 0.043 | 3.22 | 1.51 | 19.1 |  |  | 890
1993-04-12 04:00 | 18583 | 195.8 | 0.425 | 0.043 | 3.5 | 1.82 | 17.6 |  |  | 745
1993-04-12 12:00 | 17869 | 189.7 | 0.433 | 0.055 | 3.59 | 1.93 | 18.1 |  |  | 740
1993-04-12 20:00 | 15368 | 168.1 | 0.395 | 0.002 | 3.66 | 1.42 | 20.4 |  |  | 643
1993-04-13 20:00 | 11218 | 128.7 | 0.372 | 0.022 | 3.44 | 1.41 | 17.3 |  |  | 582
1993-04-14 20:00 | 8240 | 112.3 | 0.366 | 0.031 | 3.47 | 1.35 | 15.7 |  |  | 585
1993-04-15 20:00 | 7007 | 98 | 0.319 | 0.036 | 3.54 | 1.21 | 17.3 |  |  | 592
1993-04-16 12:00 | 13868 | 139.5 | 0.364 | 0.01 | 3.51 | 1.35 | 18.6 |  |  | 590
1993-04-16 20:00 | 18105 | 421.7 | 0.746 | 0.022 | 3.64 | 2.66 | 15.5 |  |  | 582
1993-04-17 04:00 | 21564 | 438.1 | 0.803 | 0.009 | 3.62 | 2.78 | 14.4 |  |  | 579
1993-04-17 12:00 | 21180 | 367.6 | 0.687 | 0.01 | 3.45 | 2.64 | 15.1 |  |  | 580
1993-04-17 20:00 | 19498 | 437.5 | 0.714 | 0.01 | 3.16 | 2.42 | 15 |  |  | 577
1993-04-18 04:00 | 18400 | 531.8 | 0.852 | 0.014 | 3.3 | 2.89 | 14.3 |  |  | 578
1993-04-18 12:00 | 15978 | 470.3 | 0.84 | 0.01 | 3.33 | 2.6 | 15.2 |  |  | 603
1993-04-18 20:00 | 13920 | 369.8 | 0.74 | 0.002 | 3.31 | 2.27 | 15.6 |  |  | 604
1993-04-19 04:00 | 12037 | 295.2 | 0.647 | 0.002 | 3.28 | 2.22 | 16.2 |  |  | 613
1993-04-19 12:00 | 10516 | 238.2 | 0.574 | 0.015 | 3.36 | 1.92 | 16.5 |  |  | 613
1993-04-19 20:00 | 9214 | 177.4 | 0.47 | 0.058 | 3.4 | 1.75 | 17.8 |  |  | 623
1993-04-20 04:00 | 8742 | 142 | 0.414 | 0.062 | 3.36 | 1.56 | 17.9 |  |  | 637
1993-04-20 12:00 | 8490 | 154.6 | 0.394 | 0.06 | 3.33 | 1.41 | 17.7 |  |  | 649
1993-04-20 20:00 | 8574 | 116.2 | 0.363 | 0.063 | 3.41 | 1.33 | 18.3 |  |  | 659
1993-04-21 20:00 | 8199 | 98.9 | 0.315 | 0.06 | 3.49 | 1.23 | 19.5 |  |  | 668
1993-04-22 20:00 | 7278 | 81.9 | 0.274 | 0.052 | 3.35 | 1.15 | 20.7 |  |  | 683
1993-04-23 20:00 | 5690 | 61.8 | 0.227 | 0.055 | 3.29 | 0.92 | 21 |  |  | 682
1993-04-24 20:00 | 4915 | 97.9 | 0.24 | 0.052 | 3.21 | 0.94 | 23.2 |  |  | 682
1993-04-25 04:00 | 4564 | 56.2 | 0.203 | 0.052 | 3.24 | 0.82 | 23.5 |  |  | 693
1993-04-25 12:00 | 7239 | 452.8 | 0.732 | 0.07 | 3.19 | 2.81 | 16.5 |  |  | 702
1993-04-25 20:00 | 18522 | 432.7 | 0.73 | 0.066 | 3.92 | 2.71 | 12.9 |  |  | 711
1993-04-26 04:00 | 25990 | 356.8 | 0.697 | 0.064 | 3.72 | 2.84 | 12.2 |  |  | 735
1993-04-26 12:00 | 13400 | 427.7 | 0.747 | 0.063 | 3.4 | 3.12 | 12.5 |  |  | 750
1993-04-26 20:00 | 29514 | 563.3 | 0.802 | 0.005 | 3.17 | 2.93 | 10.4 |  |  | 790
1993-04-27 04:00 | 27980 | 559.1 | 0.83 | 0.015 | 3.28 | 3.26 | 9.9 |  |  | 818
1993-04-27 12:00 | 25224 | 552 | 0.81 | 0.013 | 3.05 | 2.93 | 10.3 |  |  | 788
1993-04-27 20:00 | 21308 | 401.7 | 0.678 | 0.035 | 2.96 | 2.55 | 11.5 |  |  | 768
1993-04-28 12:00 | 15422 | 329.4 | 0.596 | 0.038 | 2.89 | 2.17 | 11.7 |  |  | 765
1993-04-28 20:00 | 13145 | 259.5 | 0.539 | 0.03 | 2.77 | 1.91 | 12 |  |  | 781
1993-04-29 04:00 | 11266 | 206.1 | 0.476 | 0.038 | 2.84 | 1.79 | 12.2 |  |  | 777
1993-04-29 12:00 | 9564 | 159.4 | 0.434 | 0.033 | 3.05 | 1.82 | 12.6 |  |  | 768
1993-04-29 20:00 | 8490 | 143.9 | 0.384 | 0.044 | 3.14 | 1.56 | 13.1 |  |  | 741
1993-04-30 20:00 | 5620 | 94.4 | 0.315 | 0.012 | 2.96 | 1.3 | 14.1 |  |  | 742
1993-05-01 20:00 | 3837 | 98.3 | 0.28 | 0.048 | 2.75 | 1.24 | 15.5 |  |  | 756
1993-05-02 20:00 | 3665 | 67.6 | 0.23 | 0.037 | 2.67 | 1.1 | 16.8 |  |  | 768
1993-05-03 12:00 | 3142 | 71.1 | 0.213 | 0.034 | 2.78 | 0.91 | 17.8 |  |  | 777
1993-05-03 20:00 | 3168 | 59.6 | 0.196 | 0.045 | 3 | 0.99 | 18.8 |  |  | 770
1993-05-04 20:00 | 2706 | 51.3 | 0.184 | 0.049 | 2.74 | 1.1 | 20.4 |  |  | 777
1993-05-05 20:00 | 3168 | 51.3 | 0.172 | 0.051 | 2.91 | 1.29 | 22.6 |  |  | 784
1993-05-06 20:00 | 5690 | 58.9 | 0.167 | 0.03 | 2.24 | 1.01 | 23.6 |  |  | 808
1993-05-10 20:00 | 2807 | 4.8 | 0.167 | -0.002 | 1.83 | 1.19 | 25.3 |  |  | 725
1993-05-11 20:00 | 2584 | 75.8 | 0.181 | -0.003 | 1.77 | 1.27 | 22.7 |  |  | 753
1993-05-12 20:00 | 2608 | 56.5 | 0.189 | -0.002 | 1.89 | 1.36 | 22.9 |  |  | 708
1993-05-13 20:00 | 2882 | 80.4 | 0.17 | -0.002 | 1.94 | 1.11 | 23.7 |  |  | 699
1993-05-14 20:00 | 2488 | 37.8 | 0.168 | -0.004 | 1.59 | 1.42 | 24 |  |  | 696
1993-05-15 20:00 | 2127 | 46.6 | 0.173 | -0.004 | 1.36 | 1.47 | 26.2 |  |  | 691
1993-05-16 20:00 | 1732 | 64.5 | 0.173 | 0.005 | 1.2 | 1.44 | 26 |  |  | 697
1993-05-17 12:00 | 1777 | 52.2 | 0.146 | 0.002 | 1.35 | 1.22 | 26.6 |  |  | 701
1993-05-17 20:00 | 1688 | 39.2 | 0.119 | 0.01 | 1.36 | 1.09 | 27.2 |  |  | 674
1993-05-18 20:00 | 1518 | 32 | 0.107 | 0.008 | 1.05 | 1.06 | 27.5 |  |  | 661
1993-05-19 20:00 | 1458 | 37.2 | 0.104 | 0.001 | 0.7 | 1.25 | 27.9 |  |  | 659
1993-05-20 20:00 | 1320 | 29.9 | 0.097 | -0.001 | 1.13 | 1.17 | 28.6 |  |  | 665
1993-05-21 20:00 | 1645 | 45.1 | 0.133 | 0.005 | 1.52 | 1.05 | 30.6 |  |  | 637
1993-05-22 20:00 | 1280 | 59.7 | 0.144 | -0.001 | 1.02 | 1.14 | 31.8 |  |  | 637
1993-05-23 20:00 | 1280 | 54.2 | 0.139 | 0 | 0.91 | 1.13 | 32.1 |  |  | 603
1993-05-24 12:00 | 1379 | 63.9 | 0.156 | 0.001 | 0.84 | 1.25 | 34.1 |  |  | 593
1993-05-24 20:00 | 1477 | 57.4 | 0.138 | -0.001 | 0.88 | 1.04 | 35.4 |  |  | 582
1993-05-25 20:00 | 1399 | 37.6 | 0.13 | -0.002 | 0.78 | 0.86 | 36.2 |  |  | 576
1993-05-26 20:00 | 1399 | 48.9 | 0.146 | -0.003 | 0.74 | 1.08 | 36.3 |  |  | 587
1993-05-27 20:00 | 1280 | 43.9 | 0.137 | -0.003 | 0.73 | 0.99 | 36.1 |  |  | 591
1993-05-28 20:00 | 1777 | 41.7 | 0.154 | -0.004 | 0.63 | 1.19 | 37.2 |  |  | 639
1993-05-29 20:00 | 1202 | 73.3 | 0.171 | -0.004 | 0.62 | 1.15 | 37.1 |  |  | 658
1993-05-30 20:00 | 1418 | 41.1 | 0.16 | -0.003 | 0.52 | 1.21 | 37.6 |  |  | 677
1993-05-31 20:00 | 2151 | 55.1 | 0.17 | -0.004 | 0.57 | 1.28 | 38.2 |  |  | 696
1993-06-01 12:00 | 2151 | 48.1 | 0.185 | -0.004 | 0.65 | 1.46 | 40 |  |  | 700
1993-06-01 20:00 | 2832 | 56 | 0.187 | 0.004 | 0.67 | 1.53 | 39.6 |  |  | 713
1993-06-02 20:00 | 3412 | 68.7 | 0.206 | 0.002 | 0.97 | 1.65 | 41.4 |  |  | 716
1993-06-03 20:00 | 2320 | 70.4 | 0.196 | 0.002 | 0.84 | 1.63 | 42.1 |  |  | 738
1993-06-04 20:00 | 1754 | 79.1 | 0.198 | 0.002 | 0.69 | 1.59 | 43 |  |  | 745
1993-06-05 20:00 | 2055 | 74.4 | 0.202 | 0.002 | 0.83 | 1.51 | 41.3 |  |  | 775
1993-06-06 20:00 | 2079 | 72.5 | 0.193 | 0.002 | 0.73 | 1.5 | 42.9 |  |  | 842
1993-06-07 12:00 | 2464 | 76.2 | 0.193 | 0.002 | 0.83 | 1.55 | 44.6 |  |  | 790
1993-06-07 20:00 | 2706 | 88 | 0.236 | 0.003 | 1.4 | 1.7 | 45.1 |  |  | 729
1993-06-08 20:00 | 11890 | 211.2 | 0.367 | 0.044 | 9.36 | 2.13 | 38.4 |  |  | 721
1993-06-09 04:00 | 13973 | 194.7 | 0.391 | 0.058 | 10.55 | 2.3 | 35 |  |  | 717
1993-06-09 12:00 | 19620 | 322.1 | 0.545 | 0.068 | 11.32 | 2.75 | 29.2 |  |  | 665
1993-06-09 20:00 | 29440 | 620.8 | 0.846 | 0.066 | 11.1 | 3.3 | 23 |  |  | 645
1993-06-10 04:00 | 33172 | 685.6 | 0.939 | 0.082 | 10.16 | 3.75 | 22.9 |  |  | 625
1993-06-10 12:00 | 35311 | 642.6 | 0.879 | 0.077 | 9.45 | 3.64 | 19.3 |  |  | 615
1993-06-10 20:00 | 33798 | 734.6 | 0.942 | 0.081 | 9.2 | 3.38 | 14.8 |  |  | 624
1993-06-11 04:00 | 32783 | 719 | 0.934 | 0.08 | 8.76 | 3.45 | 14 |  |  | 633
1993-06-11 12:00 | 29070 | 593.2 | 0.779 | 0.087 | 8.71 | 3.38 | 15.1 |  |  | 639
1993-06-11 20:00 | 23795 | 550 | 0.825 | 0.085 | 8.67 | 3.23 | 16 |  |  | 649
1993-06-12 04:00 | 20674 | 514.1 | 0.756 | 0.086 | 8.65 | 3.46 | 16.4 |  |  | 662
1993-06-12 12:00 | 18341 | 454.4 | 0.644 | 0.085 | 8.74 | 2.69 | 16.7 |  |  | 687
1993-06-12 20:00 | 14828 | 371.8 | 0.582 | 0.087 | 8.91 | 2.38 | 16.4 |  |  | 687
1993-06-13 04:00 | 13556 | 259.3 | 0.505 | 0.089 | 8.82 | 2.15 | 16.9 |  |  | 694
1993-06-13 12:00 | 12184 | 258 | 0.496 | 0.087 | 8.81 | 2.18 | 17.3 |  |  | 726
1993-06-13 20:00 | 10424 | 213.5 | 0.444 | 0.087 | 8.63 | 1.4 | 17.4 |  |  | 747
1993-06-14 04:00 | 8913 | 176.7 | 0.406 | 0.084 | 8.39 | 1.59 | 17.9 |  |  | 765
1993-06-14 12:00 | 7832 | 177.5 | 0.384 | 0.085 | 8.35 | 1.73 | 18.1 |  |  | 768
1993-06-14 20:00 | 6629 | 166.9 | 0.348 | 0.047 | 8.29 | 1.74 | 18.8 |  |  | 794
1993-06-15 20:00 | 5047 | 125.6 | 0.323 | 0.053 | 8.37 | 1.75 | 20.4 |  |  | 802
1993-06-16 20:00 | 4103 | 104.1 | 0.281 | 0.062 | 8.19 | 1.49 | 21.6 |  |  | 817
1993-06-17 20:00 | 3750 | 76.8 | 0.242 | 0.052 | 7.6 | 1.35 | 23.3 |  |  | 849
1993-06-18 20:00 | 2706 | 58.8 | 0.203 | 0.057 | 6.59 | 1.15 | 23.7 |  |  | 835
1993-06-19 20:00 | 2368 | 102.4 | 0.238 | 0.053 | 5.99 | 1.13 | 24.4 |  |  | 865
1993-06-20 20:00 | 2512 | 62 | 0.199 | 0.049 | 5.31 | 1.22 | 24.2 |  |  | 901
1993-06-21 12:00 | 3011 | 70.9 | 0.208 | 0.012 | 4.5 | 1.42 | 24.2 |  |  | 1027
1993-06-21 20:00 | 4042 | 69.8 | 0.233 | 0.062 | 5.27 | 1.27 | 24.9 |  |  | 1041
1993-06-22 20:00 | 5313 | 95.4 | 0.272 | 0.061 | 6.13 | 1.58 | 26.3 |  |  | 942
1993-06-23 20:00 | 6079 | 91.7 | 0.267 | 0.066 | 5.59 | 1.46 | 26.4 |  |  | 907
1993-06-24 20:00 | 4376 | 66.9 | 0.222 | 0.055 | 4.38 | 1.36 | 27.7 |  |  | 854
1993-06-25 20:00 | 3064 | 66.8 | 0.218 | 0.058 | 5.15 | 1.11 | 28.4 |  |  | 829
1993-06-26 20:00 | 4439 | 63.8 | 0.293 | 0.067 | 6.03 | 1.19 | 29.1 |  |  | 842
1993-06-27 20:00 | 4690 | 101.5 | 0.278 | 0.07 | 8.45 | 1.67 | 24.8 |  |  | 778
1993-06-28 12:00 | 4103 | 109 | 0.299 | 0.076 | 9.14 | 1.74 | 20.7 |  |  | 725
1993-06-28 20:00 | 3636 | 109 | 0.28 | 0.062 | 8.08 | 1.42 | 23.2 |  |  | 719
1993-06-29 20:00 | 11314 | 105.9 | 0.268 | 0.06 | 6.63 | 1.39 | 27.8 |  |  | 760
1993-06-30 20:00 | 10240 | 218.2 | 0.394 | 0.068 | 7.19 | 1.63 | 26.9 |  |  | 780
1993-07-01 20:00 | 10700 | 191.8 | 0.384 | 0.07 | 7.73 | 1.59 | 20.1 |  |  | 795
1993-07-02 20:00 | 12584 | 274 | 0.465 | 0.062 | 9.08 | 1.77 | 17.8 |  |  | 789
1993-07-03 12:00 | 19498 | 411 | 0.614 | 0.054 | 8.64 | 2.9 | 14.3 |  |  | 787
1993-07-03 20:00 | 23328 | 413.6 | 0.615 | 0.054 | 8.81 | 2.36 | 15.2 |  |  | 792
1993-07-04 04:00 | 25640 | 504.7 | 0.705 | 0.06 | 9.21 | 2.79 | 14.6 |  |  | 793
1993-07-04 12:00 | 28052 | 705 | 0.89 | 0.061 | 8.28 | 3.31 | 12.9 |  |  | 798
1993-07-04 20:00 | 27332 | 710.3 | 0.871 | 0.052 | 7.5 | 3.36 | 10.5 |  |  | 783
1993-07-05 04:00 | 27476 | 600.8 | 0.804 | 0.055 | 6.92 | 3.25 | 9.3 |  |  | 777
1993-07-05 12:00 | 26830 | 465 | 0.694 | 0.055 | 6.45 | 2.42 | 9.1 |  |  | 784
1993-07-05 20:00 | 23394 | 425 | 0.632 | 0.069 | 6.37 | 2.64 | 9.5 |  |  | 776
1993-07-06 12:00 | 16940 | 314.5 | 0.55 | 0.078 | 6.27 | 2.24 | 10.4 |  |  | 764
1993-07-06 20:00 | 13400 | 248.2 | 0.494 | 0.082 | 6.39 | 1.86 | 11.2 |  |  | 762
1993-07-07 04:00 | 12431 | 182.1 | 0.422 | 0.079 | 6.38 | 1.77 | 11.5 |  |  | 768
1993-07-07 12:00 | 11458 | 186.8 | 0.418 | 0.091 | 6.46 | 1.74 | 11.8 |  |  | 767
1993-07-07 20:00 | 10516 | 148.4 | 0.384 | 0.102 | 6.44 | 1.53 | 12.1 |  |  | 775
1993-07-08 04:00 | 10562 | 125.3 | 0.36 | 0.103 | 6.41 | 1.44 | 12.5 |  |  | 773
1993-07-08 12:00 | 10010 | 108.9 | 0.355 | 0.108 | 6.21 | 1.3 | 13.7 |  |  | 806
1993-07-08 20:00 | 9214 | 154.2 | 0.395 | 0.097 | 6.22 | 1.43 | 12.3 |  |  | 852
1993-07-09 20:00 | 8077 | 102.7 | 0.356 | 0.11 | 5.68 |  | 13.3 |  |  | 860
1993-07-10 20:00 | 6043 | 90.3 | 0.344 | 0.172 | 4.61 |  | 11.5 |  |  | 850
1993-07-11 20:00 | 3954 | 87 | 0.34 | 0.165 | 4.09 |  | 11.7 |  |  | 839
1993-07-12 12:00 | 3636 | 84.6 | 0.33 | 0.155 | 3.95 |  | 12.3 |  |  | 845
1993-07-12 20:00 | 3983 | 94.3 | 0.322 | 0.113 | 3.87 | 1 | 12.9 |  |  | 882
1993-07-13 20:00 | 12431 | 126.4 | 0.368 | 0.117 | 3.37 | 1.37 | 16 |  |  | 907
1993-07-14 20:00 | 9041 | 142.1 | 0.335 | 0.089 | 3.41 | 1.21 | 18 |  |  | 727
1993-07-15 20:00 | 5760 | 107.2 | 0.309 | 0.089 | 3.22 | 1.04 | 16.9 |  |  | 689
1993-07-16 20:00 | 3721 | 94 | 0.299 | 0.086 | 3.59 | 0.96 | 16.1 |  |  | 455
1993-07-17 20:00 | 2271 | 84.5 | 0.282 | 0.101 | 3.5 | 0.99 | 15.6 |  |  | 390
1993-07-18 20:00 | 2175 | 79.1 | 0.282 | 0.095 | 3.32 | 0.95 | 15 |  |  | 341
1993-07-19 12:00 | 2103 | 83.9 | 0.287 | 0.092 | 3.2 | 1.13 | 14.6 |  |  | 343
1993-07-19 20:00 | 2199 | 89.1 | 0.296 | 0.072 | 3.54 | 0.86 | 16.2 |  |  | 406
1993-07-20 20:00 | 3358 | 90.9 | 0.309 | 0.077 | 3.42 | 1.08 | 16.1 |  |  | 327
1993-07-21 20:00 | 8323 | 107.2 | 0.33 | 0.093 | 3.12 | 1.14 | 21 |  |  | 329
1993-07-22 20:00 | 7593 | 90.2 | 0.273 | 0.079 | 3.1 | 0.99 | 28.6 |  |  | 333
1993-07-23 20:00 | 5725 | 122.4 | 0.376 | 0.101 | 2.33 | 1.24 | 18.6 |  |  | 341
1993-07-24 20:00 | 4787 | 123.3 | 0.418 | 0.112 | 1.97 | 1.1 | 9.9 |  |  | 338
1993-07-25 20:00 | 3385 | 94.4 | 0.386 | 0.103 | 2.13 | 1.01 | 9.6 |  |  | 365
1993-07-26 12:00 | 2632 | 77.3 | 0.36 | 0.108 | 2.23 | 0.95 | 11.6 |  |  | 352
1993-07-26 20:00 | 2536 | 81.1 | 0.356 | 0.108 | 2.26 | 1.01 | 11.9 |  |  | 376
1993-07-27 20:00 | 1844 | 90.7 | 0.369 | 0.105 | 2.12 | 1.14 | 10.5 |  |  | 390
1993-07-28 20:00 | 1709 | 86.5 | 0.346 | 0.114 | 1.9 | 0.98 | 10.4 |  |  | 397
1993-07-29 20:00 | 1438 | 76.4 | 0.344 | 0.106 | 1.76 | 1.04 | 10.1 |  |  | 409
1993-07-30 20:00 | 1031 | 67.6 | 0.315 | 0.098 | 1.74 | 0.85 | 10.5 |  |  | 417
1993-07-31 20:00 | 1049 | 67.8 | 0.311 | 0.094 | 1.62 | 1.29 | 10.8 |  |  | 423
1993-08-01 20:00 | 890 | 67.8 | 0.312 | 0.088 | 1.57 | 1.17 | 11.2 |  |  | 434
1993-08-02 12:00 | 941 | 65.4 | 0.306 | 0.105 | 1.57 | 0.97 | 11.4 |  |  | 437
1993-08-02 20:00 | 1142 | 72.2 | 0.264 | 0.068 | 1.44 | 1.17 | 11.9 |  |  | 468
1993-08-03 20:00 | 729 | 63.8 | 0.237 | 0.082 | 1.32 | 0.32 | 11.4 |  |  | 499
1993-08-04 20:00 | 744 | 49.6 | 0.224 | 0.083 | 1.3 | 0.99 | 11.3 |  |  | 532
1993-08-05 20:00 | 412 | 42.7 | 0.201 | 0.075 | 1.23 | 0.95 | 12.2 |  |  | 553
1993-08-06 20:00 | 551 | 47.2 | 0.21 | 0.071 | 1.21 | 1.01 | 12.1 |  |  | 566
1993-08-07 20:00 | 551 | 35.5 | 0.181 | 0.067 | 1.12 | 0.86 | 12.9 |  |  | 570
1993-08-08 20:00 | 450 | 46 | 0.186 | 0.062 | 1.04 | 0.87 | 13.7 |  |  | 577
1993-08-09 12:00 | 551 | 28.9 | 0.172 | 0.054 | 0.81 | 0.98 | 14.5 |  |  | 593
1993-08-09 20:00 | 581 | 31.1 | 0.175 | 0.057 | 0.83 | 1.53 | 15.3 |  |  | 614
1993-08-10 20:00 | 595 | 36.8 | 0.18 | 0.042 | 0.75 | 1.2 | 15.7 |  |  | 649
1993-08-11 20:00 | 450 | 38.6 | 0.186 | 0.042 | 0.67 | 1.2 | 15.8 |  |  | 677
1993-08-12 20:00 | 463 | 34.3 | 0.168 | 0.048 | 0.69 | 1.2 | 16.5 |  |  | 661
1993-08-13 20:00 | 551 | 34.9 | 0.168 | 0.039 | 0.6 | 0.97 | 17.8 |  |  | 641
1993-08-14 20:00 | 581 | 33.9 | 0.174 | 0.041 | 0.56 | 1 | 18.3 |  |  | 631
1993-08-15 20:00 | 537 | 35.3 | 0.182 | 0.042 | 0.56 | 1.15 | 18.2 |  |  | 617
1993-08-16 12:00 | 507 | 34 | 0.236 | 0.038 | 0.53 | 1.33 | 18.7 |  |  | 615
1993-08-16 20:00 | 551 | 35.1 | 0.164 | 0.036 | 0.39 | 0.97 | 19.8 |  |  | 616
1993-08-17 20:00 | 386 | 35.5 | 0.162 | 0.041 | 0.24 | 0.9 | 19.7 |  |  | 625
1993-08-18 20:00 | 437 | 31.7 | 0.142 | 0.025 | 0.14 | 1.03 | 20.8 |  |  | 638
1993-08-19 12:00 | 412 | 33.9 | 0.142 | 0.012 | 0.02 | 0.97 | 22.4 |  |  | 637
1993-09-01 20:00 | 288 | 57.8 | 0.226 | 0.033 | 0.07 | 1.08 | 37.9 |  |  | 638
1993-09-02 12:00 | 347 | 43.8 | 0.209 | 0.034 | 0.09 | 0.87 | 38.4 |  |  | 640
1993-09-03 12:00 | 551 | 49 | 0.219 | 0.043 | 0.08 | 0.9 | 39.6 |  |  | 662
1993-09-04 12:00 | 923 | 52 | 0.214 | 0.044 | 0.1 | 0.72 | 41.7 |  |  | 688
1993-09-05 12:00 | 1221 | 57.8 | 0.224 | 0.037 | 0.06 | 0.74 | 44.8 |  |  | 692
1993-09-06 12:00 | 1603 | 51.5 | 0.223 | 0.047 | 0.33 | 0.71 | 53.6 |  |  | 697
1993-09-07 04:00 | 1754 | 40.1 | 0.213 | 0.049 | 0.26 | 0.67 | 54.4 |  |  | 706
1993-09-07 20:00 | 1624 | 58.8 | 0.231 | 0.045 | 0.31 | 0.97 | 52.7 |  |  | 728
1993-09-08 20:00 | 2247 | 54.5 | 0.244 | 0.036 | 0.15 | 1.12 | 62.1 |  |  | 752
1993-09-09 20:00 | 1561 | 51.5 | 0.218 | 0.033 | 0.15 | 0.92 | 65.2 |  |  | 713
1993-09-10 20:00 | 1085 | 43.7 | 0.226 | 0.016 | 0.09 | 1.15 | 65 |  |  | 606
1993-09-11 20:00 | 744 | 43.3 | 0.224 | 0.013 | 0.09 | 1.14 | 63.6 |  |  | 594
1993-09-12 20:00 | 825 | 55.6 | 0.218 | 0.01 | 0.09 | 1.1 | 62.2 |  |  | 593
1993-09-13 12:00 | 655 | 52.7 | 0.206 | 0.008 | 0.09 | 1.01 | 62 |  |  | 552
1993-09-13 20:00 | 714 | 55.7 | 0.211 | 0.008 | 0.07 | 1.23 | 62.6 |  |  | 540
1993-09-14 20:00 | 655 | 58.1 | 0.204 | 0.007 | 0.13 | 1.18 | 59.5 |  |  | 529
1993-09-15 20:00 | 507 | 50 | 0.183 | 0.002 | 0.18 | 1.05 | 57.2 |  |  | 527
1993-09-16 20:00 | 492 | 49.6 | 0.216 | 0.004 | 0.17 | 1.23 | 54.9 |  |  | 527
1993-09-17 20:00 | 1320 | 57.6 | 0.197 | 0.006 | 0.38 | 1.13 | 50.5 |  |  | 527
1993-09-18 20:00 | 1103 | 55 | 0.203 | 0.009 | 0.63 | 1 | 45.5 |  |  | 534
1993-09-19 20:00 | 669 | 66.2 | 0.213 | 0.017 | 0.86 | 0.92 | 40.5 |  |  | 535
1993-09-20 12:00 | 669 | 68.4 | 0.228 | 0.02 | 0.8 | 1.1 | 40.5 |  |  | 546
1993-09-20 20:00 | 655 | 64.8 | 0.224 | 0.011 | 1.17 | 1.18 | 42.8 |  |  | 563
1993-09-21 20:00 | 775 | 58 | 0.221 | 0.016 | 1.12 | 1.02 | 40.7 |  |  | 587
1993-09-22 20:00 | 595 | 80.5 | 0.267 | 0.008 | 1.17 | 1.05 | 39.4 |  |  | 600
1993-09-23 20:00 | 595 | 66.1 | 0.24 | 0.002 | 1.08 | 0.94 | 39.2 |  |  | 618
1993-09-24 20:00 | 507 | 62.8 | 0.236 | 0.001 | 0.88 | 1.01 | 39 |  |  | 619
1993-09-25 20:00 | 424 | 63.5 | 0.229 | 0 | 0.65 | 1.09 | 38.3 |  |  | 628
1993-09-26 20:00 | 669 | 58.2 | 0.231 | 0 | 0.51 | 1.22 | 38.3 |  |  | 637
1993-09-27 12:00 | 610 | 50.8 | 0.221 | 0 | 0.53 | 1.25 | 38.9 |  |  | 644
1993-09-27 20:00 | 775 | 52 | 0.201 | 0.007 | 0.54 | 1.43 | 38 |  |  | 634
1993-09-28 20:00 | 1031 | 54.1 | 0.205 | 0.002 | 0.79 | 1.08 | 39.7 |  |  | 670
1993-09-29 20:00 | 1497 | 60.9 | 0.196 | 0.005 | 0.91 | 1.01 | 43 |  |  | 603
1993-09-30 20:00 | 1497 | 52.9 | 0.182 | 0.011 | 0.95 | 1.07 | 47.2 |  |  | 597
1993-10-01 20:00 | 1777 | 53 | 0.193 | 0.012 | 1.28 | 1.01 | 51.6 |  |  | 613
1993-10-02 20:00 | 1477 | 51.5 | 0.2 | 0.003 | 0.92 | 1.01 | 49.5 |  |  | 619
1993-10-03 20:00 | 1182 | 50.3 | 0.187 | 0 | 0.82 | 1.07 | 48.6 |  |  | 632
1993-10-04 12:00 | 744 | 47.3 | 0.18 | -0.001 | 0.82 | 1.01 | 49.5 |  |  | 640
1993-10-04 20:00 | 907 | 47.5 | 0.168 | 0.005 | 0.88 | 1.4 | 51.9 |  |  | 637
1993-10-05 20:00 | 699 | 47.6 | 0.16 | 0.004 | 0.85 | 1.23 | 52.1 |  |  | 644
1993-10-06 20:00 | 625 | 57.1 | 0.154 | 0.001 | 0.75 | 1.31 | 55.7 |  |  | 652
1993-10-07 20:00 | 655 | 58.2 | 0.154 | 0 | 0.66 | 1.28 | 59.6 |  |  | 658
1993-10-08 20:00 | 640 | 55 | 0.155 | 0 | 0.42 | 0.86 | 59 |  |  | 667
1993-10-09 20:00 | 640 | 59.1 | 0.172 | -0.001 | 0.45 | 0.83 | 59.9 |  |  | 648
1993-10-10 20:00 | 566 | 54 | 0.156 | -0.001 | 0.55 | 0.91 | 61.5 |  |  | 624
1993-10-11 04:00 | 507 | 51.6 | 0.164 | -0.002 | 0.64 | 0.91 | 62 |  |  | 633
1993-10-11 12:00 | 507 | 54.2 | 0.166 | 0.001 | 0.66 | 1.36 | 64.8 |  |  | 633
1993-10-12 12:00 | 714 | 47.2 | 0.137 | -0.001 | 0.7 | 1.23 | 64.8 |  |  | 639
1993-10-13 12:00 | 825 | 37.1 | 0.129 | -0.001 | 0.71 | 1.23 | 66.9 |  |  | 651
1993-10-14 12:00 | 808 | 45 | 0.14 | -0.001 | 0.66 | 1.29 | 66.5 |  |  | 657
1993-10-15 12:00 | 775 | 48.7 | 0.138 | -0.002 | 0.6 | 1.12 | 70.7 |  |  | 661
1993-10-16 12:00 | 825 | 50.2 | 0.132 | -0.002 | 0.48 | 1.02 | 70.9 |  |  | 634
1993-10-17 12:00 | 729 | 42.4 | 0.135 | -0.002 | 0.37 | 1.12 | 72.5 |  |  | 659
1993-10-18 04:00 | 625 | 35 | 0.129 | -0.002 | 0.36 | 1.19 | 68.9 |  |  | 661
1993-10-18 12:00 | 522 | 37.4 | 0.126 | -0.002 | 0.38 | 1.16 | 68.4 |  |  | 672
1993-10-19 12:00 | 775 | 42.7 | 0.13 | -0.003 | 0.31 | 1.13 | 66.4 |  |  | 678
1993-10-20 12:00 | 1182 | 43.8 | 0.137 | -0.003 | 0.45 | 1.11 | 60.5 |  |  | 672
1993-10-21 12:00 | 1934 | 40.9 | 0.146 | -0.003 | 0.8 | 1.04 | 59.5 |  |  | 695
1993-10-22 12:00 | 995 | 36.1 | 0.139 | -0.002 | 0.83 | 1.01 | 59.9 |  |  | 690
1993-10-23 12:00 | 1202 | 33 | 0.122 | -0.003 | 0.9 | 0.9 | 62.1 |  |  | 722
1993-10-24 12:00 | 1123 | 36.5 | 0.125 | -0.003 | 0.66 | 1.02 | 59.6 |  |  | 677
1993-10-25 04:00 | 1049 | 33.1 | 0.114 | -0.003 | 0.54 | 1.18 | 59.9 |  |  | 673
1993-10-25 12:00 | 1049 | 32.7 | 0.164 | 0.003 | 0.7 | 0.49 | 60.8 |  |  | 668
1993-10-26 12:00 | 1031 | 41.6 | 0.151 | 0.001 | 0.8 | 0.41 | 58.3 |  |  | 654
1993-10-27 12:00 | 890 | 36.4 | 0.14 | -0.001 | 0.76 | 0.37 | 56.9 |  |  | 657
1993-10-28 12:00 | 808 | 54.2 | 0.169 | -0.001 | 0.68 | 0.48 | 56.3 |  |  | 653
1993-10-29 12:00 | 792 | 23.3 | 0.128 | -0.001 | 0.84 | 0.52 | 55.9 |  |  | 645
1993-10-30 12:00 | 566 | 20.9 | 0.119 | -0.002 | 0.93 | 0.29 | 53.8 |  |  | 650
1993-10-31 12:00 | 744 | 18.2 | 0.112 | -0.002 | 1.09 | 0.34 | 52.6 |  |  | 665
1993-11-01 12:00 | 744 | 14.5 | 0.102 | -0.001 | 1.23 | 0.33 | 50.1 |  |  | 675
1993-11-02 12:00 | 699 | 14.1 | 0.113 | 0.002 | 1.24 | 0.94 | 49.4 |  |  | 667
1993-11-03 12:00 | 890 | 16.2 | 0.102 | 0.004 | 1.32 | 0.93 | 49.4 |  |  | 657
1993-11-04 12:00 | 699 | 20.9 | 0.103 | 0.007 | 1.31 | 0.79 | 49.5 |  |  | 637
1993-11-05 12:00 | 714 | 28.7 | 0.119 | 0.008 | 1.44 | 0.85 | 48.7 |  |  | 639
1993-11-06 12:00 | 399 | 25.6 | 0.126 | 0.002 | 1.46 | 0.86 | 47.3 |  |  | 650
1993-11-07 12:00 | 714 | 18.6 | 0.108 | 0.007 | 1.43 | 0.8 | 46.4 |  |  | 653
1993-11-08 04:00 | 424 | 14.2 | 0.102 | 0.01 | 1.44 | 0.87 | 46.7 |  |  | 656
1993-11-08 12:00 | 478 | 21.7 | 0.104 | 0.006 | 1.45 | 0.98 | 46.7 |  |  | 615
1993-11-09 12:00 | 507 | 11.8 | 0.091 | 0.01 | 1.44 | 0.88 | 46.8 |  |  | 621
1993-11-10 12:00 | 522 | 9.8 | 0.084 | 0.008 | 1.33 | 0.79 | 45.8 |  |  | 615
1993-11-11 12:00 | 492 | 23.9 | 0.105 | 0.006 | 1.22 | 0.9 | 46.5 |  |  | 614
1993-11-12 12:00 | 386 | 13.9 | 0.077 | 0.003 | 1.07 | 0.69 | 46.2 |  |  | 583
1993-11-13 12:00 | 640 | 25.4 | 0.09 | 0.002 | 1.07 | 0.74 | 47.3 |  |  | 547
1993-11-14 12:00 | 581 | 23.6 | 0.092 | 0.002 | 1.03 | 0.78 | 45.5 |  |  | 494
1993-11-15 04:00 | 941 | 29.2 | 0.1 | 0.002 | 1.1 | 0.83 | 47.8 |  |  | 497
1993-11-15 12:00 | 1624 | 27.4 | 0.089 | 0.006 | 1.17 | 0.88 | 49.9 |  |  | 462
1993-11-16 12:00 | 3249 | 22.4 | 0.115 | 0.019 | 1.34 | 0.83 | 53.3 |  |  | 472
1993-11-17 12:00 | 5484 | 28.3 | 0.133 | 0.031 | 1.21 | 0.87 | 56.3 |  |  | 470
1993-11-18 12:00 | 7752 | 36.8 | 0.17 | 0.035 | 2.25 | 0.97 | 74.6 |  |  | 483
1993-11-19 04:00 | 12184 | 66.3 | 0.239 | 0.054 | 3.22 | 1.11 | 78.6 |  |  | 490
1993-11-19 12:00 | 13712 | 102 | 0.307 | 0.054 | 3.16 | 1.16 | 61.5 |  |  | 504
1993-11-19 20:00 | 13764 | 167.2 | 0.439 | 0.064 | 4.29 | 1.49 | 45.7 |  |  | 539
1993-11-20 04:00 | 13556 | 162.9 | 0.442 | 0.068 | 5.18 | 1.6 | 42.1 |  |  | 575
1993-11-20 12:00 | 12788 | 155.7 | 0.427 | 0.058 | 5.44 | 1.79 | 39 |  |  | 594
1993-11-21 04:00 | 10424 | 153.6 | 0.444 | 0.068 | 4.33 | 1.66 | 30.7 |  |  | 600
1993-11-21 20:00 | 8657 | 122.2 | 0.461 | 0.061 | 4.47 | 1.62 | 27.3 |  |  | 609
1993-11-22 12:00 | 7317 | 96.6 | 0.464 | 0.064 | 4.78 | 1.58 | 26.3 |  |  | 622
1993-11-22 20:00 | 6931 | 97.2 | 0.445 | 0.065 | 4.81 | 1.86 | 26.9 |  |  | 601
1993-11-23 20:00 | 5620 | 80.2 | 0.415 | 0.075 | 4.9 | 1.58 | 27.6 |  |  | 623
1993-11-24 20:00 | 3552 | 81.5 | 0.412 | 0.066 | 4.83 | 1.51 | 27.4 |  |  | 630
1993-11-25 20:00 | 3142 | 63 | 0.377 | 0.068 | 4.69 | 1.29 | 27.6 |  |  | 599
1993-11-26 20:00 | 2706 | 61.6 | 0.374 | 0.052 | 4.54 | 1.32 | 27.1 |  |  | 583
1993-11-27 20:00 | 4819 | 59.1 | 0.355 | 0.071 | 4.27 | 1.25 | 31.7 |  |  | 540
1993-11-28 20:00 | 6152 | 61.6 | 0.328 | 0.08 | 5.59 | 1.16 | 31.5 |  |  | 534
1993-11-29 04:00 | 6443 | 48.2 | 0.3 | 0.054 | 5.14 | 1.05 | 31.7 |  |  | 535
1993-11-29 12:00 | 6079 | 44.9 | 0.268 | 0.073 | 5.07 | 1.35 | 31.1 |  |  | 534
1993-11-30 12:00 | 5047 | 59.2 | 0.293 | 0.074 | 5.31 | 1.36 | 30.8 |  |  | 525
1993-12-01 12:00 | 4284 | 46.2 | 0.257 | 0.079 | 5.28 | 0.89 | 32.4 |  |  | 537
1993-12-02 12:00 | 3142 | 36.6 | 0.229 | 0.072 | 5.25 | 0.66 | 36.1 |  |  | 480
1993-12-03 12:00 | 2706 | 28.2 | 0.194 | 0.06 | 4.88 | 0.56 | 36.9 |  |  | 469
1993-12-04 12:00 | 2832 | 34.3 | 0.201 | 0.068 | 4.74 | 0.51 | 38.7 |  |  | 468
1993-12-05 12:00 | 6480 | 72.3 | 0.251 | 0.05 | 6.48 | 0.73 | 39.4 |  |  | 455
1993-12-06 04:00 | 9653 | 63.9 | 0.258 | 0.061 | 6.72 | 0.92 | 35.9 |  |  | 411
1993-12-06 12:00 | 11554 | 82 | 0.276 | 0.054 | 6.97 | 1.29 | 38 |  |  | 386
1993-12-06 20:00 | 12482 | 103.1 | 0.322 | 0.056 | 5.92 | 1.23 | 34.9 |  |  | 379
1993-12-07 04:00 | 12686 | 122.7 | 0.358 | 0.051 | 6.29 | 1.32 | 36.6 |  |  | 360
1993-12-07 12:00 | 12282 | 125.5 | 0.357 | 0.056 | 6.83 | 1.52 | 38.9 |  |  | 345
1993-12-07 20:00 | 11602 | 150.1 | 0.394 | 0.063 | 7.27 | 1.66 | 40.1 |  |  | 331
1993-12-08 04:00 | 10424 | 131.9 | 0.412 | 0.07 | 6.99 | 1.47 | 37 |  |  | 318
1993-12-08 12:00 | 9214 | 111.9 | 0.389 | 0.066 | 6.35 | 1.27 | 34.5 |  |  | 321
1993-12-09 12:00 | 6555 | 92.6 | 0.381 | 0.06 | 6.23 | 1.5 | 29.5 |  |  | 325
1993-12-10 12:00 | 5213 | 91.7 | 0.395 | 0.063 | 6.27 | 1.59 | 31.4 |  |  | 332
1993-12-11 12:00 | 4345 | 80.7 | 0.389 | 0.068 | 6.44 | 1.64 | 28.7 |  |  | 344
1993-12-12 12:00 | 3896 | 56.8 | 0.327 | 0.072 | 5.91 | 1.43 | 29 |  |  | 351
1993-12-13 04:00 | 2985 | 45.9 | 0.286 | 0.064 | 5.64 | 1.54 | 30 |  |  | 355
1993-12-13 12:00 | 2681 | 45.6 | 0.268 | 0.053 | 5.37 | 0.96 | 29.6 |  |  | 355
1993-12-13 20:00 | 2464 | 43.8 | 0.266 | 0.057 | 5.38 | 1.12 | 29.7 |  |  | 365
1993-12-14 04:00 | 2271 | 47.8 | 0.26 | 0.066 | 5.36 | 1.15 | 30.2 |  |  | 372
1993-12-14 12:00 | 2103 | 47.7 | 0.264 | 0.061 | 5.12 | 1.4 | 30.1 |  |  | 375
1993-12-15 12:00 | 1889 | 55.1 | 0.277 | 0.057 | 5 | 1.06 | 30.3 |  |  | 383
1993-12-16 12:00 | 2030 | 34.5 | 0.267 | 0.066 | 4.86 | 1.06 | 30.1 |  |  | 393
1993-12-17 12:00 | 1732 | 30.7 | 0.253 | 0.066 | 4.86 | 0.94 | 30.4 |  |  | 401
1993-12-18 12:00 | 1438 | 28.7 | 0.252 | 0.082 | 4.71 | 1 | 30.6 |  |  | 417
1993-12-19 12:00 | 1123 | 28.1 | 0.246 | 0.079 | 4.34 | 0.96 | 30.8 |  |  | 438
1993-12-20 04:00 | 1280 | 26.5 | 0.238 | 0.071 | 4.32 | 1.01 | 31.5 |  |  | 456
1993-12-20 12:00 | 1339 | 22 | 0.237 | 0.069 | 4.61 | 1.13 | 33.4 |  |  | 457
1993-12-21 20:00 | 1777 | 23.5 | 0.214 | 0.069 | 4.48 | 0.91 | 35 |  |  | 427
1993-12-22 12:00 | 1399 | 26.2 | 0.201 | 0.074 | 4.7 | 0.84 | 37 |  |  | 301
1993-12-23 20:00 | 1934 | 18.8 | 0.172 | 0.073 | 4.81 | 0.81 | 39.3 |  |  | 264
1993-12-24 12:00 | 2103 | 17.8 | 0.17 | 0.066 | 4.65 | 0.73 | 41.2 |  |  | 241
1993-12-25 20:00 | 2560 | 11.5 | 0.146 | 0.055 | 4.42 | 0.56 | 41.5 |  |  | 239
1993-12-26 12:00 | 1645 | 11.8 | 0.151 | 0.061 | 4.37 | 0.61 | 42.6 |  |  | 231
1993-12-27 20:00 | 1561 | 9.2 | 0.136 | 0.057 | 4.31 | 0.59 | 44.5 |  |  | 245
1993-12-28 12:00 | 1418 | 7.7 | 0.133 | 0.06 | 4.22 | 0.66 | 46.1 |  |  | 250
1993-12-29 20:00 | 1067 | 7.7 | 0.135 | 0.055 | 4.15 | 0.59 | 47.5 |  |  | 257
1993-12-30 12:00 | 1103 | 7.1 | 0.133 | 0.055 | 4.21 | 0.6 | 47.4 |  |  | 264
1993-12-31 20:00 | 1320 | 6.4 | 0.119 | 0.042 | 4.46 | 0.61 | 50.2 |  |  | 279
1994-01-01 12:00 | 1339 | 5.9 | 0.116 | 0.045 | 4.32 | 0.52 | 49.8 |  |  | 292
1994-01-02 20:00 | 1438 | 5.7 | 0.112 | 0.043 | 4.43 | 0.51 | 52.1 |  |  | 306
1994-01-03 20:00 | 1438 | 5.6 | 0.112 | 0.031 | 4.63 | 0.62 | 58 |  |  | 324
1994-01-04 20:00 | 1280 | 5.9 | 0.126 | 0.045 | 4.59 | 0.69 | 60.4 |  |  | 339
1994-01-05 20:00 | 1123 | 6.5 | 0.133 | 0.04 | 4.13 | 0.69 | 58.9 |  |  | 344
1994-01-06 20:00 | 959 | 7.3 | 0.137 | 0.04 | 4.15 | 0.65 | 61.1 |  |  | 368
1994-01-07 20:00 | 1049 | 6.8 | 0.135 | 0.039 | 4.17 | 0.59 | 63 |  |  | 396
1994-01-08 12:00 | 520 | 7.2 | 0.125 | 0.034 | 4.04 | 0.61 | 61.4 |  |  | 420
1994-01-12 20:00 | 456.66 | 36.6 | 0.2 | 0.044 | 4.59 | 0.84 | 62.5 |  |  | 430
1994-01-13 12:00 | 450 | 3 | 0.177 | 0.062 | 4.66 | 0.65 | 61.9 |  |  | 431
1994-01-14 12:00 | 440 | 3 | 0.225 | 0.096 | 4.98 | 0.78 | 61.1 |  |  | 427
1994-01-15 12:00 | 420 | 4.5 | 0.111 | 0.02 | 4.09 | 0.66 | 60.4 |  |  | 436
1994-01-16 04:00 | 413.34 | 4.3 | 0.111 | 0.018 | 4.21 | 0.65 | 61.5 |  |  | 446
1994-01-21 20:00 | 368.33 | 4 | 0.205 | 0.101 | 5.56 | 0.67 | 62.9 |  |  | 454
1994-01-22 20:00 | 363.33 | 2.6 | 0.129 | 0.044 | 4.46 | 0.78 | 71.6 |  |  | 462
1994-01-23 20:00 | 358.33 | 2.2 | 0.128 | 0.049 | 4.37 | 0.75 | 71.9 |  |  | 471
1994-01-24 04:00 | 356.67 | 4.1 | 0.125 | 0.047 | 4.21 | 0.64 | 71.6 |  |  | 484
1994-01-24 12:00 | 355 | 3.2 | 0.12 | 0.023 | 4.17 | 0.46 | 70.2 |  |  | 495
1994-01-25 12:00 | 350 | 3.4 | 0.117 | 0.033 | 3.74 | 0.52 | 67.3 |  |  | 513
1994-01-26 12:00 | 1200 | 3.8 | 0.114 | 0.031 | 3.76 | 0.59 | 67.9 |  |  | 343
1994-01-27 12:00 | 3390 | 4.3 | 0.111 | 0.026 | 3.98 | 0.48 | 70.9 |  |  | 370
1994-01-28 04:00 | 8325.18 | 12.5 | 0.134 | 0.031 | 4.33 | 0.52 | 77.9 |  |  | 392
1994-01-28 12:00 | 10800 | 96.1 | 0.442 | 0.064 | 3.62 | 0.78 | 54.4 |  |  | 370
1994-01-28 20:00 | 21436 | 131.5 | 0.385 | 0.047 | 3.56 | 1.04 | 54.5 |  |  | 339
1994-01-29 04:00 | 24538 | 137.2 | 0.367 | 0.042 | 3.39 | 1.11 | 61.6 |  |  | 323
1994-01-29 12:00 | 22800 | 94.5 | 0.326 | 0.054 | 3.45 | 1.08 | 59.6 |  |  | 328
1994-01-29 20:00 | 25990 | 161.4 | 0.435 | 0.058 | 2.97 | 1.26 | 49.5 |  |  | 340
1994-01-30 04:00 | 28486 | 249.6 | 0.578 | 0.051 | 2.38 | 1.44 | 32.9 |  |  | 352
1994-01-30 12:00 | 25780 | 301.1 | 0.63 | 0.027 | 2.21 | 1.58 | 27.6 |  |  | 357
1994-01-30 20:00 | 28924 | 282.4 | 0.654 | 0.035 | 2.21 | 1.77 | 29.7 |  |  | 382
1994-01-31 04:00 | 29144 | 224.5 | 0.588 | 0.03 | 2.15 | 1.73 | 32.6 |  |  | 329
1994-01-31 12:00 | 28997 | 160.5 | 0.493 | 0.025 | 2.19 | 1.69 | 29.2 |  |  | 330
1994-01-31 20:00 | 26620 | 137.2 | 0.48 | 0.025 | 2.37 | 1.58 | 24.4 |  |  | 340
1994-02-01 04:00 | 25850 | 98.3 | 0.439 | 0.067 | 2.37 | 1.47 | 23 |  |  | 339
1994-02-04 20:00 | 8365 | 35.4 | 0.325 | 0.079 | 3.31 | 1.1 | 21.4 |  |  | 337
1994-02-05 12:00 | 7792 | 26.6 | 0.314 | 0.086 | 3.31 | 1 | 21.3 |  |  | 337
1994-02-06 12:00 | 6043 | 21.1 | 0.298 | 0.065 | 3.33 | 1.06 | 22.8 |  |  | 360
1994-02-07 04:00 | 3983 | 23.5 | 0.293 | 0.054 | 3.32 | 1.03 | 22.8 |  |  | 379
1994-02-07 12:00 | 4595 | 27.4 | 0.286 | 0.079 | 3.64 | 1.15 | 24 |  |  | 397
1994-02-08 12:00 | 2392 | 20.8 | 0.275 | 0.103 | 3.6 | 1.09 | 25.4 |  |  | 421
1994-02-09 12:00 | 3412 | 19.4 | 0.275 | 0.074 | 3.54 | 1.05 | 26.3 |  |  | 432
1994-02-10 12:00 | 2656 | 17.9 | 0.27 | 0.099 | 3.51 | 0.96 | 27 |  |  | 437
1994-02-11 12:00 | 2320 | 14.4 | 0.263 | 0.063 | 3.52 | 0.9 | 28.3 |  |  | 437
1994-02-12 12:00 | 2127 | 11.2 | 0.246 | 0.097 | 3.43 | 0.9 | 23.7 |  |  | 438
1994-02-13 12:00 | 1822 | 9.5 | 0.23 | 0.094 | 3.45 | 0.84 | 29.4 |  |  | 463
1994-02-14 04:00 | 2006 | 8.5 | 0.215 | 0.104 | 3.5 | 0.89 | 31.4 |  |  | 474
1994-02-14 12:00 | 1667 | 9.1 | 0.211 | 0.088 | 3.23 | 1.02 | 31.9 |  |  | 480
1994-02-15 12:00 | 1300 | 8.6 | 0.206 | 0.092 | 3.18 | 1.07 | 32.9 |  |  | 507
1994-02-16 12:00 | 1300 | 8.2 | 0.194 | 0.066 | 3.15 | 1.07 | 35 |  |  | 523
1994-02-17 12:00 | 1497 | 11.6 | 0.219 | 0.078 | 3.12 | 1.19 | 37.6 |  |  | 527
1994-02-18 12:00 | 2536 | 10.1 | 0.209 | 0.093 | 3.09 | 1.19 | 38.1 |  |  | 519
1994-02-19 12:00 | 8913 | 28.5 | 0.276 | 0.099 | 2.96 | 1.4 | 30.3 |  |  | 526
1994-02-20 12:00 | 18888 | 112.1 | 0.369 | 0.08 | 2.95 | 1.82 | 26.6 |  |  | 522
1994-02-20 20:00 | 20178 | 158.3 | 0.424 | 0.044 | 3.25 | 1.88 | 24.3 |  |  | 481
1994-02-21 04:00 | 22076 | 121.6 | 0.391 | 0.058 | 3.5 | 1.82 | 22.3 |  |  | 519
1994-02-21 12:00 | 22602 | 117.8 | 0.38 | 0.052 | 3.89 | 1.55 | 21.5 |  |  | 501
1994-02-22 12:00 | 21692 | 90.1 | 0.345 | 0.059 | 4.03 | 1.82 | 19.3 |  |  | 468
1994-02-23 12:00 | 16998 | 84 | 0.334 | 0.053 | 3.78 | 1.72 | 21.1 |  |  | 465
1994-02-24 12:00 | 12380 | 47.8 | 0.262 | 0.063 | 4.28 | 1.46 | 24.6 |  |  | 467
1994-02-25 12:00 | 10562 | 32.1 | 0.232 | 0.07 | 4.47 | 1.26 | 25.4 |  |  | 460
1994-02-26 12:00 | 7752 | 22.4 | 0.224 | 0.046 | 4.17 | 1.17 | 24.6 |  |  | 467
1994-02-27 12:00 | 7473 | 22.7 | 0.2 | 0.045 | 4.27 | 1.14 | 25.8 |  |  | 476
1994-02-28 04:00 | 5246 | 16.9 | 0.186 | 0.047 | 4.3 | 1.11 | 28 |  |  | 497
1994-02-28 12:00 | 5620 | 14.7 | 0.169 | 0.032 | 4.71 | 1.04 | 30 |  |  | 513
1994-03-01 12:00 | 4658 | 13.5 | 0.149 | 0.025 | 4.59 | 1.14 | 34.8 |  |  | 539
1994-03-02 12:00 | 4658 | 12.6 | 0.15 | 0.034 | 4.38 | 1.18 | 37.2 |  |  | 540
1994-03-03 12:00 | 4163 | 12.4 | 0.146 | 0.039 | 4.22 | 1.04 | 38.9 |  |  | 541
1994-03-04 12:00 | 3276 | 11.1 | 0.141 | 0.033 | 3.97 | 1.08 | 39.8 |  |  | 546
1994-03-05 12:00 | 3867 | 14.9 |  | 0.034 | 4.01 | 1.02 | 39.1 |  |  | 557
1994-03-06 04:00 | 6369 | 61.4 | 0.251 | 0.035 | 4.54 | 1.28 | 32.6 |  |  | 568
1994-03-06 12:00 | 8448 | 47.8 | 0.225 | 0.062 | 4.57 | 1.34 | 33.5 |  |  | 595
1994-03-06 20:00 | 10424 | 150.5 | 0.351 | 0.035 | 4.97 | 1.58 | 28.7 |  |  | 598
1994-03-07 04:00 | 11410 | 167.1 | 0.343 | 0.023 | 5.45 | 1.86 | 27.7 |  |  | 602
1994-03-07 12:00 | 14504 | 426.1 | 0.684 | 0.043 | 5.71 | 2.68 | 24.5 |  |  | 618
1994-03-07 20:00 | 24606 | 469 | 0.728 | 0.047 | 5.39 | 3.16 | 22.1 |  |  | 596
1994-03-08 04:00 | 25500 | 422 | 0.709 | 0.032 | 5.2 | 2.87 | 25.5 |  |  | 584
1994-03-08 12:00 | 24879 | 251.3 | 0.504 | 0.017 | 5.41 | 2.24 | 23.1 |  |  | 578
1994-03-08 20:00 | 22470 | 272.7 | 0.515 | 0.029 | 5.69 | 2.15 | 21.3 |  |  | 561
1994-03-09 04:00 | 20674 | 165.9 | 0.428 | 0.03 | 5.63 | 2.11 | 20.6 |  |  | 567
1994-03-09 12:00 | 18164 | 110 | 0.388 | 0.029 | 5.68 | 1.86 | 21.9 |  |  | 541
1994-03-10 12:00 | 12380 | 133.5 | 0.329 | 0.028 | 5.56 | 1.78 | 28.1 |  |  | 534
1994-03-10 20:00 | 15922 | 229.6 | 0.443 | 0.029 | 5.46 | 2.11 | 26.4 |  |  | 523
1994-03-11 12:00 | 9258 | 79.1 | 0.267 | 0.038 | 5.83 | 1.59 | 28.8 |  |  | 527
1994-03-12 12:00 | 7673 | 57.7 | 0.214 | 0.034 | 6.07 | 1.29 | 29.6 |  |  | 534
1994-03-13 12:00 | 7278 | 57.1 | 0.191 | 0.032 | 6.79 | 1.19 | 29.3 |  |  | 535
1994-03-14 04:00 | 8036 | 56.5 | 0.181 | 0.024 | 7.74 | 1.23 | 27.4 |  |  | 535
1994-03-14 12:00 | 8532 | 61.2 | 0.174 | 0.015 | 8.51 | 1.12 | 28.9 |  |  | 540
1994-03-14 20:00 | 8406 | 62.6 | 0.174 | 0.016 | 8.59 | 1.07 | 28.7 |  |  | 540
1994-03-15 04:00 | 8490 | 51 | 0.156 | 0.018 | 8.41 | 1.04 | 30.3 |  |  | 549
1994-03-15 12:00 | 9477 | 55.6 | 0.155 | 0.021 | 8.07 | 1.05 | 31.1 |  |  | 569
1994-03-16 12:00 | 8913 | 55.3 | 0.145 | 0.02 | 7.8 | 1.02 | 34.5 |  |  | 576
1994-03-17 12:00 | 6969 | 36.7 | 0.124 | 0.017 | 7.89 | 0.75 | 38.8 |  |  | 581
1994-03-18 12:00 | 5415 | 30.6 | 0.114 | 0.015 | 8.31 | 0.78 | 38 |  |  | 587
1994-03-19 12:00 | 4133 | 29.1 | 0.116 | 0.015 | 7.95 | 0.89 | 35.6 |  |  | 591
1994-03-20 12:00 | 3276 | 33.2 | 0.12 | 0.019 | 7.71 | 0.97 | 34.9 |  |  | 594
1994-03-21 04:00 | 3038 | 43.5 | 0.131 | 0.016 | 7.59 | 0.96 | 33.3 |  |  | 599
1994-03-21 12:00 | 3385 | 39.4 | 0.124 | 0.015 | 7.62 | 0.68 | 35 |  |  | 558
1994-03-22 12:00 | 3867 | 60.4 | 0.136 | 0.012 | 8.27 | 0.88 | 35.5 |  |  | 596
1994-03-23 12:00 | 4376 | 50.7 | 0.129 | 0.015 | 8.44 | 0.92 | 33.6 |  |  | 603
1994-03-24 12:00 | 4408 | 60.9 | 0.139 | 0.011 | 7.8 | 0.93 | 34.3 |  |  | 607
1994-03-25 12:00 | 3896 | 40.1 | 0.118 | 0.011 | 6.94 | 0.83 | 36.5 |  |  | 610
1994-03-26 12:00 | 3116 | 37.9 | 0.119 | 0.011 | 6.68 | 0.85 | 38.6 |  |  | 613
1994-03-27 12:00 | 3064 | 66.9 | 0.16 | 0.012 | 6.54 | 1.01 | 38.5 |  |  | 615
1994-03-28 04:00 | 2512 | 33.8 | 0.115 | 0.01 | 6.27 | 0.81 | 38.3 |  |  | 616
1994-03-28 12:00 | 2440 | 33.7 | 0.117 | 0.002 | 6.19 | 0.86 | 37.3 |  |  | 618
1994-03-29 12:00 | 2536 | 41 | 0.121 | 0.001 | 5.78 | 1.08 | 38.7 |  |  | 570
1994-03-30 12:00 | 2392 | 34.3 | 0.109 | 0.001 | 4.95 | 1.29 | 38.2 |  |  | 624
1994-03-31 12:00 | 2368 | 147 | 0.231 | 0.001 | 4.8 | 1.75 | 38.9 |  |  | 621
1994-04-01 12:00 | 2175 | 56.7 | 0.12 | 0.003 | 3.91 | 1.25 | 38.9 |  |  | 631
1994-04-02 12:00 | 1844 | 85.1 | 0.145 | 0.004 | 3.68 | 1.4 | 41.1 |  |  | 651
1994-04-03 12:00 | 1709 | 57.7 | 0.114 | 0.002 | 3.48 | 1.33 | 42.2 |  |  | 672
1994-04-04 12:00 | 1777 | 39.8 | 0.092 | -0.002 | 3.81 | 1.35 | 44.5 |  |  | 677
1994-04-05 12:00 | 1844 | 42 | 0.095 | -0.002 | 3.68 | 1.32 | 44.5 |  |  | 668
1994-04-06 12:00 | 2127 | 42.6 | 0.088 | -0.001 | 3.59 | 1.44 | 43.2 |  |  | 656
1994-04-07 12:00 | 2907 | 25.2 | 0.08 | -0.002 | 4.14 | 1.08 | 44.7 |  |  | 632
1994-04-08 12:00 | 7395 | 59.1 | 0.123 | -0.002 | 6.02 | 1.31 | 39.8 |  |  | 620
1994-04-09 12:00 | 14079 | 122 | 0.185 | -0.002 | 7.62 | 1.43 | 40.5 |  |  | 593
1994-04-10 12:00 | 16882 | 211.8 | 0.303 | -0.002 | 9.16 | 1.78 | 42.1 |  |  | 619
1994-04-10 20:00 | 20988 |  | 0.333 | -0.001 | 9.86 | 1.48 | 38.2 |  |  | 618
1994-04-11 04:00 | 25640 | 292.6 | 0.421 | -0.001 | 10.28 | 1.96 | 35.4 |  |  | 604
1994-04-11 12:00 | 27620 | 278.2 | 0.417 | 0.002 | 10.47 | 1.74 | 30.9 |  |  | 603
1994-04-11 20:00 | 26060 | 305.9 | 0.458 | 0.004 | 10.26 | 2.42 | 28 |  |  | 589
1994-04-12 04:00 | 25640 | 313.2 | 0.482 | 0.019 | 10.66 | 2.09 | 28.8 |  |  | 589
1994-04-12 12:00 | 37516 | 625.7 | 0.792 | 0.018 | 10.15 | 3.52 | 25.4 |  |  | 585
1994-04-12 20:00 | 48416 | 542.8 | 0.792 | 0.02 | 9.27 | 2.85 | 21.7 |  |  | 583
1994-04-13 04:00 | 55514 | 690.9 | 0.948 | 0.003 | 7.58 | 3.35 | 16.6 |  |  | 580
1994-04-13 12:00 | 60362 | 698.9 | 0.973 | 0.004 | 7.29 | 3.54 | 14.2 |  |  | 597
1994-04-13 20:00 | 61604 | 612.1 | 0.921 | 0.003 | 6.97 | 3.32 | 13.1 |  |  | 581
1994-04-14 04:00 | 59950 | 535.6 | 0.812 | 0.01 | 6.83 | 2.46 | 13.2 |  |  | 584
1994-04-14 12:00 | 59134 | 441.3 | 0.722 | 0.004 | 6.96 | 2.34 | 13.8 |  |  | 591
1994-04-14 20:00 | 55910 | 360.1 | 0.641 | 0.002 | 6.86 | 2.64 | 14.2 |  |  | 597
1994-04-15 04:00 | 48230 | 319.4 | 0.607 | 0.012 | 6.92 | 2.01 | 14.9 |  |  | 595
1994-04-15 12:00 | 43512 | 288.9 | 0.581 | 0.003 | 6.62 | 2.56 | 15 |  |  | 599
1994-04-15 20:00 | 40125 | 254.8 | 0.553 | 0.006 | 6.61 | 1.96 | 15.1 |  |  | 600
1994-04-16 04:00 | 35150 | 206.4 | 0.517 | 0.001 | 6.7 | 1.41 | 15.7 |  |  | 592
1994-04-16 12:00 | 31628 | 188.7 | 0.494 | 0.005 | 6.72 | 1.78 | 16.3 |  |  | 601
1994-04-16 20:00 | 25640 | 189.5 | 0.473 | 0.013 | 6.94 | 1.58 | 17 |  |  | 611
1994-04-17 04:00 | 23196 | 182 | 0.456 | 0.012 | 6.85 | 1.79 | 17.5 |  |  | 634
1994-04-17 12:00 | 22076 | 160.2 | 0.43 | 0.016 | 6.6 | 1.84 | 18.5 |  |  | 614
1994-04-17 20:00 | 19132 | 136.5 | 0.395 | 0.008 | 6.71 | 1.86 | 19.1 |  |  | 613
1994-04-18 04:00 | 16824 | 126.8 | 0.373 | 0.003 | 6.46 | 1.62 | 19 |  |  | 617
1994-04-18 12:00 | 14612 | 115.7 | 0.349 | 0.008 | 7.01 | 1.38 | 20.4 |  |  | 623
1994-04-18 20:00 | 12788 | 136.9 | 0.361 | 0.025 | 7 | 1.29 | 21.3 |  |  | 633
1994-04-19 04:00 | 10930 | 103.1 | 0.316 | 0.016 | 6.81 | 1.26 | 21.3 |  |  | 641
1994-04-19 12:00 | 9477 | 101.9 | 0.302 | 0.005 | 6.69 | 1.26 | 21.9 |  |  | 606
1994-04-20 12:00 | 6893 | 67.9 | 0.234 | 0.009 | 6.16 | 1.2 | 22.6 |  |  | 645
1994-04-21 12:00 | 4658 | 53.6 | 0.2 | 0.015 | 5.84 | 1.24 | 23.3 |  |  | 645
1994-04-22 12:00 | 3385 | 49.7 | 0.18 | 0.02 | 5.5 | 1.19 | 24.5 |  |  | 658
1994-04-23 12:00 | 2832 | 39.9 | 0.161 | 0.012 | 5.26 | 0.97 | 25.7 |  |  | 653
1994-04-24 12:00 | 2344 | 51.6 | 0.155 | 0.004 | 5.04 | 0.94 | 26.3 |  |  | 657
1994-04-25 04:00 | 1934 | 38.5 | 0.137 | 0.004 | 4.81 | 0.95 | 26.9 |  |  | 654
1994-04-25 12:00 | 2030 | 46.4 | 0.138 | 0.003 | 4.79 | 0.81 | 26.6 |  |  | 656
1994-04-26 12:00 | 1645 | 49.7 | 0.142 | 0.001 | 4.68 | 1 | 28.8 |  |  | 656
1994-04-27 12:00 | 1799 | 47.6 | 0.132 | 0.001 | 4.24 | 1 | 29.6 |  |  | 648
1994-04-28 12:00 | 1867 | 44.2 | 0.136 | 0.002 | 3.92 | 0.89 | 29.6 |  |  | 615
1994-04-29 12:00 | 3837 | 55.1 | 0.174 | 0.002 | 4.22 | 0.93 | 31.9 |  |  | 648
1994-04-30 12:00 | 3867 | 55.8 | 0.145 | 0 | 4.38 | 0.87 | 33.2 |  |  | 647
1994-05-01 12:00 | 5586 | 57 | 0.159 | 0.004 | 4.31 | 0.87 | 34.2 |  |  | 651
1994-05-02 04:00 | 6007 | 55.4 | 0.173 | 0.003 | 5.21 | 0.74 | 33 |  |  | 651
1994-05-02 12:00 | 5831 | 50.3 | 0.152 | 0.002 | 5.18 | 1.48 | 33.6 |  |  | 638
1994-05-03 12:00 | 5013 | 50.7 | 0.149 | 0.003 | 5.31 | 1.11 | 33 |  |  | 632
1994-05-04 12:00 | 3983 | 46.1 | 0.15 | 0 | 5 | 1.28 | 30.2 |  |  | 638
1994-05-05 12:00 | 3495 | 43.9 | 0.149 | 0.007 | 5.17 | 1.18 | 30.6 |  |  | 682
1994-05-06 12:00 | 2440 | 45 | 0.149 | 0.003 | 4.86 | 1.09 | 32.6 |  |  | 693
1994-05-07 12:00 | 1958 | 47.4 | 0.146 | 0.001 | 4.53 | 1.06 | 32 |  |  | 629
1994-05-08 12:00 | 2151 | 34 | 0.132 | -0.001 | 4.27 | 0.95 | 32.2 |  |  | 701
1994-05-09 04:00 | 1799 | 37.9 | 0.125 | -0.001 | 4.49 | 1.12 | 33.5 |  |  | 708
1994-05-09 12:00 | 1934 | 44 | 0.133 | 0.001 | 4.47 | 1.14 | 33.9 |  |  | 717
1994-05-10 12:00 | 1667 | 37.1 | 0.129 | 0.001 | 3.84 | 1.25 | 34.8 |  |  | 713
1994-05-11 12:00 | 1912 | 99.5 | 0.188 | 0.002 | 3.82 | 1.32 | 33.8 |  |  | 709
1994-05-12 12:00 | 1732 | 38.5 | 0.131 | 0.002 | 3.55 | 1.21 | 33.2 |  |  | 711
1994-05-13 12:00 | 1458 | 34.4 | 0.119 | 0 | 3.24 | 1.14 | 33.9 |  |  | 715
1994-05-14 12:00 | 1339 | 38 | 0.119 | 0 | 3.05 | 1.18 | 34 |  |  | 730
1994-05-15 12:00 | 1709 | 44.6 | 0.112 | 0 | 3 | 1.25 | 35.2 |  |  | 754
1994-05-16 04:00 | 1280 | 35.4 | 0.097 | -0.001 | 2.78 | 1.22 | 35.9 |  |  | 640
1994-05-16 12:00 | 1300 | 27.6 | 0.093 | -0.004 | 2.69 | 1.55 | 36.6 |  |  | 773
1994-05-17 12:00 | 1123 | 20.9 | 0.086 | -0.004 | 2.39 | 1.24 | 38.1 |  |  | 768
1994-05-18 12:00 | 1418 | 25.8 | 0.1 | -0.004 | 2.03 | 1.38 | 41.3 |  |  | 796
1994-05-19 12:00 | 1085 | 26.4 | 0.092 | -0.004 | 1.93 | 1.35 | 41 |  |  | 800
1994-05-20 12:00 | 1300 | 30.5 | 0.097 | -0.004 | 1.83 | 1.13 | 41.4 |  |  | 802
1994-05-21 12:00 | 1049 | 26 | 0.097 | -0.004 | 1.33 | 1.06 | 42 |  |  | 810
1994-05-22 12:00 | 890 | 28.3 | 0.089 | -0.001 | 1.08 | 1.01 | 41.3 |  |  | 875
1994-05-23 04:00 | 1085 | 22.4 | 0.083 | -0.003 | 0.99 | 0.83 | 44.1 |  |  | 882
1994-05-23 12:00 | 1013 | 38.8 | 0.101 | -0.001 | 0.96 | 1.16 | 41.3 |  |  | 800
1994-05-24 12:00 | 995 | 43.9 | 0.108 | -0.002 | 0.93 | 1.07 | 42.9 |  |  | 855
1994-05-25 12:00 | 714 | 40.1 | 0.095 | -0.002 | 1.04 | 0.95 | 42.5 |  |  | 852
1994-05-26 12:00 | 1049 | 32.1 | 0.098 | -0.004 | 1.02 | 0.91 | 42.2 |  |  | 857
1994-05-27 12:00 | 959 | 57.2 | 0.129 | -0.003 | 1.21 | 0.94 | 42.2 |  |  | 855
1994-05-28 12:00 | 1085 | 27.2 | 0.1 | -0.003 | 1.15 | 0.92 | 45.4 |  |  | 864
1994-05-29 12:00 | 1688 | 30.6 | 0.132 | -0.004 | 1.11 | 1.17 | 44.5 |  |  | 874
1994-05-30 12:00 | 1182 | 36.9 | 0.154 | -0.004 | 0.62 | 1.59 | 45.7 |  |  | 876
1994-05-31 04:00 | 995 | 41.7 | 0.153 | -0.004 | 0.59 | 1.35 | 45.5 |  |  | 869
1994-05-31 12:00 | 977 | 41.5 | 0.17 | -0.002 | 0.6 | 1.47 | 46.7 |  |  | 788
1994-06-01 12:00 | 699 | 41.5 | 0.174 | -0.003 | 0.41 | 1.42 | 46.6 |  |  | 729
1994-06-02 12:00 | 537 | 43.8 | 0.162 | -0.003 | 0.35 | 1.51 | 48.1 |  |  | 726
1994-06-03 12:00 | 537 | 41.2 | 0.147 | -0.004 | 0.22 | 1.27 | 48.9 |  |  | 744
1994-06-04 12:00 | 581 | 47.6 | 0.16 | -0.004 | -0.03 | 1.27 | 49.8 |  |  | 703
1994-06-05 12:00 | 537 | 50 | 0.188 | -0.004 | -0.03 | 1.59 | 50.4 |  |  | 713
1994-06-06 12:00 | 669 | 55.4 | 0.207 | 0.001 | 0.04 | 1.68 | 51.2 |  |  | 677
1994-06-07 12:00 | 288 | 35.7 | 0.16 | -0.001 | 0.05 | 1.3 | 52.6 |  |  | 672
1994-06-08 12:00 | 191 | 73.4 | 0.229 | -0.001 | 0.05 | 1.33 | 53.4 |  |  | 658
1994-06-09 12:00 | 288 | 52.3 | 0.219 | 0 | 0.05 | 1.3 | 52.9 |  |  | 676
1994-06-10 12:00 | 334 | 47.5 | 0.195 | 0 | 0.06 | 1.26 | 54.4 |  |  | 741
1994-06-11 12:00 | 551 | 42.9 | 0.213 | -0.001 | 0.05 | 1.24 | 54.6 |  |  | 769
1994-06-12 12:00 | 463 | 48.7 | 0.211 | -0.001 | 0.05 | 1.27 | 55.7 |  |  | 777
1994-06-13 04:00 | 265 | 41.3 | 0.199 | -0.001 | 0.05 | 1.15 | 56.1 |  |  | 814
1994-06-13 12:00 | 277 | 27.9 | 0.187 | 0.003 | 0.02 | 1.28 | 57.4 |  |  | 822
1994-06-14 12:00 | 242 | 21 | 0.168 | 0.001 | 0.01 | 1.22 | 57.2 |  |  | 722
1994-06-15 12:00 | 242 | 20.1 | 0.171 | 0.002 | 0 | 1.17 | 57.9 |  |  | 711
1994-06-16 12:00 | 347 | 25.2 | 0.176 | 0.002 | 0 | 1.19 | 59.3 |  |  | 614
1994-06-17 12:00 | 347 | 18.7 | 0.198 | 0.001 | 0 | 1.14 | 59.5 |  |  | 439
1994-06-18 12:00 | 450 | 12.9 | 0.175 | 0.003 | 0 | 1.16 | 59.5 |  |  | 361
1994-06-19 12:00 | 625 | 17.8 | 0.184 | 0.005 | 0 | 1.32 | 57.1 |  |  | 354
1994-06-20 04:00 | 507 | 22.9 | 0.182 | 0.004 | 0 | 1.31 | 57.9 |  |  | 355
1994-06-20 12:00 | 537 | 30.6 | 0.195 | 0.009 | -0.13 | 1.4 | 58.6 |  |  | 380
1994-06-21 12:00 | 744 | 29.6 | 0.185 | 0.001 | -0.12 | 1.41 | 58.4 |  |  | 406
1994-06-22 12:00 | 625 | 30.6 | 0.185 | -0.002 | -0.13 | 1.59 | 59 |  |  | 433
1994-06-23 12:00 | 478 | 39.2 | 0.176 | 0.001 | -0.13 | 1.56 | 59.4 |  |  | 374
1994-06-24 12:00 | 699 | 48.2 | 0.192 | 0.003 | -0.06 | 1.72 | 56.2 |  |  | 385
1994-06-27 12:00 | 5450 | 90.3 | 0.254 | 0.013 | 7.38 |  | 45.2 |  |  | 413
1994-06-28 12:00 | 4042 | 85.7 | 0.212 | 0.014 | 6.82 | 1.53 | 55.4 |  |  | 428
1994-06-29 12:00 | 3304 | 72.1 | 0.191 | 0.002 | 9.79 | 1.71 | 48.4 |  |  | 474
1994-06-30 12:00 | 6779 | 122.1 | 0.266 | 0.015 | 12.81 | 1.83 | 34.5 |  |  | 516
1994-07-01 12:00 | 6592 | 77.1 | 0.205 | 0.015 | 14.8 | 1.31 | 32.9 |  |  | 583
1994-07-02 12:00 | 5047 | 84.7 | 0.193 | 0.011 | 11.95 | 1.36 | 32.7 |  |  | 612
1994-07-03 12:00 | 3636 | 101.8 | 0.228 | 0.017 | 13.12 | 1.45 | 23.3 |  |  | 632
1994-07-04 12:00 | 2296 | 69.9 | 0.203 | 0.021 | 13.56 | 1.34 | 29.1 |  |  | 588
1994-07-05 04:00 | 1958 | 81.4 | 0.198 | 0.05 | 13.29 | 1.31 | 29.4 |  |  | 563
1994-07-05 12:00 | 1958 | 89.5 | 0.205 | 0.045 | 13.08 | 0.99 | 30.4 |  |  | 577
1994-07-05 20:00 | 1912 | 80.9 | 0.199 | 0.045 | 13.08 | 1.31 | 30 |  |  | 587
1994-07-06 12:00 | 1645 | 80.6 | 0.196 | 0.042 | 13.2 | 1.2 | 28.7 |  |  | 588
1994-07-06 20:00 | 1582 | 70.5 | 0.181 | 0.041 | 13.61 | 1.21 | 28.9 |  |  | 581
1994-07-07 12:00 | 1320 | 67.6 | 0.199 | 0.036 | 13.21 | 1.45 | 29.7 |  |  | 547
1994-07-08 12:00 | 1123 | 66.7 | 0.176 | 0.028 | 12.57 | 1.37 | 30.5 |  |  | 533
1994-07-09 04:00 | 2536 | 129.8 | 0.247 | 0.04 | 11.69 | 1.02 | 30.6 |  |  | 518
1994-07-09 12:00 | 4193 | 86.6 | 0.195 | 0.04 | 11.97 | 1.31 | 32 |  |  | 535
1994-07-10 04:00 | 3222 | 129.8 | 0.247 | 0.04 | 11.69 | 1.02 | 30.6 |  |  | 553
1994-07-10 12:00 | 3011 | 71.1 | 0.19 | 0.046 | 11.5 | 1.15 | 31.3 |  |  | 584
1994-07-10 20:00 | 2807 | 81.9 | 0.195 | 0.041 | 10.63 | 1.3 | 32.8 |  |  | 586
1994-07-11 04:00 | 2584 | 66 | 0.179 | 0.043 | 9.91 | 1.19 | 33.9 |  |  | 607
1994-07-11 12:00 | 2512 | 72.8 | 0.202 | 0.002 | 9.41 | 1 | 34.8 |  |  | 639
1994-07-12 12:00 | 1603 | 79.1 | 0.211 | 0.003 | 9.09 | 1.23 | 32.1 |  |  | 661
1994-07-13 12:00 | 1049 | 75.2 | 0.219 | 0.014 | 8.28 | 1.3 | 28.6 |  |  | 666
1994-07-14 12:00 | 792 | 86.2 | 0.225 | 0.029 | 7.38 | 1.28 | 26.5 |  |  | 672
1994-07-15 12:00 | 1202 | 76.3 | 0.227 | 0.004 | 6.98 | 1.43 | 25.9 |  |  | 657
1994-07-16 12:00 | 729 | 63.8 | 0.196 | 0.002 | 6.57 | 1.23 | 24.8 |  |  | 648
1994-07-17 12:00 | 729 | 48.2 | 0.221 | 0.001 | 6.34 | 1.71 | 25.5 |  |  | 645
1994-07-18 04:00 | 714 | 39.1 | 0.148 | 0.001 | 6.27 | 1.3 | 25.6 |  |  | 644
1994-07-18 12:00 | 808 | 31.5 | 0.162 | 0.043 | 6.26 | 1.35 | 26.5 |  |  | 637
1994-07-19 12:00 | 714 | 31.9 | 0.141 | 0.006 | 6.04 | 1.27 | 26.7 |  |  | 650
1994-07-20 12:00 | 566 | 24.2 | 0.129 | 0.003 | 5.62 | 1.32 | 26.5 |  |  | 669
1994-07-21 12:00 | 437 | 30.7 | 0.135 | 0.002 | 5.24 | 1.66 | 26.3 |  |  | 689
1994-07-22 12:00 | 537 | 30.5 | 0.142 | 0.002 | 5 | 1.42 | 26.1 |  |  | 705
1994-07-23 12:00 | 399 | 13.5 | 0.111 | 0.002 | 4.58 | 1.33 | 25.3 |  |  | 718
1994-07-24 12:00 | 610 | 23.3 | 0.063 | 0.002 | 4.45 | 1.37 | 26.4 |  |  | 727
1994-07-25 04:00 | 492 | 24.5 | 0.1 | 0.002 | 4.45 | 1.34 | 26.6 |  |  | 729
1994-07-25 12:00 | 478 | 36.6 | 0.133 | 0.01 | 4.43 | 1.72 | 27.6 |  |  | 732
1994-07-26 12:00 | 669 | 31.4 | 0.097 | 0 | 4.44 | 1.47 | 27.9 |  |  | 731
1994-07-27 12:00 | 890 | 25.5 | 0.098 | -0.004 | 4.46 | 1.38 | 28.1 |  |  | 714
1994-07-28 12:00 | 890 | 31.2 | 0.103 | -0.006 | 4.39 | 1.3 | 28.9 |  |  | 705
1994-07-29 12:00 | 890 | 45 | 0.121 | -0.007 | 4 | 1.25 | 28.6 |  |  | 738
1994-07-30 12:00 | 890 | 40.7 | 0.144 | -0.008 | 3.91 | 1.33 | 29.8 |  |  | 724
1994-07-31 12:00 | 1049 | 44 | 0.136 | -0.008 | 3.23 | 1.22 | 30.8 |  |  | 700
1994-08-01 04:00 | 977 | 45.9 | 0.117 | -0.009 | 2.8 | 1.16 | 31.3 |  |  | 706
1994-08-12 12:00 | 437 | 58.6 | 0.153 | 0.027 | 0.8 | 1.36 | 49.7 |  |  | 721
1994-08-13 12:00 | 507 | 42 | 0.152 | 0.007 | 0.82 | 1.18 | 48.8 |  |  | 702
1994-08-14 12:00 | 699 | 38.5 | 0.124 | 0.003 | 0.96 | 1.16 | 47.1 |  |  | 697
1994-08-15 04:00 | 581 | 36.2 | 0.121 | 0.002 | 0.93 | 1.17 | 48.8 |  |  | 698
1994-08-15 12:00 | 595 | 49 | 0.148 | 0.001 | 0.71 | 1.29 | 53.6 |  |  | 674
1994-08-16 12:00 | 995 | 54.6 | 0.172 | 0.001 | 0.45 | 1.47 | 54.7 |  |  | 648
1994-08-17 12:00 | 1067 | 37.7 | 0.161 | 0 | 0.2 | 1.3 | 62.3 |  |  | 642
1994-08-18 12:00 | 857 | 34.5 | 0.146 | 0 | -0.01 | 1.2 | 59.8 |  |  | 663
1994-08-19 12:00 | 744 | 42.9 | 0.139 | 0.001 | -0.01 | 1.02 | 62 |  |  | 672
1994-08-20 12:00 | 640 | 55.4 | 0.162 | 0.002 | -0.01 | 0.85 | 63.1 |  |  | 678
1994-08-21 12:00 | 625 | 35.5 | 0.16 | 0 | -0.02 | 1.06 | 65.2 |  |  | 691
1994-08-22 04:00 | 729 | 35.7 | 0.141 | 0.002 | -0.01 | 1.02 | 64.5 |  |  | 686
1994-08-22 12:00 | 792 | 31.2 | 0.132 | 0.004 | 0 |  | 65.1 |  |  | 703
1994-08-23 12:00 | 923 | 39.2 | 0.14 | 0.003 | 0 | 1.19 | 65.1 |  |  | 691
1994-08-24 12:00 | 744 | 35.8 | 0.14 | 0.002 | 0.02 | 1.22 | 64.7 |  |  | 688
1994-08-25 12:00 | 537 | 30.2 | 0.123 | 0.001 | -0.01 | 1.09 | 65.8 |  |  | 690
1994-08-26 12:00 | 610 | 33.1 | 0.134 | 0.001 | -0.01 | 1.14 | 64.3 |  |  | 677
1994-08-27 12:00 | 412 | 24.8 | 0.115 | 0.002 | 0 | 0.89 | 65.3 |  |  | 685
1994-08-28 12:00 | 373 | 45.4 | 0.142 | 0.003 | 0 | 1.12 | 65.9 |  |  | 703
1994-08-29 04:00 | 334 | 30.3 | 0.126 | 0.002 | 0 | 1.14 | 66.2 |  |  | 708
1994-08-29 12:00 | 253 | 26.2 | 0.124 | 0.007 | 0.14 | 1.14 | 67.6 |  |  | 707
1994-08-30 12:00 | 463 | 30.7 | 0.137 | 0.005 | 0.11 | 1.09 | 67.2 |  |  | 714
1994-08-31 12:00 | 424 | 31 | 0.134 | 0.003 | 0.09 | 1 | 67.8 |  |  | 713
1994-09-01 12:00 | 277 | 31.9 | 0.135 | 0.003 | 0.09 | 1.06 | 66.6 |  |  | 684
1994-09-02 12:00 | 478 | 35.3 | 0.127 | 0.002 | 0.09 | 0.95 | 67.3 |  |  | 643
1994-09-03 12:00 | 360 | 28.8 | 0.113 | 0.003 | 0.08 | 0.86 | 66.2 |  |  | 642
1994-09-04 12:00 | 323 | 40.4 | 0.133 | 0.002 | 0.07 | 0.85 | 66.1 |  |  | 675
1994-09-05 04:00 | 277 | 29.3 | 0.118 | 0.002 | 0.07 | 1.01 | 67.2 |  |  | 731
1994-09-05 12:00 | 492 | 25.7 | 0.11 | 0.003 | -0.04 | 0.95 | 69 |  |  | 684
1994-09-06 12:00 | 399 | 23.3 | 0.147 | 0.004 | -0.04 | 0.91 | 66.6 |  |  | 642
1994-09-07 12:00 | 323 | 20.7 | 0.108 | 0.004 | -0.04 | 0.74 | 66.6 |  |  | 624
1994-09-08 12:00 | 360 | 31.7 | 0.129 | 0.002 | -0.04 | 0.8 | 67.1 |  |  | 607
1994-09-09 12:00 | 288 | 19.4 | 0.105 | 0.003 | -0.04 | 0.71 | 67.2 |  |  | 602
1994-09-10 12:00 | 230 | 23.4 | 0.115 | 0.002 | -0.04 | 0.65 | 66.3 |  |  | 599
1994-09-11 12:00 | 230 | 25.7 | 0.118 | 0.004 | -0.04 | 0.71 | 66.2 |  |  | 595
1994-09-12 04:00 | 242 | 29.7 | 0.122 | 0.007 | -0.04 | 0.76 | 66.6 |  |  | 592
1994-09-12 12:00 | 277 | 38.2 | 0.118 | 0.013 | 0.52 | 0.71 | 63 |  |  | 593
1994-09-13 12:00 | 288 | 25.9 | 0.115 | 0.009 | 0.03 | 0.76 | 66.8 |  |  | 626
1994-09-14 12:00 | 300 | 31.7 | 0.13 | 0.009 | 0.02 | 0.76 | 67.7 |  |  | 648
1994-09-15 12:00 | 230 | 27.5 | 0.121 | 0.011 | 0.02 | 0.75 | 67.2 |  |  | 658
1994-09-16 12:00 | 253 | 44.5 | 0.141 | 0.01 | 0.02 | 0.8 | 67.3 |  |  | 670
1994-09-17 12:00 | 242 | 22.9 | 0.115 | 0.011 | 0.02 | 0.75 | 68.8 |  |  | 684
1994-09-18 12:00 | 219 | 19.9 | 0.107 | 0.013 | 0.02 | 0.81 | 69.5 |  |  | 675
1994-09-19 04:00 | 200 | 23.8 | 0.121 | 0.018 | 0.02 | 0.77 | 69.8 |  |  | 671
1994-09-19 12:00 | 230 | 22.3 | 0.119 | 0.012 | -0.01 | 0.95 | 72.9 |  |  | 669
1994-09-20 12:00 | 230 | 23.4 | 0.122 | 0.007 | -0.03 | 0.87 | 72.5 |  |  | 681
1994-09-21 12:00 | 219 | 18.6 | 0.113 | 0.006 | -0.03 | 0.81 | 72.8 |  |  | 694
1994-09-22 12:00 | 347 | 19.4 | 0.121 | 0.005 | -0.04 | 0.79 | 72.4 |  |  | 702
1994-09-23 12:00 | 144 | 23.2 | 0.113 | 0.004 | -0.04 | 0.7 | 72 |  |  | 692
1994-09-24 12:00 | 63 | 38.7 | 0.138 | 0.012 | -0.03 | 0.71 | 73.2 |  |  | 662
1994-09-25 12:00 | 288 | 28.5 | 0.117 | 0.01 | -0.04 | 0.63 | 72.6 |  |  | 633
1994-09-26 04:00 | 300 | 12.1 | 0.231 | 0.09 | 0.06 | 1.46 | 74.7 |  |  | 617
1994-09-27 20:00 | 412 | 33.2 | 0.136 | 0.022 | 0.01 | 0.88 | 72.1 |  |  | 618
1994-09-28 12:00 | 277 | 29.8 | 0.129 | 0.017 | 0.01 | 0.8 | 71.8 |  |  | 620
1994-09-29 12:00 | 191 | 23.7 | 0.113 | 0.011 | 0.03 | 0.83 | 70.9 |  |  | 587
1994-09-30 12:00 | 144 | 23.4 | 0.112 | 0.013 | 0.02 | 0.78 | 71.4 |  |  | 588
1994-10-01 12:00 | 111 | 27.4 | 0.121 | 0.009 | 0.01 | 0.8 | 70.4 |  |  | 577
1994-10-02 12:00 | 150 | 30.7 | 0.121 | 0.002 | 0.01 | 0.75 | 69 |  |  | 558
1994-10-03 04:00 | 105 | 32.9 | 0.123 | 0.002 | 0.01 | 0.77 | 71.5 |  |  | 528
1994-10-03 12:00 | 182 | 37.2 | 0.134 | 0.006 | 0 | 1.09 | 72.3 |  |  | 505
1994-10-04 12:00 | 803 | 30.5 | 0.127 | 0.008 | -0.01 | 0.99 | 72.5 |  |  | 499
1994-10-05 12:00 | 881 | 31.1 | 0.14 | 0.017 | -0.01 | 1 | 74.3 |  |  | 486
1994-10-06 12:00 | 394 | 28.5 | 0.143 | 0.017 | -0.01 | 0.98 | 74.4 |  |  | 480
1994-10-07 12:00 | 150 | 28.3 | 0.155 | 0.02 | 0 | 1.02 | 75.4 |  |  | 487
1994-10-08 12:00 | 118 | 33.9 | 0.138 | 0.009 | -0.01 | 0.94 | 72.5 |  |  | 500
1994-10-09 12:00 | 237 | 32.6 | 0.138 | 0.011 | -0.02 | 0.95 | 74.3 |  |  | 512
1994-10-10 04:00 | 237 | 31.1 | 0.136 | 0.007 | -0.02 | 0.92 | 74.5 |  |  | 514
1994-10-10 12:00 | 84 | 33 | 0.144 | 0.005 | 0.05 | 0.9 | 74.5 |  |  | 510
1994-10-11 12:00 | 22 | 29.7 | 0.124 | 0.008 | 0.03 | 0.83 | 75.4 |  |  | 506
1994-10-12 12:00 | 91 | 31.2 | 0.135 | 0.013 | 0.04 | 0.85 | 76.3 |  |  | 501
1994-10-13 12:00 | 193 | 33 | 0.142 | 0.005 | 0.02 | 0.89 | 75 |  |  | 500
1994-10-14 12:00 | 160 | 34.3 | 0.141 | 0.003 | 0.02 | 0.82 | 75.8 |  |  | 510
1994-10-15 12:00 | 139 | 36.2 | 0.146 | 0.003 | 0.02 | 0.65 | 77.1 |  |  | 511
1994-10-16 12:00 | 111 | 31.9 | 0.139 | 0.006 | 0.02 | 0.77 | 77 |  |  | 500
1994-10-17 04:00 | 118 | 29.9 | 0.135 | 0.006 | 0.02 | 0.74 | 79 |  |  | 517
1994-10-17 12:00 | 139 | 29.3 | 0.147 | 0.005 | 0.03 | 0.91 | 76.9 |  |  | 531
1994-10-18 12:00 | 132 | 29.5 | 0.133 | 0.01 | 0.03 | 0.87 | 77.6 |  |  | 532
1994-10-19 12:00 | 150 | 33.6 | 0.145 | 0.012 | 0.01 | 0.92 | 78.6 |  |  | 535
1994-10-20 12:00 | 132 | 30.1 | 0.146 | 0.012 | 0.01 | 0.84 | 78.3 |  |  | 562
1994-10-21 12:00 | 78 | 28.9 | 0.148 | 0.008 | 0.02 | 0.83 | 79.7 |  |  | 583
1994-10-22 12:00 | 78 | 25.3 | 0.128 | 0.007 | 0.01 | 0.76 | 79.6 |  |  | 595
1994-10-23 12:00 | 111 | 27.8 | 0.137 | 0.006 | 0 | 0.7 | 80.2 |  |  | 580
1994-10-24 04:00 | 288 | 29 | 0.136 | 0.009 | 0.01 | 0.78 | 81.7 |  |  | 556
1994-10-24 12:00 | 91 | 27.9 | 0.138 | 0.012 | -0.1 | 0.98 | 82.5 |  |  | 551
1994-10-25 12:00 | 84 | 20.3 | 0.127 | 0.013 | -0.09 | 0.89 | 85.3 |  |  | 541
1994-10-26 12:00 | 111 | 15.9 | 0.12 | 0.015 | -0.12 | 0.79 | 85.8 |  |  | 538
1994-10-27 12:00 | 111 | 6 | 0.141 | 0.034 | -0.09 | 0.98 | 86.7 |  |  | 564
1994-10-31 12:00 | 67 | 25.2 | 0.126 | 0.014 | 0 | 0.88 | 84.7 |  |  | 559
1994-11-01 12:00 | 462 | 21.8 | 0.13 | 0.024 | -0.02 | 0.91 | 84 |  |  | 578
1994-11-02 12:00 | 215 | 17.7 | 0.12 | 0.013 | -0.02 | 0.99 | 80.9 |  |  | 582
1994-11-03 12:00 | 132 | 23.2 | 0.121 | 0.009 | -0.03 | 0.83 | 82.7 |  |  | 557
1994-11-04 12:00 | 226 | 24.9 | 0.124 | 0.01 | -0.03 | 0.79 | 82 |  |  | 385
1994-11-05 12:00 | 368 | 28.8 | 0.124 | 0.01 | -0.02 | 0.75 | 81.5 |  |  | 358
1994-11-06 12:00 | 803 | 34.5 | 0.13 | 0.01 | -0.03 | 0.95 | 82.7 |  |  | 355
1994-11-07 12:00 | 105 | 23.7 | 0.123 | 0.011 | 0 | 0.97 | 81.2 |  |  | 358
1994-11-07 20:00 | 91 | 24.2 | 0.125 | 0.009 | -0.03 | 0.92 | 89 |  |  | 374
1994-11-08 20:00 | 584 | 22.7 | 0.116 | 0.01 | -0.03 | 0.91 | 88.6 |  |  | 388
1994-11-09 20:00 | 803 | 28.1 | 0.119 | 0.009 | -0.03 | 0.85 | 88 |  |  | 398
1994-11-10 20:00 | 670 | 19.2 | 0.111 | 0.008 | -0.04 | 0.88 | 89.7 |  |  | 405
1994-11-11 20:00 | 533 | 18 | 0.112 | 0.009 | 0.04 | 0.93 | 93.9 |  |  | 424
1994-11-12 20:00 | 977 | 16.7 | 0.118 | 0.011 | 0.14 | 0.88 | 95.8 |  |  | 449
1994-11-13 20:00 | 653 | 20.2 | 0.126 | 0.009 | 0.17 | 0.91 | 94.9 |  |  | 469
1994-11-14 04:00 | 502 | 18.9 | 0.115 | 0.011 | 0.18 | 0.93 | 95.6 |  |  | 469
1994-11-14 12:00 | 533 | 20.8 | 0.12 | 0.007 | 0.09 | 0.95 | 101.1 |  |  | 442
1994-11-15 12:00 | 636 | 20.9 | 0.125 | 0.006 | 0.11 | 0.94 | 100.5 |  |  | 430
1994-11-16 12:00 | 408 | 23.1 | 0.141 | 0 | 0.13 | 1.11 | 101.4 |  |  | 426
1994-11-17 12:00 | 567 | 14.8 | 0.127 | 0.001 | 0.03 | 1.04 | 101.3 |  |  | 431
1994-11-18 12:00 | 421 | 17.3 | 0.121 | 0 | -0.01 | 1 | 98.8 |  |  | 419
1994-11-19 12:00 | 435 | 16.7 | 0.108 | 0 | 0.12 | 0.88 | 99.8 |  |  | 422
1994-11-20 12:00 | 226 | 21.8 | 0.126 | -0.001 | 0.17 | 0.98 | 97.3 |  |  | 460
1994-11-21 04:00 | 150 | 18.9 | 0.098 | -0.001 | 0.16 | 0.94 | 96.7 |  |  | 482
1994-11-21 12:00 | 314 | 37.3 | 0.13 | 0.001 | 0.25 | 1.38 | 95 |  |  | 490
1994-11-22 12:00 | 204 | 20.8 | 0.119 | 0 | 0.2 | 1.28 | 93 |  |  | 490
1994-11-23 12:00 | 248 | 14.2 | 0.104 | 0 | 0.23 | 1.16 | 91.3 |  |  | 515
1994-11-24 12:00 | 204 | 21.8 | 0.117 | 0.003 | 0.28 | 1.22 | 91 |  |  | 548
1994-11-25 12:00 | 160 | 11.7 | 0.098 | 0 | 0.33 | 1.02 | 89.1 |  |  | 560
1994-11-26 12:00 | 125 | 12.5 | 0.089 | 0 | 0.36 | 0.96 | 90 |  |  | 555
1994-11-27 12:00 | 125 | 11.2 | 0.09 | 0 | 0.42 | 0.92 | 88.5 |  |  | 539
1994-11-28 12:00 | 832 | 34.4 | 0.11 | 0 | 0.44 | 1.03 | 86.6 |  |  | 528
1994-11-28 20:00 | 745 | 19.9 | 0.09 | -0.002 | 0.46 | 0.93 | 87 |  |  | 540
1994-11-29 20:00 | 381 | 11.2 | 0.088 | -0.003 | 0.51 | 0.89 | 87.9 |  |  | 545
1994-11-30 20:00 | 993 | 8.6 | 0.08 | -0.001 | 0.55 | 0.82 | 87.9 |  |  | 555
1994-12-01 20:00 | 619 | 10.3 | 0.089 | 0.004 | 0.59 | 0.87 | 89.8 |  |  | 511
1994-12-02 20:00 | 502 | 9.8 | 0.08 | 0.001 | 0.61 | 0.88 | 88.3 |  |  | 512
1994-12-03 20:00 | 550 | 8.9 | 0.077 | -0.001 | 0.58 | 0.84 | 89.7 |  |  | 491
1994-12-04 20:00 | 314 | 10.3 | 0.074 | -0.001 | 0.59 | 0.91 | 90 |  |  | 482
1994-12-05 04:00 | 354 | 13.2 | 0.078 | -0.003 | 0.6 | 0.85 | 92.1 |  |  | 477
1994-12-05 12:00 | 381 | 9.4 | 0.079 | 0.002 | 0.64 | 0.89 | 91.5 |  |  | 490
1994-12-06 12:00 | 328 | 13.2 | 0.083 | 0 | 0.61 | 0.97 | 87.4 |  |  | 510
1994-12-07 12:00 | 502 | 23.3 | 0.091 | -0.001 | 0.67 | 0.96 | 85.9 |  |  | 525
1994-12-08 12:00 | 2801 | 7.4 | 0.092 | 0.004 | 0.75 | 0.98 | 84.3 |  |  | 574
1994-12-09 12:00 | 3552 | 13.3 | 0.109 | -0.002 | 1.06 | 1.09 | 88.8 |  |  | 600
1994-12-10 12:00 | 3412 | 23.2 | 0.152 | -0.006 | 2.02 | 1.4 | 75.1 |  |  | 600
1994-12-11 12:00 | 2771 | 21.4 | 0.151 | -0.002 | 2.74 | 1.29 | 76 |  |  | 599
1994-12-11 20:00 | 2457 | 22.3 | 0.143 | 0.003 | 2.74 | 1.05 | 72.8 |  |  | 600
1994-12-12 04:00 | 2713 | 45.9 | 0.185 | 0.025 | 3.22 | 1.07 | 60.9 |  |  | 602
1994-12-12 12:00 | 2983 | 63.4 | 0.284 | 0.049 | 3.85 | 1.6 | 48.4 |  |  | 605
1994-12-12 20:00 | 2859 | 71.5 | 0.303 | 0.075 | 4.06 | 1.34 | 50.6 |  |  | 623
1994-12-13 20:00 | 2320 | 28.3 | 0.194 | 0.036 | 3.89 | 1.06 | 69.2 |  |  | 627
1994-12-14 20:00 | 1749 | 24.6 | 0.176 | 0.043 | 3.4 | 1.02 | 72.1 |  |  | 636
1994-12-15 20:00 | 1637 | 19.4 | 0.165 | 0.036 | 3.51 | 0.94 | 64.4 |  |  | 646
1994-12-16 20:00 | 1445 | 19.4 | 0.157 | 0.043 | 3.37 | 0.93 | 60.1 |  |  | 643
1994-12-17 20:00 | 3837 | 26 | 0.193 | 0.046 | 3.83 | 1.1 | 63.8 |  |  | 653
1994-12-18 20:00 | 5586 | 68.7 | 0.281 | 0.051 | 6.79 | 1.49 | 53 |  |  | 647
1994-12-19 12:00 | 4883 | 52.9 | 0.257 | 0.078 | 7.02 | 1.4 | 55.3 |  |  | 646
1994-12-20 20:00 | 3837 | 71.2 | 0.276 | 0.087 | 6.25 | 1.31 | 48.2 |  |  | 653
1994-12-21 12:00 | 3721 | 50.1 | 0.252 | 0.095 | 6.51 | 1.21 | 56.8 |  |  | 644
1994-12-22 20:00 | 2742 | 41.6 | 0.223 | 0.086 | 6.89 | 1.11 | 56.9 |  |  | 636
1994-12-23 12:00 | 1963 | 43.9 | 0.24 | 0.074 | 7.49 | 1.18 | 53 |  |  | 625
1994-12-24 20:00 | 1323 | 41.9 | 0.233 | 0.056 | 7.75 | 1.13 | 49.9 |  |  | 639
1994-12-25 12:00 | 1445 | 38.7 | 0.226 | 0.046 | 7.84 | 1.04 | 50.5 |  |  | 652
1994-12-26 20:00 | 993 | 30.7 | 0.203 | 0.06 | 7.72 | 1.13 | 53.2 |  |  | 610
1994-12-27 12:00 | 1081 | 32 | 0.207 | 0.057 | 7.67 | 1.24 | 52.9 |  |  | 587
1994-12-28 20:00 | 1011 | 22.6 | 0.192 | 0.062 | 7.59 | 1.23 | 55.3 |  |  | 580
1994-12-29 12:00 | 881 | 28.5 | 0.197 | 0.058 | 7.53 | 1.2 | 56.3 |  |  | 555
1994-12-30 20:00 | 702 | 21.4 | 0.172 | 0.047 | 7.4 | 1.07 | 55.7 |  |  | 526
1994-12-31 12:00 | 774 | 20.6 | 0.165 | 0.056 | 7.31 | 1.01 | 54.3 |  |  | 487
1995-01-01 20:00 | 864 | 19.7 | 0.156 | 0.051 | 6.87 | 0.99 | 48.9 |  |  | 498
1995-01-02 12:00 | 435 | 30.8 | 0.169 | 0.03 | 7.07 | 1.11 | 51.4 |  |  | 489
1995-01-03 04:00 | 237 | 13.4 | 0.153 | 0.048 | 7.17 | 1.05 | 52.6 |  |  | 504
1995-01-03 12:00 | 368 | 19.2 | 0.18 | 0.079 | 7.17 | 1.26 | 55.2 |  |  | 535
1995-01-04 12:00 | 550 | 15.8 | 0.149 | 0.058 | 7.54 | 1.12 | 53.6 |  |  | 551
1995-01-05 12:00 | 1424 | 15.6 | 0.149 | 0.06 | 5.61 | 1.02 | 55.8 |  |  | 555
1995-01-06 12:00 | 2859 | 14.1 | 0.149 | 0.058 | 7.74 | 1.08 | 57.6 |  |  | 552
1995-01-07 12:00 | 3358 | 12 | 0.139 | 0.061 | 5.83 | 1.12 | 56.9 |  |  | 561
1995-01-08 12:00 | 3044 | 10.3 | 0.135 | 0.06 | 5.73 | 1.11 | 54.9 |  |  | 584
1995-01-09 04:00 | 2375 | 8.1 | 0.127 | 0.052 | 5.64 | 1.04 | 53.8 |  |  | 581
1995-01-09 12:00 | 2952 | 9.4 | 0.129 | 0.023 | 7.43 | 0.92 | 51.7 |  |  | 612
1995-01-10 12:00 | 2921 | 10.6 | 0.133 | 0.033 | 7.44 | 0.96 | 52.8 |  |  | 545
1995-01-11 12:00 | 3014 | 11.7 | 0.128 | 0.028 | 7.5 | 0.97 | 53.9 |  |  | 492
1995-01-12 12:00 | 2890 | 15.1 | 0.131 | 0.035 | 7.23 | 0.93 | 54.3 |  |  | 489
1995-01-13 12:00 | 897 | 12.3 | 0.133 | 0.027 | 6.77 | 1.05 | 54 |  |  | 529
1995-01-14 12:00 | 1081 | 12.6 | 0.154 | 0.037 | 6.32 | 1.07 | 56.2 |  |  | 574
1995-01-15 12:00 | 3925 | 29.7 | 0.173 | 0.025 | 6.32 | 1.04 | 53.5 |  |  | 565
1995-01-16 12:00 | 6043 | 41.6 | 0.187 | 0.02 | 7.02 | 1.16 | 59 |  |  | 521
1995-01-16 20:00 | 5971 | 29 | 0.184 | 0.064 | 7.14 | 1.13 | 60 |  |  | 517
1995-01-17 20:00 | 5796 | 26.9 | 0.178 | 0.046 | 6.53 | 0.94 | 75.8 |  |  | 528
1995-01-18 20:00 | 4754 | 36.2 | 0.215 | 0.053 | 6.9 | 1.19 | 70.5 |  |  | 528
1995-01-19 20:00 | 3808 | 31.9 | 0.193 | 0.055 | 7.77 | 1.09 | 76.3 |  |  | 528
1995-01-20 12:00 | 5113 | 65.5 | 0.258 | 0.058 | 8.66 | 1.35 | 70.5 |  |  | 522
1995-01-20 20:00 | 8956 | 179.4 | 0.383 | 0.046 | 10.08 | 1.51 | 56.3 |  |  | 523
1995-01-21 04:00 | 14609 | 225.8 | 0.445 | 0.009 | 11.66 | 1.91 | 46.8 |  |  | 526
1995-01-21 12:00 | 20612 | 243.5 | 0.47 | 0.007 | 11.65 | 1.85 | 43.4 |  |  | 525
1995-01-21 20:00 | 24674 | 286.2 | 0.544 | 0.031 | 10.74 | 2.23 | 39.2 |  |  | 543
1995-01-22 04:00 | 25640 | 433 | 0.737 | 0.026 | 10.02 | 2.74 | 37.3 |  |  | 541
1995-01-22 12:00 | 23795 | 449.1 | 0.731 | 0.03 | 9.99 | 2.51 | 34.5 |  |  | 540
1995-01-22 20:00 | 21372 | 408.8 | 0.694 | 0.04 | 10.4 | 2.11 | 34.9 |  |  | 564
1995-01-23 04:00 | 19071 | 319.1 | 0.59 | 0.026 | 10.51 | 1.79 | 34.6 |  |  | 567
1995-01-23 20:00 | 15922 | 218.3 | 0.442 | 0.035 | 11.34 | 2.1 | 38 |  |  | 577
1995-01-24 04:00 | 14450 | 188.4 | 0.408 | 0.031 | 11.35 | 1.64 | 36.2 |  |  | 578
1995-01-24 12:00 | 13094 | 150.6 | 0.37 | 0.039 | 11.26 | 1.92 | 35.7 |  |  | 587
1995-01-24 20:00 | 11842 | 120 | 0.356 | 0.049 | 11.37 | 1.95 | 36.1 |  |  | 597
1995-01-25 04:00 | 10286 | 103.4 | 0.331 | 0.059 | 11.2 | 1.73 | 35.5 |  |  | 603
1995-01-25 12:00 | 8870 | 85 | 0.304 | 0.062 | 11.37 | 1.67 | 35.5 |  |  | 577
1995-01-25 20:00 | 7954 | 74.7 |  | 0.039 | 11.39 | 1.45 | 35.8 |  |  | 554
1995-01-26 20:00 | 6188 |  |  | 0.047 | 11.45 |  | 36.5 |  |  | 547
1995-01-27 20:00 | 4915 | 32.8 |  | 0.054 | 11.23 | 1.2 | 38.5 |  |  | 543
1995-01-28 20:00 | 4980 | 43.4 | 0.204 | 0.063 | 10.8 | 1.38 | 38.5 |  |  | 555
1995-01-29 20:00 | 3896 | 34.7 | 0.179 | 0.065 | 10.94 | 1.2 | 40.8 |  |  | 552
1995-01-30 04:00 | 4595 | 24.3 | 0.173 | 0.05 | 10.84 | 1.27 | 40 |  |  | 565
1995-01-30 12:00 | 3693 | 29 | 0.167 | 0.052 | 11.28 | 1.29 | 41.2 |  |  | 576
1995-01-31 12:00 | 3983 | 22.5 | 0.159 | 0.051 | 10.98 | 1.21 | 42.1 |  |  | 588
1995-02-01 12:00 | 2403 | 21 | 0.145 | 0.047 | 10.81 | 1.05 | 43.6 |  |  | 595
1995-02-02 12:00 | 2216 | 17.5 | 0.14 | 0.044 | 10.64 | 0.95 | 46.6 |  |  | 595
1995-02-03 12:00 | 2190 | 17.8 | 0.138 | 0.062 | 10.49 | 0.95 | 47.3 |  |  | 597
1995-02-04 12:00 | 2567 | 14.8 | 0.13 | 0.049 | 10.19 | 1.12 | 49.1 |  |  | 610
1995-02-05 12:00 | 2801 | 14.1 | 0.121 | 0.034 | 10.15 | 0.93 | 52.4 |  |  | 611
1995-02-06 04:00 | 1963 | 11.8 | 0.121 | 0.052 | 10.31 | 1.02 | 54.9 |  |  | 610
1995-02-06 12:00 | 1361 | 11 | 0.116 | 0.048 | 10.06 | 0.67 | 56 |  |  | 627
1995-02-07 12:00 | 1528 | 10.7 | 0.119 | 0.053 | 9.98 | 0.9 | 59.2 |  |  | 657
1995-02-08 12:00 | 1549 | 8.3 | 0.113 | 0.049 | 9.06 | 0.87 | 56.4 |  |  | 575
1995-02-09 12:00 | 1749 | 12.1 | 0.113 | 0.047 | 8.84 | 0.84 | 57.1 |  |  | 585
1995-02-10 12:00 | 1246 |  | 0.106 | 0.038 | 8.86 | 0.81 | 59 |  |  | 615
1995-02-13 04:00 | 1081 |  | 0.112 | 0.035 | 8.62 | 0.82 | 63.2 |  |  | 629
1995-02-13 12:00 | 1227 | 8.4 | 0.105 | 0.049 | 8.59 | 0.89 | 62.8 |  |  | 628
1995-02-14 12:00 | 977 | 9.3 | 0.101 | 0.044 | 8.25 | 0.96 | 63.5 |  |  | 637
1995-02-15 12:00 | 600 | 6.5 | 0.097 | 0.038 | 7.98 | 0.96 | 64.9 |  |  | 640
1995-02-16 12:00 | 1246 | 8.4 | 0.095 | 0.034 | 7.67 | 0.88 | 65.7 |  |  | 644
1995-02-17 12:00 | 1028 | 7.4 | 0.095 | 0.019 | 7.36 | 0.81 | 67.2 |  |  | 644
1995-02-18 12:00 | 745 | 8 | 0.096 | 0.022 | 7.41 | 0.92 | 71.2 |  |  | 651
1995-02-19 12:00 | 929 | 9.6 | 0.089 | 0.009 | 7.03 | 0.87 | 71.4 |  |  | 649
1995-02-20 04:00 | 1963 | 11.1 | 0.097 | 0.01 | 6.73 | 0.9 | 74.1 |  |  | 664
1995-02-20 12:00 | 2011 | 11.7 | 0.104 | 0.023 | 6.98 | 1.06 | 73.9 |  |  | 657
1995-02-21 12:00 | 3168 | 17.8 | 0.122 | 0.028 | 7.4 | 1.05 | 65.3 |  |  | 658
1995-02-22 12:00 | 3693 | 15.1 | 0.119 | 0.025 | 7.76 | 0.91 | 66.2 |  |  | 657
1995-02-23 12:00 | 4103 | 15.3 | 0.113 | 0.021 | 7.24 | 1.19 | 65.7 |  |  | 640
1995-02-24 12:00 | 3925 | 17.2 | 0.122 | 0.039 | 6.82 | 0.84 | 73.1 |  |  | 651
1995-02-25 12:00 | 3925 | 33.6 | 0.16 | 0.059 | 6.96 | 1.02 | 60.1 |  |  | 655
1995-02-26 12:00 | 4042 | 29.7 | 0.151 | 0.056 | 7.02 | 0.98 | 55.3 |  |  | 431
1995-02-27 12:00 | 3412 | 21.5 | 0.133 | 0.043 | 7.1 | 1.08 | 53.5 |  |  | 485
1995-02-27 20:00 | 3552 | 23.4 | 0.13 | 0.035 | 7.28 | 0.84 | 52.7 |  |  | 499
1995-02-28 20:00 | 5936 | 56.3 | 0.176 | 0.046 | 8.07 | 0.89 | 49.9 |  |  | 530
1995-03-01 04:00 | 7792 | 135.6 | 0.309 | 0.047 | 8.38 | 1.42 | 42.8 |  |  | 547
1995-03-01 12:00 | 9742 | 81.8 | 0.241 | 0.05 | 8.8 | 1.07 | 45 |  |  | 541
1995-03-01 20:00 | 10332 | 65.8 | 0.214 | 0.044 | 8.77 | 1.18 | 46.3 |  |  | 535
1995-03-02 04:00 | 10286 | 59 | 0.212 | 0.039 | 8.35 | 1.16 | 46.1 |  |  | 528
1995-03-02 12:00 | 9832 | 53.4 | 0.198 | 0.042 | 8.48 | 1.19 | 41.5 |  |  | 523
1995-03-02 20:00 | 9564 | 72.4 | 0.22 | 0.039 | 8.61 | 1.21 | 40.2 |  |  | 525
1995-03-03 12:00 | 7395 | 78.8 | 0.25 | 0.051 | 9.81 | 1.35 | 41.6 |  |  | 503
1995-03-03 20:00 | 6741 | 67.5 | 0.234 | 0.044 | 10.26 | 1.24 | 45 |  |  | 491
1995-03-04 20:00 | 4345 | 50.2 | 0.21 | 0.049 | 9.89 | 1.33 | 48.6 |  |  | 494
1995-03-05 20:00 | 3412 | 44.6 | 0.209 | 0.052 | 9.35 | 1.12 | 49.6 |  |  | 508
1995-03-06 04:00 | 3249 | 40.8 | 0.202 | 0.053 | 9.41 | 1.37 | 48.5 |  |  | 497
1995-03-06 12:00 | 2890 | 41.6 | 0.207 | 0.064 | 8.91 | 1.05 | 48.7 |  |  | 513
1995-03-07 12:00 | 3837 | 67 | 0.23 | 0.061 | 8.93 | 0.95 | 44.8 |  |  | 516
1995-03-07 20:00 | 6855 | 175.2 | 0.367 | 0.054 | 9.22 | 1.23 | 40.4 |  |  | 520
1995-03-08 04:00 | 18766 | 380.1 | 0.581 | 0.052 | 10.83 | 1.77 | 34.9 |  |  | 510
1995-03-08 12:00 | 27764 | 375.5 | 0.628 | 0.044 | 10.56 | 2.15 | 34.1 |  |  | 489
1995-03-08 20:00 | 32090 | 427.2 | 0.716 | 0.05 | 9.7 | 2.46 | 30.2 |  |  | 485
1995-03-09 04:00 | 35070 | 619.3 | 0.877 | 0.042 | 9.14 | 3.22 | 25.3 |  |  | 481
1995-03-09 12:00 | 34670 | 675.6 | 0.929 | 0.043 | 9.36 | 3.34 | 26.2 |  |  | 482
1995-03-09 20:00 | 30940 | 584.6 | 0.867 | 0.045 | 9.35 | 3.09 | 28.5 |  |  | 479
1995-03-10 04:00 | 28778 | 508.1 | 0.827 | 0.043 | 8.88 | 2.58 | 27.7 |  |  | 474
1995-03-10 12:00 | 27476 | 420.9 | 0.77 | 0.059 | 8.63 | 2.36 | 26.3 |  |  | 477
1995-03-10 20:00 | 24402 | 403.2 | 0.744 | 0.056 | 8.56 | 3.04 | 25.2 |  |  | 470
1995-03-11 04:00 | 22404 | 348.3 | 0.722 | 0.054 | 8.61 | 2.69 | 24.9 |  |  | 453
1995-03-11 12:00 | 21372 | 296.4 | 0.642 | 0.065 | 8.72 | 2.52 | 25 |  |  | 450
1995-03-12 12:00 | 16034 | 174.8 | 0.506 | 0.059 | 9.16 | 1.78 | 26.1 |  |  | 452
1995-03-13 04:00 | 14132 | 127.9 | 0.438 | 0.072 | 9.25 | 1.74 | 27.5 |  |  | 443
1995-03-13 12:00 | 12992 | 130.7 | 0.408 | 0.018 | 9.26 | 1.9 | 28.2 |  |  | 436
1995-03-13 20:00 | 12184 | 129.5 | 0.399 | 0.043 | 9.52 | 1.51 | 29.6 |  |  | 445
1995-03-14 04:00 | 10792 | 113 | 0.369 | 0.026 | 9.28 | 1.74 | 29.4 |  |  | 433
1995-03-14 12:00 | 9832 | 106.1 | 0.344 | 0.027 | 9.33 | 1.64 | 30 |  |  | 440
1995-03-14 20:00 | 8785 | 109.4 | 0.33 | 0.038 | 9.17 | 1.65 | 30.6 |  |  | 453
1995-03-15 04:00 | 8365 | 89.4 | 0.304 | 0.029 | 8.99 | 1.47 | 30.4 |  |  | 446
1995-03-15 12:00 | 7633 | 91.6 | 0.29 | 0.042 | 9.07 | 1.39 | 30.9 |  |  | 452
1995-03-15 20:00 | 6969 | 87 | 0.281 | 0.016 | 8.97 | 1.47 | 30.6 |  |  | 456
1995-03-16 12:00 | 5971 | 77.7 | 0.255 | 0.019 | 9.02 | 1.07 | 32.3 |  |  | 450
1995-03-17 12:00 | 5013 | 69.4 | 0.232 | 0.022 | 8.67 | 1.4 | 32.8 |  |  | 447
1995-03-18 12:00 | 4042 | 62.1 | 0.215 | 0.023 | 8.42 | 1.24 | 34.2 |  |  | 432
1995-03-19 12:00 | 3106 | 48.1 | 0.192 | 0.02 | 8.37 | 1.14 | 35.2 |  |  | 439
1995-03-20 04:00 | 3249 | 43.8 | 0.176 | 0.007 | 9.22 | 1.03 | 27.2 |  |  | 448
1995-03-21 12:00 | 2625 | 49.1 | 0.155 | 0.031 | 8.15 | 0.68 | 37.6 |  |  | 458
1995-03-22 12:00 | 2190 | 40.3 | 0.137 | 0.022 | 7.65 | 0.84 | 36.7 |  |  | 471
1995-03-23 12:00 | 2512 | 34.5 | 0.122 | 0.03 | 7.54 | 0.76 | 38.6 |  |  | 482
1995-03-24 04:00 | 2512 | 31.5 | 0.116 | 0.025 | 7.32 | 0.74 | 38.7 |  |  | 486
1995-03-25 12:00 | 1794 | 35.3 | 0.114 | 0.01 | 6.8 | 0.89 | 39.9 |  |  | 487
1995-03-26 12:00 | 1615 | 43.4 | 0.118 | 0.003 | 6.49 | 0.94 | 41.3 |  |  | 483
1995-03-27 04:00 | 1486 | 35.8 | 0.106 | 0.002 | 6.37 | 0.87 | 41.8 |  |  | 483
1995-03-27 12:00 | 1303 | 63.7 | 0.123 | 0.002 | 6.13 | 1.06 | 42.4 |  |  | 480
1995-03-28 12:00 | 1637 | 26.1 | 0.089 | 0.001 | 6.02 | 1 | 42.8 |  |  | 492
1995-03-29 12:00 | 1403 | 23.4 | 0.092 | 0 | 5.79 | 1.05 | 43.7 |  |  | 497
1995-03-30 12:00 | 1303 | 24.5 | 0.094 | 0 | 5.15 | 1.2 | 46 |  |  | 490
1995-03-31 12:00 | 1207 | 21 | 0.082 | 0 | 4.79 | 1.14 | 46.3 |  |  | 489
1995-04-01 12:00 | 1151 | 25.2 | 0.082 | -0.001 | 4.29 | 1.17 | 44.8 |  |  | 488
1995-04-02 12:00 | 1081 | 32 | 0.087 | -0.001 | 4.44 | 0.92 | 47.2 |  |  | 488
1995-04-03 04:00 | 1046 | 30.5 | 0.078 | -0.001 | 4.29 | 0.88 | 45.8 |  |  | 490
1995-04-03 12:00 | 945 | 58.3 | 0.116 | 0.001 | 4.37 | 1.15 | 46.2 |  |  | 496
1995-04-04 12:00 | 1342 | 36.5 | 0.1 | -0.001 | 4.14 | 1.23 | 46.1 |  |  | 500
1995-04-05 12:00 | 602 | 28.5 | 0.085 | 0 | 3.97 | 1.14 | 46.2 |  |  | 513
1995-04-06 12:00 | 1134 | 30.8 | 0.09 | -0.001 | 4.26 | 1.08 | 48.7 |  |  | 515
1995-04-07 12:00 | 881 | 34.5 | 0.092 | -0.001 | 4.21 | 1.01 | 50.2 |  |  | 527
1995-04-08 12:00 | 1151 | 36.7 | 0.092 | -0.001 | 4.94 | 1.01 | 49.5 |  |  | 540
1995-04-08 20:00 | 1466 | 40.4 | 0.173 | -0.001 | 5.05 | 1.17 | 50.7 |  |  | 560
1995-04-09 20:00 | 8448 | 311.5 | 0.467 | -0.002 | 4.01 | 2.17 | 43.9 |  |  | 590
1995-04-10 04:00 | 16370 | 273.2 | 0.438 | 0.01 | 8.99 | 1.84 | 36.6 |  |  | 600
1995-04-10 12:00 | 22734 | 287.5 | 0.46 | 0 | 10.21 | 2.41 | 31.6 |  |  | 599
1995-04-10 20:00 | 33640 | 394.9 | 0.561 | -0.001 | 8.88 | 2.75 | 31 |  |  | 605
1995-04-11 04:00 | 41756 | 598.1 | 0.719 | 0 | 8.24 | 3.15 | 29.9 |  |  | 610
1995-04-11 12:00 | 46754 | 633.2 | 0.822 | 0.011 | 8.73 |  | 21.3 |  |  | 611
1995-04-11 20:00 | 49724 | 648.3 | 0.865 | 0.018 | 7.92 | 3.5 | 19.1 |  |  | 600
1995-04-12 04:00 | 51050 | 571.1 | 0.784 | 0.008 | 7.93 | 3.3 | 17.8 |  |  | 614
1995-04-12 12:00 | 51000 | 493.1 | 0.73 | 0.012 | 8 | 3.27 | 16.7 |  |  | 651
1995-04-12 20:00 | 49268.4 | 412.5 | 0.653 | 0.008 | 8.13 | 2.56 | 16.4 |  |  | 663
1995-04-13 04:00 | 47531.6 | 357.5 | 0.661 | 0.026 | 8.13 | 2.82 | 15.9 |  |  | 672
1995-04-13 12:00 | 45800 | 309.2 | 0.548 | 0.031 | 8.31 | 2.52 | 16.2 |  |  | 675
1995-04-13 20:00 | 41970.4 | 245.9 | 0.536 | 0.017 | 8.33 | 2.35 | 16.2 |  |  | 680
1995-04-14 04:00 | 38427 | 206.8 | 0.518 | 0.021 | 8.23 | 2.09 | 16.5 |  |  | 702
1995-04-14 12:00 | 34990 | 176.7 | 0.481 | 0.018 | 8.35 | 2.02 | 17.4 |  |  | 727
1995-04-14 20:00 | 29588 | 166.1 | 0.454 | 0.03 | 8.25 | 1.85 | 18.4 |  |  | 741
1995-04-15 04:00 | 26270 | 145.9 | 0.424 | 0.042 | 8.48 |  | 19.4 |  |  | 743
1995-04-15 12:00 | 24198 | 141.4 | 0.402 | 0.031 | 8.34 |  | 19.7 |  |  | 740
1995-04-15 20:00 | 20178 | 136.3 | 0.387 | 0.038 | 8.3 | 1.61 | 20.3 |  |  | 728
1995-04-16 04:00 | 17987 | 127 | 0.376 | 0.027 | 8.13 | 1.97 | 20.7 |  |  | 697
1995-04-16 12:00 | 16426 | 123.4 | 0.364 | 0.035 | 8.19 | 1.93 | 20.6 |  |  | 699
1995-04-16 20:00 | 14874 | 122.9 | 0.355 | 0.035 | 8.31 | 1.78 | 21.4 |  |  | 695
1995-04-17 04:00 | 12839 | 109.3 | 0.334 | 0.015 | 8.08 | 1.7 | 22 |  |  | 674
1995-04-17 12:00 | 11314 | 113.5 | 0.325 | 0.023 | 8.33 | 1.69 | 24.5 |  |  | 651
1995-04-18 12:00 | 7913 | 85.4 | 0.251 | 0.05 | 8.37 | 1.51 | 27.9 |  |  | 648
1995-04-19 12:00 | 7239 | 84.8 | 0.254 | 0.018 | 9.12 | 1.58 | 29.6 |  |  | 655
1995-04-20 12:00 | 6518 | 59 | 0.2 | 0.041 | 8.37 | 1.24 | 29 |  |  | 653
1995-04-21 12:00 | 6741 | 69.7 | 0.205 | 0.029 | 8.11 | 1.22 | 30.1 |  |  | 651
1995-04-22 12:00 | 11074 | 129.7 | 0.312 | 0.025 | 8.58 | 1.57 | 29.3 |  |  | 652
1995-04-23 12:00 | 12992 | 105.8 | 0.235 | 0.023 | 8.03 | 1.22 | 33.5 |  |  | 648
1995-04-24 04:00 | 13145 | 107.3 | 0.262 | 0.018 | 7.91 | 1.4 | 30.7 |  |  | 655
1995-04-24 12:00 | 11988 | 117.5 | 0.277 | 0.04 | 8.64 | 1.4 | 28.6 |  |  | 652
1995-04-25 12:00 | 9214 | 94.1 | 0.262 | 0.048 | 7.66 | 1.42 | 26.9 |  |  | 659
1995-04-26 12:00 | 6931 | 109.3 | 0.301 | 0.053 | 7.17 | 1.43 | 24.2 |  |  | 672
1995-04-27 12:00 | 5381 | 136.5 | 0.324 | 0.047 | 7.24 | 1.48 | 24.2 |  |  | 680
1995-04-28 12:00 | 4376 | 65.9 | 0.245 | 0.047 | 7.19 | 1.21 | 24.7 |  |  | 671
1995-04-29 12:00 | 3249 | 63.8 | 0.218 | 0.051 | 7.1 | 1.12 | 27.7 |  |  | 672
1995-04-30 12:00 | 2830 | 57.8 | 0.182 | 0.043 | 6.83 | 1.08 | 29.2 |  |  | 660
1995-05-01 04:00 | 2713 | 40 | 0.159 | 0.041 | 6.69 | 0.94 | 29.5 |  |  | 595
1995-05-01 12:00 | 2403 | 70 | 0.254 | 0.02 | 7.08 | 1.11 | 31.3 |  |  | 577
1995-05-02 12:00 | 2293 | 50.9 | 0.159 | 0.033 | 6.8 | 1.09 | 32.3 |  |  | 524
1995-05-03 12:00 | 2087 | 41.9 | 0.143 | 0.034 | 6.74 | 1.04 | 33.6 |  |  | 528
1995-05-04 12:00 | 1842 | 35.8 | 0.137 | 0.015 | 6.43 | 0.96 | 35.2 |  |  | 535
1995-05-05 12:00 | 1818 | 29.8 | 0.129 | 0.012 | 6.12 | 0.95 | 35.8 |  |  | 560
1995-05-06 12:00 | 1749 | 36.6 | 0.126 | 0.004 | 5.7 | 1.05 | 35.3 |  |  | 598
1995-05-07 12:00 | 1772 | 42.4 | 0.127 | 0 | 5.35 | 1.24 | 39.1 |  |  | 620
1995-05-08 04:00 | 1570 | 47.6 | 0.125 | 0 | 5.07 | 1.31 | 40 |  |  | 630
1995-05-08 12:00 | 1403 | 42.2 | 0.114 | 0.001 | 4.84 | 1.41 | 38.7 |  |  | 619
1995-05-09 12:00 | 1794 | 29.4 | 0.091 | -0.001 | 4.45 | 1.18 | 39 |  |  | 627
1995-05-10 12:00 | 1704 | 28.4 | 0.095 | -0.001 | 4.39 | 1.24 | 39.7 |  |  | 636
1995-05-11 12:00 | 3168 | 42.8 | 0.107 | 0 | 5.36 | 1.22 | 40.1 |  |  | 646
1995-05-11 20:00 | 3580 | 87 | 0.191 | -0.001 | 7.7 | 1.5 | 36.4 |  |  | 647
1995-05-12 04:00 | 3750 | 133.8 | 0.294 | 0 | 7.13 | 1.75 | 33.8 |  |  | 656
1995-05-12 12:00 | 3195 | 77.4 | 0.207 | 0.007 | 6.03 | 1.44 | 35 |  |  | 660
1995-05-13 12:00 | 3137 | 60.3 | 0.168 | 0.003 | 6.12 | 1.24 | 36.4 |  |  | 664
1995-05-14 12:00 | 3137 | 77.8 | 0.151 | 0.001 | 5.86 | 1.24 | 40.6 |  |  | 667
1995-05-15 12:00 | 2216 | 40 |  | -0.001 | 3.91 | 1.18 | 41.8 |  |  | 662
1995-05-15 20:00 | 2112 | 43 | 0.088 | -0.001 | 3.8 | 1.04 | 45.1 |  |  | 671
1995-05-16 20:00 | 1890 | 41.1 | 0.084 | -0.002 | 4.09 | 1.13 | 49.5 |  |  | 657
1995-05-17 20:00 | 1866 | 26.5 | 0.076 | -0.002 | 3.84 | 1 | 49.8 |  |  | 654
1995-05-18 20:00 | 1507 | 30.8 | 0.082 | -0.002 | 3.58 | 1.04 | 49.9 |  |  | 637
1995-05-19 20:00 | 2485 | 27.7 | 0.076 | -0.002 | 3.74 | 0.93 | 47.8 |  |  | 609
1995-05-20 20:00 | 4787 | 56.2 | 0.13 | 0.002 | 5.13 | 1.28 | 40.7 |  |  | 598
1995-05-21 20:00 | 7007 | 51.8 | 0.139 | -0.001 | 3.18 | 1.36 | 45.2 |  |  | 592
1995-05-22 04:00 | 6741 | 54 | 0.141 | 0 | 3.12 | 1.27 | 44.8 |  |  | 595
1995-05-22 12:00 | 6332 | 39.7 | 0.124 | 0.001 | 3.85 | 1.2 | 48.9 |  |  | 596
1995-05-23 12:00 | 4193 | 48.2 | 0.152 | 0.001 | 4.77 | 1.14 | 52.8 |  |  | 598
1995-05-24 12:00 | 3925 | 54.3 | 0.176 | 0.015 | 8.41 | 1.35 | 40.6 |  |  | 605
1995-05-25 12:00 | 11506 | 130.8 | 0.292 | 0.034 | 12.13 | 1.75 | 34.1 |  |  | 607
1995-05-26 12:00 | 13764 | 135.2 | 0.307 | 0.027 | 10.77 | 1.71 | 27.8 |  |  | 607
1995-05-27 12:00 | 10700 | 92.5 | 0.266 | 0.053 | 10.74 | 1.4 | 28.7 |  |  | 612
1995-05-28 12:00 | 7712 | 81.5 | 0.242 | 0.033 | 10.58 | 1.4 | 28.5 |  |  | 613
1995-05-29 12:00 | 9302 | 144.5 | 0.336 | 0.054 | 11.34 | 1.94 | 27.3 |  |  | 618
1995-05-30 04:00 | 8240 | 167.7 | 0.375 | 0.076 | 11.78 | 1.49 | 25.2 |  |  | 620
1995-05-30 12:00 | 7473 | 144.1 | 0.312 | 0.069 | 12.76 | 1.89 | 26.8 |  |  | 611
1995-05-31 12:00 | 6817 | 83.2 | 0.245 | 0.068 | 9.86 | 1.19 | 25.2 |  |  | 626
1995-06-01 12:00 | 5480 | 58.6 | 0.205 | 0.068 | 10.1 | 1.4677 | 30.2 |  |  | 637
1995-06-02 12:00 | 4160 | 53.7 | 0.177 | 0.061 | 9.38 | 1.3095 | 33.6 |  |  | 639
1995-06-03 12:00 | 3660 | 52.2 | 0.168 | 0.056 | 8.4 | 1.0902 | 33.5 |  |  | 638
1995-06-04 12:00 | 3360 | 61.5 | 0.174 | 0.047 | 8.02 | 1.0256 | 34.2 |  |  | 649
1995-06-05 04:00 | 3810 | 58 | 0.185 | 0.061 | 7.93 | 1.1646 | 32.2 |  |  | 697
1995-06-05 12:00 | 3720 | 59.3 | 0.177 | 0.06 | 8.92 | 0.83 | 33.6 |  |  | 704
1995-06-06 12:00 | 3440 | 47.6 | 0.163 | 0.056 | 8.46 | 0.9971 | 33.8 |  |  | 714
1995-06-07 12:00 | 2740 | 46.7 | 0.154 | 0.045 | 7.58 | 0.9599 | 33.7 |  |  | 718
1995-06-08 12:00 | 2510 | 55.6 | 0.159 | 0.045 | 7.99 | 0.9588 | 36.6 |  |  | 730
1995-06-09 12:00 | 1820 | 55.5 | 0.16 | 0.043 | 7.67 | 0.8898 | 37.4 |  |  | 700
1995-06-10 12:00 | 3780 | 45.6 | 0.152 | 0.035 | 6.7 | 1.0114 | 37.9 |  |  | 677
1995-06-11 12:00 | 4350 | 63 | 0.195 | 0.049 | 7.4 | 0.9746 | 38.7 |  |  | 672
1995-06-12 12:00 | 5110 | 58.7 | 0.192 | 0.061 | 7.7 | 0.9327 | 39.2 |  |  | 695
1995-06-19 12:00 | 1750 | 104 | 0.326 | 0.086 | 9.39 | 1.2325 | 24.1 |  |  | 708
1995-06-20 12:00 | 1060 | 92.1 | 0.292 | 0.09 | 8.77 | 1.3105 | 23.8 |  |  | 680
1995-06-21 12:00 | 897 | 85.5 | 0.273 | 0.09 | 8.2 | 1.265 | 24.3 |  |  | 672
1995-06-22 12:00 | 945 | 77.4 | 0.264 | 0.079 | 7.88 | 1.2374 | 23.4 |  |  | 665
1995-06-23 12:00 | 818 | 68.1 | 0.242 | 0.065 | 7.31 | 1.2054 | 23.6 |  |  | 652
1995-06-24 12:00 | 636 | 54.3 | 0.212 | 0.07 | 7.09 | 1.1764 | 24.1 |  |  | 650
1995-06-25 04:00 | 687 | 43.5 | 0.194 | 0.061 | 6.91 | 1.0564 | 24.3 |  |  | 650
1995-06-26 04:00 | 653 | 41.1 | 0.186 | 0.061 | 6.86 | 1.0624 | 24.5 |  |  | 681
1995-06-26 12:00 | 670 | 52.3 | 0.197 | 0.069 | 6.71 | 1.0671 | 30.6 |  |  | 685
1995-06-27 12:00 | 1960 | 44.8 | 0.176 | 0.044 | 6.03 | 1.3149 | 34 |  |  | 698
1995-06-28 12:00 | 14900 | 115 | 0.257 | 0.042 | 5.11 | 1.7932 | 41.6 |  |  | 632
1995-06-28 20:00 | 17800 | 254 | 0.419 | 0.056 | 4.89 | 1.8573 | 40.8 |  |  | 589
1995-06-29 04:00 | 16700 | 328 | 0.524 | 0.066 | 6.37 | 2.1116 | 32.5 |  |  | 582
1995-06-29 12:00 | 16800 | 246 | 0.434 | 0.081 | 6.97 | 1.7784 | 31.7 |  |  | 615
1995-06-29 20:00 | 16700 | 288 | 0.459 | 0.076 | 7.11 | 1.6119 | 28 |  |  | 648
1995-06-30 04:00 | 16900 | 289 | 0.484 | 0.077 | 8.07 | 1.7702 | 23.9 |  |  | 657
1995-06-30 12:00 | 17200 | 276 | 0.54 | 0.078 | 8.42 | 1.8539 | 23.5 |  |  | 660
1995-07-01 04:00 | 16300 | 250 | 0.469 | 0.082 | 9.72 | 1.827 | 23.7 |  |  | 672
1995-07-01 12:00 | 15900 | 222 | 0.423 | 0.091 | 10 | 1.7776 | 23.2 |  |  | 658
1995-07-02 12:00 | 11900 | 153 | 0.357 | 0.094 | 8.88 | 1.6184 | 21 |  |  | 669
1995-07-03 04:00 | 9740 | 112 | 0.311 | 0.092 | 8.66 | 1.3937 | 21.3 |  |  | 665
1995-07-03 12:00 | 9260 | 119 | 0.327 | 0.069 | 8.92 | 1.4646 | 18.7 |  |  | 658
1995-07-04 12:00 | 7630 | 101 | 0.293 | 0.09 | 8.56 | 1.0518 | 21.8 |  |  | 651
1995-07-05 12:00 | 5690 | 91 | 0.279 | 0.079 | 8.27 | 1.3701 | 21.3 |  |  | 634
1995-07-06 12:00 | 4250 | 142 | 0.321 | 0.084 | 8.12 | 1.5664 | 22.5 |  |  | 621
1995-07-07 12:00 | 2950 | 56.6 | 0.237 | 0.077 | 7.26 | 1.1514 | 22.1 |  |  | 623
1995-07-08 12:00 | 1790 | 70.5 | 0.234 | 0.08 | 6.64 | 1.3528 | 21.3 |  |  | 642
1995-07-09 12:00 | 1250 | 73.4 | 0.242 | 0.074 | 6.2 | 1.2561 | 21.3 |  |  | 642
1995-07-10 04:00 | 1250 | 59.7 | 0.235 | 0.061 | 5.62 | 1.1837 | 20.4 |  |  | 648
1995-07-10 12:00 | 1250 | 73.3 | 0.209 | 0.034 | 5.64 | 1.0898 | 20.7 |  |  | 692
1995-07-11 12:00 | 1030 | 65 | 0.191 | 0.029 | 5.13 | 1.1845 | 20.6 |  |  | 725
1995-07-12 12:00 | 881 | 45.3 | 0.156 | 0.023 | 4.79 | 1.25 | 20.7 |  |  | 733
1995-07-13 12:00 | 789 | 44.9 | 0.164 | 0.006 | 4.44 | 1.3444 | 21 |  |  | 782
1995-07-14 12:00 | 745 | 45.7 | 0.146 | 0.002 | 4.2 | 1.5225 | 21.3 |  |  | 675
1995-07-15 12:00 | 602 | 22.7 | 0.105 | 0 | 3.99 | 1.3098 | 22.1 |  |  | 616
1995-07-16 12:00 | 489 | 24.6 | 0.12 | 0 | 3.56 | 1.4719 | 22.3 |  |  | 614
1995-07-17 04:00 | 502 | 36.1 | 0.106 | 0 | 3.42 | 1.1321 | 22.4 |  |  | 633
1995-07-17 12:00 | 533 | 30.9 | 0.095 | 0.003 | 3.64 | 1.0618 | 23.8 |  |  | 666
1995-07-18 12:00 | 1570 | 38.1 | 0.129 | 0.012 | 3.64 | 1.1005 | 25 |  |  | 685
1995-07-19 12:00 | 716 | 45.7 | 0.13 | 0.015 | 3.49 | 1.1718 | 26.3 |  |  | 698
1995-07-20 12:00 | 550 | 42.3 | 0.173 | 0.004 | 3.13 | 1.2262 | 27.3 |  |  | 692
1995-07-21 12:00 | 516 | 34.5 | 0.117 | 0.003 | 2.99 | 1.1795 | 28.7 |  |  | 680
1995-07-22 12:00 | 502 | 30.7 | 0.117 | 0.006 | 2.66 | 1.2619 | 28.1 |  |  | 670
1995-07-23 12:00 | 584 | 39.4 | 0.106 | 0.003 | 2.48 | 1.0003 | 28.9 |  |  | 671
1995-07-24 04:00 | 421 | 35.2 | 0.098 | 0.003 | 2.35 | 0.9852 | 29.7 |  |  | 652
1995-07-24 12:00 | 408 | 32.9 | 0.141 | 0.003 | 2.31 | 1.0992 | 30.2 |  |  | 666
1995-07-25 12:00 | 702 | 35.4 | 0.133 | 0.001 | 2.13 | 1.173 | 29.8 |  |  | 680
1995-07-26 12:00 | 670 | 32.3 | 0.221 | 0.002 | 2.06 | 1.8727 | 30.9 |  |  | 677
1995-07-27 12:00 | 1660 | 40.9 | 0.148 | 0.023 | 2.06 | 1.1435 | 34.8 |  |  | 690
1995-07-28 12:00 | 1570 | 42.3 | 0.158 | 0.026 | 2.14 | 1.0108 | 36 |  |  | 680
1995-07-29 12:00 | 1130 | 24.9 | 0.126 | 0.004 | 1.28 | 1.0198 | 41 |  |  | 675
1995-07-30 12:00 | 1170 | 39.1 | 0.127 | 0.001 | 0.89 | 1.14 | 39.1 |  |  | 678
1995-07-31 04:00 | 1030 | 43.8 | 0.127 | 0.001 | 0.74 | 1.0442 | 38 |  |  | 696
1995-07-31 12:00 | 1010 | 31.4 | 0.121 | 0 | 0.59 | 1.3286 | 37.4 |  |  | 722
1995-08-01 12:00 | 881 | 22.7 | 0.169 | -0.001 | 0.34 | 1.7553 | 36.2 |  |  | 744
1995-08-02 12:00 | 929 | 28.7 | 0.122 | 0.002 | 0.3 | 1.1222 | 35 |  |  | 768
1995-08-03 12:00 | 832 | 27.4 | 0.11 | 0 | 0.24 | 1.0167 | 37.4 |  |  | 773
1995-08-04 12:00 | 832 | 36 | 0.124 | 0 | 0.53 | 1.1033 | 38.5 |  |  | 764
1995-08-05 12:00 | 929 | 47 | 0.127 | 0.001 | 0.67 | 1.0308 | 40.4 |  |  | 770
1995-08-06 12:00 | 1700 | 32.8 | 0.162 | -0.002 | 0.85 | 1.2984 | 41.6 |  |  | 774
1995-08-07 04:00 | 2160 | -1.41 | 0.147 | -0.001 | 1.03 | 1.0453 | 44.6 |  |  | 775
1995-08-07 12:00 | 2570 | 41 | 0.144 | 0.002 | 0.95 | 1.0999 | 50.1 |  |  | 808
1995-08-08 12:00 | 2800 | 48.2 | 0.161 | 0.001 | 0.27 | 1.1689 | 58.3 |  |  | 824
1995-08-09 12:00 | 4720 | 80.5 | 0.219 | 0.002 | 1.34 | 1.2297 | 47 |  |  | 830
1995-08-10 12:00 | 3660 | 63 | 0.224 | 0.007 | 2.75 | 1.2228 | 37.8 |  |  | 825
1995-08-11 12:00 | 2600 | 49.9 | 0.203 | 0.002 | 2.54 | 1.0844 | 39.9 |  |  | 832
1995-08-12 12:00 | 2540 | 48.2 | 0.192 | 0.001 | 2.37 | 0.8961 | 38.8 |  |  | 827
1995-08-13 12:00 | 2010 | 43.6 | 0.225 | 0.009 | 2.03 | 1.315 | 37.9 |  |  | 832
1995-08-14 04:00 | 1570 | 41.6 | 0.181 | 0.012 | 1.85 | 0.9262 | 42.4 |  |  | 757
1995-08-14 12:00 | 1470 | 44.5 | 0.176 | 0.058 | 1.75 | 0.949 | 48.8 |  |  | 595
1995-08-15 12:00 | 1280 | 44.1 | 0.164 | 0.057 | 1.68 | 0.8929 | 47.6 |  |  | 556
1995-08-16 12:00 | 977 | 42.2 | 0.156 | 0.06 | 1.88 | 0.8776 | 42 |  |  | 544
1995-08-17 12:00 | 864 | 39.3 | 0.152 | 0.048 | 1.72 | 0.917 | 41 |  |  | 561
1995-08-18 12:00 | 1490 | 43.8 | 0.176 | 0.061 | 2.25 | 1.0292 | 36.9 |  |  | 582
1995-08-19 12:00 | 1590 | 49.3 | 0.18 | 0.068 | 2.06 | 1.0125 | 37.4 |  |  | 590
1995-08-20 12:00 | 1820 | 38.9 | 0.18 | 0.075 | 2.12 | 0.9914 | 35.7 |  |  | 564
1995-08-21 04:00 | 2890 | 31.4 | 0.179 | 0.087 | 2.38 | 0.9255 | 32.9 |  |  | 495
1995-08-21 12:00 | 3360 | 51.8 | 0.249 | 0.094 | 2.47 | 1.5353 | 30.6 |  |  | 429
1995-08-22 12:00 | 2630 | 42.4 | 0.237 | 0.079 | 1.98 | 1.3058 | 32.2 |  |  | 460
1995-08-23 12:00 | 1660 | 47.9 | 0.226 | 0.061 | 1.53 | 1.1074 | 32.9 |  |  | 496
1995-08-24 12:00 | 1190 | 51.3 | 0.243 | 0.072 | 1.78 | 1.1695 | 30.9 |  |  | 538
1995-08-25 12:00 | 913 | 42.5 | 0.221 | 0.053 | 2.05 | 1.0993 | 31 |  |  | 554
1995-08-26 12:00 | 716 | 49.9 | 0.208 | 0.06 | 1.94 | 1.0044 | 32.1 |  |  | 568
1995-08-27 12:00 | 533 | 41 | 0.193 | 0.056 | 1.63 | 0.9997 | 31.7 |  |  | 594
1995-08-28 04:00 | 462 | 41.1 | 0.183 | 0.045 | 1.39 | 1.0419 | 32.6 |  |  | 520
1995-08-28 20:00 | 533 | 40.2 | 0.197 | 0.025 | 1.16 | 1.2261 | 32.6 |  |  | 440
1995-08-29 04:00 | 448 | 42.5 |  | 0.048 | 1.17 | 1.2446 | 33 |  |  | 451
1995-08-30 04:00 | 381 | 41 |  | 0.039 | 1.03 |  | 33.3 |  |  | 441
1995-09-04 12:00 | 261 | 38.5 | 0.14 | 0.005 | 0.31 | 1.0021 | 36.2 |  |  | 417
1995-09-05 12:00 | 237 | 18.3 | 0.124 | 0.001 | -0.02 | 1.1919 | 34.7 |  |  | 402
1995-09-06 12:00 | 182 | 18.7 | 0.141 | 0 | -0.01 | 1.3228 | 35 |  |  | 415
1995-09-07 12:00 | 150 | 30.1 | 0.134 | 0.007 | 0 | 1.2019 | 34.3 |  |  | 433
1995-09-08 12:00 | 160 | 34.8 | 0.154 | 0.006 | 0.01 | 1.3938 | 35.1 |  |  | 455
1995-09-09 12:00 | 368 | 34.9 | 0.144 | 0.002 | 0 | 1.2074 | 34.3 |  |  | 458
1995-09-10 12:00 | 584 | 35.2 | 0.146 | 0 | -0.04 | 1.2074 | 33.4 |  |  | 458
1995-09-11 04:00 | 584 | 28.4 | 0.119 | 0 | -0.03 | 1.2057 | 33.4 |  |  | 461
1995-09-11 12:00 | 516 | 46.8 | 0.132 | 0.002 | 0.01 | 1.9895 | 34.1 |  |  | 470
1995-09-12 12:00 | 421 | 30.5 | 0.096 | 0.001 | 0.05 | 1.3783 | 33.6 |  |  | 467
1995-09-13 12:00 | 368 | 40.7 | 0.111 | 0.001 | -0.01 | 1.3792 | 33.4 |  |  | 488
1995-09-14 12:00 | 182 | 27.2 | 0.096 | 0.001 | 0 | 1.1185 | 33.4 |  |  | 423
1995-09-15 12:00 | 150 | 33.7 | 0.106 | 0 | -0.01 | 1.392 | 34 |  |  | 404
1995-09-16 12:00 | 237 | 30.9 | 0.125 | 0.002 | -0.01 | 1.2572 | 33 |  |  | 418
1995-09-17 12:00 | 193 | 33.9 | 0.128 | 0.001 | -0.03 | 1.2429 | 33.1 |  |  | 423
1995-09-18 04:00 | 193 | 26.4 | 0.113 | -0.001 | -0.04 | 1.1895 | 33.3 |  |  | 440
1995-09-18 20:00 | 139 | 40.2 | 0.169 | 0.011 | 3.26 | 1.3284 | 23.6 |  |  | 451
1995-09-19 12:00 | 160 | 36.9 | 0.168 |  | 3.14 | 1.4097 | 49 |  |  | 464
1995-09-20 12:00 | 193 | 20.2 | 0.139 |  | 3.95 | 1.2882 | 43.2 |  |  | 459
1995-09-21 12:00 | 193 | 32.9 | 0.154 | 0.021 | 2.46 | 1.2627 | 26.9 |  |  | 444
1995-09-22 12:00 | 288 | 44.1 | 0.162 | 0.021 | 2.18 | 1.303 | 26.5 |  |  | 425
1995-09-23 12:00 | 98 | 52.7 | 0.169 | 0.01 | 2.18 | 1.1842 | 25.6 |  |  | 405
1995-09-24 12:00 | 98 | 45.6 | 0.158 | 0.01 | 2.63 | 1.3404 | 25.8 |  |  | 417
1995-09-25 04:00 | 118 | 41 | 0.147 | 0.011 | 2.53 | 1.3325 | 24 |  |  | 421
1995-10-05 04:00 |  | 24.8 | 0.141 | 0.011 | 3.47 | 0.7536 | 68.9 |  |  | 430
1995-10-06 20:00 | 1190 | 55.2 | 0.204 | 0.047 | 1.53 | 1.3734 | 44.7 |  |  | 450
1995-10-07 12:00 | 2890 | 44.5 | 0.171 | 0.052 | 1.84 | 0.9605 | 63.8 |  |  | 460
1995-10-08 12:00 | 3870 | 36.3 | 0.181 | 0.055 | 2.21 | 1.067 | 52.8 |  |  | 464
1995-10-09 04:00 | 3080 | 38.2 | 0.19 | 0.066 | 1.68 | 1.138 | 55.3 |  |  | 465
1995-10-09 12:00 | 2510 | 36.2 | 0.197 | 0.006 | 1.89 | 1.2912 | 63.7 |  |  | 484
1995-10-10 12:00 | 1230 | 45 | 0.196 | 0.01 | 1.3 | 1.2281 | 69.1 |  |  | 512
1995-10-11 12:00 | 993 | 36.7 | 0.16 | 0.006 | 0.99 | 1.1237 | 71.7 |  |  | 523
1995-10-12 12:00 | 1360 | 41.2 | 0.159 | 0.006 | 1.05 | 1.1517 | 107.2 |  |  | 537
1995-10-13 12:00 | 1060 | 50.2 | 0.172 | 0.008 | 2.32 | 1.0206 | 97.6 |  |  | 553
1995-10-14 12:00 | 818 | 35.3 | 0.154 | 0.007 | 3.06 | 1.1394 | 82.6 |  |  | 556
1995-10-15 04:00 | 716 | 24.8 | 0.141 | 0.011 | 3.47 | 0.7536 | 68.9 |  |  | 558
1995-10-16 12:00 | 731 | 34.1 | 0.162 | 0.019 | 4.05 | 1.6365 | 60.2 |  |  | 573
1995-10-17 12:00 | 789 | 37 | 0.167 | 0.012 | 4.33 | 1.6475 | 55.9 |  |  | 599
1995-10-18 12:00 | 716 | 36.3 | 0.14 | 0.009 | 4.01 | 1.6923 | 58.6 |  |  | 616
1995-10-19 12:00 | 731 | 37.5 | 0.144 | 0.002 | 4.08 | 1.51 | 58.6 |  |  | 629
1995-10-20 12:00 | 328 | 33.7 | 0.143 | 0 | 3.92 | 1.7027 | 57.3 |  |  | 646
1995-10-21 12:00 | 237 | 45.5 | 0.175 | -0.002 | 4.01 | 1.6968 | 57.7 |  |  | 672
1995-10-22 12:00 | 248 | 32.6 | 0.139 | -0.002 | 3.79 | 1.8196 | 57.9 |  |  | 692
1995-10-23 04:00 | 193 | 25.7 | 0.125 | -0.002 | 3.71 | 1.8235 | 57.9 |  |  | 690
1995-10-23 12:00 | 132 | 26.3 | 0.089 | 0.002 | 3.56 | 1.4409 | 65.4 |  |  | 690
1995-10-24 12:00 | 584 | 44.4 | 0.122 | -0.001 | 3.73 | 1.3997 | 64.2 |  |  | 700
1995-10-25 12:00 | 193 | 26.1 | 0.105 | 0 | 3.47 | 1.4734 | 65.9 |  |  | 576
1995-10-26 12:00 | 226 | 14.6 | 0.09 | -0.003 | 3.21 | 1.3938 | 65.5 |  |  | 615
1995-10-27 12:00 | 354 | 27.5 | 0.09 | -0.002 | 2.86 | 1.3823 | 66.7 |  |  | 604
1995-10-28 12:00 | 462 | 33.9 | 0.102 | 0 | 2.38 | 1.233 | 65.5 |  |  | 520
1995-10-29 12:00 | 489 | 30.7 | 0.099 | -0.003 | 2.27 | 1.4201 | 66 |  |  | 502
1995-10-30 12:00 | 602 | 29.6 | 0.089 | -0.002 | 2.12 | 1.2374 | 65.3 |  |  | 533
1995-10-30 20:00 | 653 | 31 | 0.112 | 0.001 | 2.02 | 1.2677 | 61.2 |  |  | 519
1995-10-31 20:00 | 774 | 27.5 | 0.112 | 0 | 2.17 | 1.1931 | 61.7 |  |  | 505
1995-11-01 20:00 | 897 | 31.2 | 0.123 | 0 | 2.2 | 1.2774 | 62 |  |  | 495
1995-11-02 20:00 | 1100 | 13.4 | 0.135 | 0 | 2.49 | 1.256 | 57.4 |  |  | 487
1995-11-03 20:00 | 2350 | 57.6 | 0.127 | 0.001 | 3.49 | 0.9965 | 53 |  |  | 486
1995-11-04 20:00 | 2770 | 46.5 | 0.121 | 0.002 | 3.86 | 0.8143 | 51.4 |  |  | 494
1995-11-05 20:00 | 2860 | 17.1 | 0.106 | 0.002 | 3.73 | 0.7076 | 53.4 |  |  | 530
1995-11-06 04:00 | 3010 | 15 | 0.132 | 0.008 | 3.26 | 0.924 | 54.5 |  |  | 532
1995-11-06 12:00 | 2570 | 15 | 0.132 | 0.008 | 3.26 | 0.924 | 54.5 |  |  | 553
1995-11-06 20:00 | 2860 | 15.1 | 0.125 | 0.027 | 3.47 | 0.871 | 56.7 |  |  | 604
1995-11-07 20:00 | 3900 | 25.5 | 0.158 | 0.04 | 3.21 | 0.8761 | 57.2 |  |  | 575
1995-11-08 20:00 | 3410 | 47.1 | 0.227 | 0.063 | 4.29 | 1.0099 | 42.9 |  |  | 565
1995-11-09 20:00 | 3640 | 26.5 | 0.179 | 0.055 | 5.21 | 0.7711 | 50.5 |  |  | 582
1995-11-10 20:00 | 3330 | 27.6 | 0.162 | 0.044 | 3.92 | 0.7143 | 46.2 |  |  | 595
1995-11-11 12:00 | 4130 | 54.5 | 0.202 | 0.044 | 5.2 | 0.7681 | 48.4 |  |  | 598
1995-11-11 20:00 | 7050 | 119 | 0.313 | 0.039 | 6.99 | 1.2482 | 42.3 |  |  | 600
1995-11-12 04:00 | 7630 | 96.8 | 0.292 | 0.05 | 7.47 | 1.2839 | 41.1 |  |  | 603
1995-11-12 12:00 | 7790 | 80.6 | 0.249 | 0.054 | 7.35 | 1.2618 | 48.4 |  |  | 621
1995-11-12 20:00 | 8040 | 84.3 | 0.258 | 0.051 | 8.06 | 1.2783 | 48.8 |  |  | 635
1995-11-13 04:00 | 9480 | 78.1 | 0.266 | 0.059 | 8.23 | 1.2354 | 47.4 |  |  | 647
1995-11-13 12:00 | 9880 | 63.4 | 0.241 | 0.057 | 8.12 | 1.1797 | 48.4 |  |  | 654
1995-11-13 20:00 | 9830 | 86.1 | 0.242 | 0.054 | 7.25 | 1.1169 | 45.4 |  |  | 669
1995-11-14 04:00 | 9430 | 181 | 0.243 | 0.068 | 6.32 | 1.8389 | 36 |  |  | 682
1995-11-14 12:00 | 8960 | 171 | 0.249 | 0.06 | 6.59 | 1.5543 | 38.4 |  |  | 688
1995-11-14 20:00 | 7990 | 104 | 0.32 | 0.062 | 7.21 | 1.3966 | 43.5 |  |  | 692
1995-11-15 04:00 | 7320 | 90.8 | 0.329 | 0.092 | 7.71 | 1.1105 | 42.7 |  |  | 696
1995-11-15 12:00 | 6820 | 86.5 | 0.309 | 0.092 | 8.21 | 1.2614 | 42.9 |  |  | 707
1995-11-15 20:00 | 6120 | 85 | 0.302 | 0.07 | 8.07 | 1.2954 | 42.1 |  |  | 696
1995-11-16 20:00 | 5010 | 64.4 | 0.295 | 0.064 | 7.69 | 1.2681 | 38.4 |  |  | 669
1995-11-17 20:00 | 3360 | 47.9 | 0.268 | 0.091 | 6.78 | 1.2487 | 38.4 |  |  | 641
1995-11-18 20:00 | 3360 | 34.4 | 0.278 | 0.1 | 7.14 | 1.3747 | 40 |  |  | 633
1995-11-19 20:00 | 2950 | 38.9 | 0.447 | 0.082 | 7.39 | 1.2858 | 39.5 |  |  | 625
1995-11-20 12:00 | 3580 | 32.4 | 0.26 | 0.098 | 7.42 | 1.163 | 39.8 |  |  | 628
1995-11-20 20:00 | 3500 | 30.8 | 0.258 | 0.113 | 8 | 1.3221 | 42.5 |  |  | 627
1995-11-21 20:00 | 3520 | 28.3 | 0.256 | 0.107 | 7.45 | 1.2164 | 42.6 |  |  | 627
1995-11-22 20:00 | 2980 | 32.4 | 0.247 | 0.071 | 7.09 | 1.1942 | 42.2 |  |  | 625
1995-11-23 20:00 | 2650 | 31.9 | 0.255 | 0.078 | 6.96 | 1.1765 | 41 |  |  | 623
1995-11-24 12:00 | 2570 | 26.9 | 0.251 | 0.091 | 7.27 | 1.1262 | 41.5 |  |  | 637
1995-11-25 20:00 | 2430 | 22.5 | 0.243 | 0.087 | 7.48 | 1.1389 | 43.1 |  |  | 639
1995-11-26 20:00 | 1790 | 16.9 | 0.222 | 0.095 | 7.34 | 1.0228 | 44.7 |  |  | 644
1995-11-27 12:00 | 1640 | 17.7 | 0.207 | 0.08 | 7.28 | 1.0252 | 45.8 |  |  | 660
1995-11-27 20:00 | 1680 | 36.5 | 0.198 | 0.071 | 7.22 | 0.991 | 47.1 |  |  | 691
1995-11-28 20:00 | 1080 | 24.9 | 0.174 | 0.068 | 6.54 | 0.8981 | 45 |  |  | 707
1995-11-29 20:00 | 1190 | 17.4 | 0.158 | 0.071 | 6.53 | 0.9654 | 47.1 |  |  | 750
1995-11-30 20:00 | 1080 | 21.8 | 0.152 | 0.066 | 6.5 | 1.1263 | 47.7 |  |  | 747
1995-12-01 20:00 | 1170 | 21.3 | 0.145 | 0.059 | 6.19 | 0.9849 | 48 |  |  | 744
1995-12-02 20:00 | 961 | 16.9 | 0.14 | 0.058 | 6.06 | 0.8196 | 47.4 |  |  | 755
1995-12-03 20:00 | 1120 | 19.7 | 0.137 | 0.042 | 6.01 | 0.7684 | 47.2 |  |  | 744
1995-12-04 04:00 | 913 | 18 | 0.15 | 0.067 | 6.07 | 0.8306 | 47.6 |  |  | 755
1995-12-04 12:00 | 913 | 20.9 | 0.153 | 0.028 | 6.32 | 0.783 | 48 |  |  | 747
1995-12-05 12:00 | 1230 | 18.8 | 0.149 | 0.024 | 5.95 | 0.5689 | 47.7 |  |  | 720
1995-12-06 12:00 | 1050 | 23.4 | 0.15 | 0.042 | 5.86 | 0.7142 | 47.7 |  |  | 718
1995-12-07 12:00 | 913 | 18.6 | 0.148 | 0.036 | 5.72 | 0.6671 | 47.9 |  |  | 555
1995-12-08 12:00 | 774 | 13.7 | 0.139 | 0.046 | 5.62 | 0.6429 | 48.3 |  |  | 558
1995-12-09 12:00 | 619 | 12.4 | 0.134 | 0.026 | 5.15 | 0.7889 | 48.8 |  |  | 478
1995-12-11 20:00 | 413.34 | 57.2 | 0.196 | 0.018 | 5.94 | 1.0208 | 58.4 |  |  | 509
1995-12-12 12:00 | 400 | 10.7 | 0.13 | 0.035 | 5.75 | 0.7069 | 58.5 |  |  | 469
1995-12-13 12:00 | 700 | 8.45 | 0.118 | 0.033 | 5.5 | 0.6242 | 56.6 |  |  | 456
1995-12-14 12:00 | 1100 | 16.2 | 0.113 | 0.023 | 5.43 | 0.5745 | 56.4 |  |  | 458
1995-12-15 12:00 | 1400 | 12.9 | 0.126 | 0.014 | 5.97 | 0.4785 | 59.6 |  |  | 464
1995-12-16 12:00 | 1200 | 10.3 | 0.113 | 0.027 | 6.12 | 0.4099 | 62.4 |  |  | 481
1995-12-17 12:00 | 1100 | 9.19 | 0.104 | 0.037 | 6.17 | 0.3344 | 63.7 |  |  | 480
1995-12-18 04:00 | 1033.3 | 8.75 | 0.127 | 0.021 | 6.02 | 0.5054 | 67.5 |  |  | 478
1995-12-18 12:00 | 1000 | 9.13 | 0.125 | 0.03 | 5.75 | 0.8378 | 61.8 |  |  | 479
1995-12-19 20:00 | 933.35 | 9.42 | 0.121 | 0.005 | 5.76 | 0.9658 | 60.8 |  |  | 498
1995-12-20 12:00 | 900 | 10.5 | 0.129 | 0.005 | 5.58 | 0.9335 | 62.9 |  |  | 510
1995-12-21 20:00 | 826.68 | 7.93 | 0.123 | 0.006 | 5.45 | 0.8415 | 64.1 |  |  | 517
1995-12-22 12:00 | 800 | 8.28 | 0.118 | 0.011 | 4.93 | 0.7963 | 66.7 |  |  | 518
1995-12-23 20:00 | 726.68 | 7.06 | 0.115 | 0.016 | 4.71 | 0.6626 | 59.6 |  |  | 435
1995-12-24 12:00 | 700 | 6.87 | 0.119 | 0.008 | 4.67 | 0.6444 | 60.2 |  |  | 465
1995-12-25 20:00 | 650.01 | -4.75 | 0.116 | 0.008 | 4.96 | 0.7595 | 67.4 |  |  | 474
1995-12-26 12:00 | 630 | 8.99 | 0.119 | 0.003 | 4.94 | 0.9656 | 69.9 |  |  | 490
1995-12-27 20:00 | 606.67 | 9.95 | 0.119 | 0.001 | 4.82 | 1.0338 | 70.2 |  |  | 502
1995-12-28 12:00 | 600 | 8.52 | 0.122 | -0.001 | 4.5 | 1.0015 | 71.2 |  |  | 507
1995-12-29 20:00 | 573.34 | 7.29 | 0.119 | 0.003 | 4.29 | 0.7765 | 74 |  |  | 532
1995-12-30 12:00 | 560 | 5.7 | 0.122 | 0.003 | 4.38 | 0.8028 | 75.9 |  |  | 545
1995-12-31 20:00 | 546.67 | 8.39 | 0.106 | 0.001 | 4.47 | 0.7536 | 77.7 |  |  | 547
1996-01-01 12:00 | 540 | 6.27 | 0.105 | -0.002 | 4.57 | 0.6897 | 79.2 |  |  | 550
1996-01-02 04:00 | 606.699 | 8.02 | 0.1 | -0.001 | 4.48 | 0.7666 | 79.9 |  |  | 555
1996-01-02 12:00 | 640 | 6.21 | 0.09 | 0.003 | 4.58 | 0.9669 | 87.6 |  |  | 558
1996-01-03 12:00 | 1000 | 8.65 | 0.091 | 0.004 | 4.52 | 0.9168 | 88.1 |  |  | 572
1996-01-04 12:00 | 860 | 7.37 | 0.095 | 0.005 | 4.47 | 0.8317 | 94.6 |  |  | 572
1996-01-05 12:00 | 720 | 8.72 | 0.09 | 0.004 | 4.19 | 0.8161 | 94.2 |  |  | 580
1996-01-06 12:00 | 640 | 9.28 | 0.09 | 0.002 | 3.99 | 0.8251 | 94.1 |  |  | 582
1996-01-07 12:00 | 580 | 8.06 | 0.085 | 0.006 | 4.04 | 0.8258 | 92.7 |  |  | 620
1996-01-08 04:00 | 539.98 | 8.99 | 0.079 | 0.003 | 4.08 | 0.7617 | 91.9 |  |  | 617
1996-01-08 12:00 | 520 | 6.5 | 0.071 | -0.004 | 4.03 | 0.7842 | 93.6 |  |  | 600
1996-01-09 12:00 | 470 | 3.41 | 0.071 | -0.004 | 3.9 | 0.8169 | 91.9 |  |  | 593
1996-01-10 12:00 | 450 | 7.06 | 0.078 | -0.006 | 3.9 | 1.0507 | 93.2 |  |  | 596
1996-01-11 12:00 | 430 | 6.7 | 0.077 | 0 | 3.83 | 0.7999 | 96 |  |  | 613
1996-01-12 12:00 | 420 | 6.8 | 0.077 | -0.002 | 3.85 | 0.7677 | 98.6 |  |  | 627
1996-01-13 12:00 | 400 | 0.452 | 0.078 | -0.004 | 3.79 | 0.9619 | 98 |  |  | 596
1996-01-14 12:00 | 390 | 5.15 | 0.075 | -0.003 | 3.73 | 0.9032 | 98.9 |  |  | 597
1996-01-15 04:00 | 383.33 | 3.85 | 0.073 | -0.002 | 3.55 | 0.8562 | 97 |  |  | 623
1996-01-15 12:00 | 380 | 8.57 | 0.078 | 0.015 | 3.89 | 0.7797 | 97.7 |  |  | 632
1996-01-16 12:00 | 700 | 4.95 | 0.079 | 0.007 | 3.89 | 0.7562 | 97.3 |  |  | 640
1996-01-17 12:00 | 1500 | 22.8 | 0.099 | 0.004 | 4.96 | 0.7014 | 96.8 |  |  | 642
1996-01-17 20:00 | 3997.56 | 26 | 0.144 | 0.017 | 5.62 | 0.7922 | 92.3 |  |  | 637
1996-01-18 04:00 | 6502.44 | 63.8 | 0.213 | 0.034 | 6.79 | 0.9462 | 78.7 |  |  | 514
1996-01-18 12:00 | 9000 | 74.4 | 0.237 | 0.043 | 8.18 | 1.0969 | 67.5 |  |  | 502
1996-01-18 20:00 | 23319.3 | 255 | 0.421 | 0.01 | 9.44 | 1.7987 | 55.2 |  |  | 459
1996-01-19 04:00 | 37680.7 | 386 | 0.61 | 0.012 | 11.9 | 2.1997 | 52.2 |  |  | 424
1996-01-22 11:05 | 30571.3 | 106 | 0.421 | 0.042 | 9.96 | 1.7595 | 30.7 |  |  | 381
1996-01-22 12:00 | 30000 | 113 | 0.394 | 0.005 | 9.88 | 1.445 | 29.9 |  |  | 336
1996-01-23 12:00 | 20000 | 102 | 0.387 | 0.055 | 9.9 | 1.4942 | 30.1 |  |  | 313
1996-01-23 20:00 | 21332 | 106 | 0.391 | 0.011 | 9.48 | 1.5662 | 29.5 |  |  | 293
1996-01-24 04:00 | 22668 | 150 | 0.437 | 0.037 | 9.42 | 1.5621 | 30.5 |  |  | 287
1996-01-24 12:00 | 24000 | 160 | 0.427 | 0.035 | 9.25 | 1.7407 | 30.2 |  |  | 286
1996-01-24 20:00 | 24333 | 176 | 0.455 | 0.007 | 9.51 | 1.5107 | 27.8 |  |  | 291
1996-01-26 12:00 | 20000 | 148 | 0.418 | 0.043 | 8.94 | 1.5175 | 30.7 |  |  | 302
1996-01-27 12:00 | 14800 | 203 | 0.44 | 0.017 | 8.57 | 1.7236 | 30.3 |  |  | 312
1996-01-28 12:00 | 9260 | 97.2 | 0.371 | 0.038 | 8.39 | 1.2908 | 30 |  |  | 315
1996-01-29 04:00 | 8286.19 | 73.7 | 0.345 | 0.032 | 8.86 | 1.4901 | 30.5 |  |  | 322
1996-01-29 12:00 | 7800 | 87.5 | 0.357 | 0.042 | 8.01 | 1.749 | 32.8 |  |  | 327
1996-01-29 20:00 | 7200.59 | 90.9 | 0.341 | 0.053 | 7.98 | 1.6316 | 33.8 |  |  | 333
1996-01-30 04:00 | 6599.41 | 64.1 | 0.317 | 0.042 | 8.11 | 1.4339 | 33.5 |  |  | 341
1996-01-30 12:00 | 6000 | 55.3 | 0.305 | 0.079 | 8.15 | 2.2327 | 33.4 |  |  | 351
1996-01-31 04:00 | 4332.52 | 41.9 | 0.253 | 0.021 | 8.54 | 1.5297 | 35.5 |  |  | 363
1996-02-01 12:00 | 2800 | 29.6 | 0.23 | 0.026 | 8.07 | 1.3363 | 38 |  |  | 374
1996-02-02 12:00 | 1700 | 26.5 | 0.218 | 0.024 | 7.78 | 1.3516 | 39.8 |  |  | 384
1996-02-03 04:00 | 1499.9 | 22.2 | 0.213 | 0.009 | 7.58 | 1.6364 | 39.9 |  |  | 390
1996-02-06 20:00 | 1333.3 | 20.6 | 0.203 | 0.06 | 8.58 | 1.123 | 43.1 |  |  | 405
1996-02-07 12:00 | 1400 | 16.4 | 0.195 | 0.059 | 8.44 | 1.2391 | 43.3 |  |  | 442
1996-02-08 12:00 | 1500 | 12.7 | 0.195 | 0.062 | 8.01 | 1.2153 | 44.3 |  |  | 471
1996-02-09 12:00 | 1700 | 15.3 | 0.239 | 0.091 | 7.5 | 1.2545 | 44.5 |  |  | 495
1996-02-10 12:00 | 2200 | 12.8 | 0.18 | 0.048 | 7.76 | 0.9812 | 46.5 |  |  | 510
1996-02-11 12:00 | 3500 | 12.6 | 0.171 | 0.032 | 7.1 | 1.0143 | 45.9 |  |  | 515
1996-02-12 04:00 | 3633.4 | 12.1 | 0.17 | 0.044 | 7.02 | 0.9397 | 47.6 |  |  | 511
1996-02-12 12:00 | 3700 | 11.4 | 0.168 | 0.042 | 6.99 | 0.8678 | 51.5 |  |  | 531
1996-02-13 12:00 | 3500 | 13.1 | 0.174 | 0.044 | 6.42 | 1.0416 | 53.5 |  |  | 548
1996-02-14 12:00 | 3000 | 23 | 0.257 | 0.158 | 5.97 | 1.363 | 52.3 |  |  | 548
1996-02-15 12:00 | 2300 | 9.39 | 0.218 | 0.122 | 5.93 | 1.2793 | 55.1 |  |  | 564
1996-02-16 12:00 | 1500 | 12.4 | 0.208 | 0.12 | 5.57 | 1.3043 | 59.1 |  |  | 564
1996-02-17 12:00 | 1300 | 12.7 | 0.195 | 0.056 | 5.23 | 1.1155 | 60.5 |  |  | 568
1996-02-18 12:00 | 1200 | 9.71 | 0.182 | 0.048 | 5.05 | 1.0397 | 62 |  |  | 603
1996-02-19 04:00 | 1266.7 | 11.8 | 0.177 | 0.074 | 4.88 | 1.0784 | 61.4 |  |  | 608
1996-02-19 12:00 | 1300 | 12.4 | 0.176 | 0.092 | 5.04 | 1.4603 | 62.9 |  |  | 608
1996-02-20 12:00 | 1450 | 13.1 | 0.189 | 0.103 | 4.68 | 1.4684 | 58.2 |  |  | 624
1996-02-21 12:00 | 1400 | 13.4 | 0.198 | 0.027 | 4.55 | 1.442 | 56.3 |  |  | 602
1996-02-22 12:00 | 960 | 14.1 | 0.196 | 0.049 | 4.41 | 1.3808 | 54.2 |  |  | 600
1996-02-23 12:00 | 1400 | 13.7 | 0.193 | 0.039 | 4.35 | 1.3307 | 53 |  |  | 545
1996-02-24 12:00 | 1700 | 18.8 | 0.195 | 0.035 | 4.32 | 1.457 | 52.7 |  |  | 462
1996-02-25 12:00 | 1800 | 19.3 | 0.205 | 0.037 | 4.28 | 1.385 | 48 |  |  | 388
1996-02-26 04:00 | 2933.89 | 17 | 0.194 | 0.071 | 4.39 | 1.2474 | 45.7 |  |  | 318
1996-02-26 12:00 | 3500 | 18.6 | 0.181 | 0.086 | 4.64 | 1.2871 | 44.8 |  |  | 315
1996-02-27 12:00 | 9000 | 40.4 | 0.182 | 0.061 | 6.48 | 1.2738 | 49 |  |  | 315
1996-02-27 20:00 | 12663.1 | 141 | 0.264 | 0.031 | 8.74 | 1.4808 | 44 |  |  | 321
1996-02-28 04:00 | 16336.9 | 238 | 0.36 | 0.057 | 10.2 | 2.369 | 43.5 |  |  | 320
1996-02-28 12:00 | 20000 | 278 | 0.43 | 0.054 | 10 | 3.5605 | 45.2 |  |  | 333
1996-02-28 20:00 | 21998 | 341 | 0.477 | 0.035 | 9.96 | 2.01 | 44.1 |  |  | 346
1996-03-01 04:00 | 23332 | 447 | 0.582 | 0.017 | 10 | 2.8162 | 35.5 |  |  | 349
1996-03-01 12:00 | 22000 | 472 | 0.608 | 0.01 | 10.8 | 2.8015 | 32.9 |  |  | 352
1996-03-01 20:00 | 19668.9 | 373 | 0.571 | 0.014 | 10.5 | 2.5855 | 34 |  |  | 352
1996-03-02 04:00 | 17331.1 | 303 | 0.551 | 0.024 | 10 | 2.3204 | 35.7 |  |  | 370
1996-03-02 12:00 | 15000 | 289 | 0.558 | 0.053 | 9.72 | 2.3433 | 34.1 |  |  | 379
1996-03-02 20:00 | 13335 | 340 | 0.604 | 0.049 | 9.22 | 2.5039 | 30 |  |  | 373
1996-03-03 04:00 | 11665 | 304 | 0.609 | 0.044 | 9.06 | 2.6934 | 28.1 |  |  | 372
1996-03-03 12:00 | 10000 | 281 | 0.598 | 0.046 | 8.99 | 2.4364 | 27.6 |  |  | 381
1996-03-03 20:00 | 8667.97 | 254 | 0.572 | 0.048 | 8.94 | 2.4981 | 27.6 |  |  | 387
1996-03-04 04:00 | 7332.03 | 251 | 0.579 | 0.079 | 9.04 | 2.429 | 27.5 |  |  | 396
1996-03-04 12:00 | 6000 | 234 | 0.565 | 0.054 | 8.92 | 2.2321 | 27.3 |  |  | 397
1996-03-04 20:00 | 5600.39 | 213 | 0.527 | 0.043 | 9.05 | 2.2308 | 29.1 |  |  | 400
1996-03-05 04:00 | 5199.61 | 141 | 0.423 | 0.059 | 8.75 | 1.8758 | 30.2 |  |  | 427
1996-03-05 12:00 | 4800 | 130 | 0.407 | 0.062 | 8.62 | 1.5317 | 30.9 |  |  | 455
1996-03-05 20:00 | 4866.6 | 152 | 0.434 | 0.031 | 8.6 | 1.7526 | 32.1 |  |  | 470
1996-03-06 12:00 | 5000 | 156 | 0.41 | 0.01 | 8.09 | 2.7874 | 32.8 |  |  | 472
1996-03-07 12:00 | 5200 | 80.4 | 0.335 | 0.039 | 8.15 | 1.5314 | 34.1 |  |  | 471
1996-03-08 12:00 | 4300 | 54.4 | 0.293 | 0.059 | 8.02 | 1.6242 | 34.5 |  |  | 481
1996-03-09 12:00 | 3400 | 50.5 | 0.268 | 0.058 | 7.94 | 1.5859 | 36.8 |  |  | 501
1996-03-10 04:00 | 3133.2 | 46.6 | 0.252 | 0.035 | 7.72 | 1.4581 | 37.9 |  |  | 503
1996-03-11 04:00 | 2933.3 | 38.1 | 0.227 | 0.023 | 7.91 | 1.3462 | 40.6 |  |  | 522
1996-03-11 12:00 | 2900 | 37.1 | 0.215 | 0.109 | 8.3 | 1.407 | 45.4 |  |  | 538
1996-03-12 12:00 | 3100 | 28.8 | 0.188 | 0.106 | 7.8 | 1.5379 | 47.6 |  |  | 547
1996-03-13 12:00 | 2700 | 24.2 | 0.17 | 0.079 | 7.01 | 1.4211 | 50.8 |  |  | 551
1996-03-14 12:00 | 2400 | 24.8 | 0.167 | 0.071 | 6.5 | 1.3109 | 48.7 |  |  | 554
1996-03-15 12:00 | 2200 | 30.7 | 0.173 | 0.06 | 6.36 | 1.2107 | 51.1 |  |  | 558
1996-03-16 12:00 | 3000 | 36.4 | 0.162 | 0.02 | 6.72 | 1.1824 | 49.2 |  |  | 565
1996-03-17 12:00 | 3300 | 27.1 | 0.156 | 0.059 | 7.11 | 1.1452 | 48.6 |  |  | 577
1996-03-18 04:00 | 3233.3 | 30.9 | 0.148 | 0.029 | 7.51 | 1.1615 | 46.6 |  |  | 601
1996-03-18 12:00 | 3200 | 30 | 0.142 | 0.046 | 7.68 | 1.0342 | 46.5 |  |  | 586
1996-03-19 12:00 | 3200 | 87.3 | 0.182 | 0.037 | 6.94 | 1.2524 | 46.5 |  |  | 590
1996-03-19 20:00 | 5830.76 | 108 | 0.189 | 0.033 | 6.75 | 1.2809 | 45.4 |  |  | 604
1996-03-20 04:00 | 8469.24 | 248 | 0.363 | 0.005 | 8.67 | 1.7221 | 41.2 |  |  | 612
1996-03-20 12:00 | 11100 | 277 | 0.375 | 0.004 | 10.1 | 1.6757 | 38.5 |  |  | 621
1996-03-20 20:00 | 14263.6 | 249 | 0.391 | 0.002 | 13.6 | 1.9351 | 38.2 |  |  | 621
1996-03-21 12:00 | 20600 | 196 | 0.315 | 0.006 | 12.7 | 1.4891 | 38.1 |  |  | 634
1996-03-21 20:00 | 20566.7 | 258 | 0.392 | 0.004 | 12.7 | 1.9743 | 34.8 |  |  | 651
1996-03-22 04:00 | 20533.3 | 296 | 0.446 | 0.002 | 13.2 | 2.3672 | 33.2 |  |  | 661
1996-03-22 12:00 | 20500 | 221 | 0.369 | 0.023 | 13.6 | 1.8904 | 35.5 |  |  | 659
1996-03-23 12:00 | 18100 | 118 | 0.272 | 0.008 | 12 | 1.7534 | 38.1 |  |  | 657
1996-03-24 12:00 | 16100 | 102 | 0.236 | 0.022 | 12.9 | 1.6332 | 36.3 |  |  | 625
1996-03-25 04:00 | 16166.7 | 116 | 0.241 | 0.02 | 12.5 | 1.4403 | 35 |  |  | 603
1996-03-25 12:00 | 16200 | 175 | 0.276 | 0.011 | 15.1 | 1.4534 | 36.4 |  |  | 605
1996-03-26 12:00 | 16900 | 99.7 | 0.22 | 0.023 | 15.7 | 1.3433 | 38.4 |  |  | 593
1996-03-27 12:00 | 12600 | 82.4 | 0.197 | 0.013 | 11 | 1.1089 | 38.6 |  |  | 618
1996-03-28 12:00 | 9550 | 105 | 0.222 | 0.04 | 10.1 | 1.0958 | 38.7 |  |  | 625
1996-03-29 12:00 | 7860 | 61 | 0.182 | 0.016 | 9.91 | 1.1635 | 39.1 |  |  | 574
1996-03-30 12:00 | 6320 | 58.7 | 0.181 | 0.031 | 9.66 | 0.7694 | 38.1 |  |  | 536
1996-03-31 12:00 | 5800 | 50.3 | 0.173 | 0.009 | 9.22 | 0.9934 | 37 |  |  | 522
1996-04-01 04:00 | 5133.01 | 48.8 | 0.165 | 0.01 | 8.99 | 0.9957 | 38.3 |  |  | 448
1996-04-01 12:00 | 4800 | 58.9 | 0.154 | 0.011 | 9.14 | 0.8826 | 37.4 |  |  | 409
1996-04-02 12:00 | 4300 | 45.8 | 0.15 | 0.045 | 8.7 | 0.8148 | 37.8 |  |  | 388
1996-04-03 12:00 | 4100 | 43 | 0.137 | 0.023 | 8.49 | 0.7506 | 37.1 |  |  | 345
1996-04-04 12:00 | 3900 | 43.2 | 0.139 | 0.01 | 8.17 | 0.7623 | 36.6 |  |  | 328
1996-04-05 12:00 | 3700 | 35.2 | 0.124 | 0.009 | 8.08 | 0.631 | 36.5 |  |  | 337
1996-04-06 12:00 | 3200 | 31.9 | 0.112 | 0.009 | 8.02 | 0.6754 | 40.4 |  |  | 359
1996-04-07 12:00 | 2800 | 32.1 | 0.103 | 0.008 | 7.53 | 0.85 | 42.8 |  |  | 366
1996-04-08 04:00 | 2599.9 | 26.9 | 0.093 | 0.007 | 7.2 | 0.7949 | 42.7 |  |  | 371
1996-04-08 12:00 | 2500 | 32.9 | 0.103 | 0.001 | 7.08 | 0.9039 | 43.2 |  |  | 373
1996-04-09 12:00 | 2300 | 22.4 | 0.089 | 0.001 | 6.8 | 1.0233 | 45 |  |  | 375
1996-04-10 12:00 | 2100 | 29.5 | 0.086 | 0 | 6.6 | 1.0187 | 45.5 |  |  | 373
1996-04-11 12:00 | 1900 | 43.6 | 0.092 | 0.001 | 6.48 | 1.0416 | 46.4 |  |  | 400
1996-04-12 12:00 | 1720 | 51.9 | 0.104 | 0 | 5.95 | 1.27 | 45.9 |  |  | 404
1996-04-13 12:00 | 1700 | 58.7 | 0.105 | 0.002 | 5.69 | 1.0838 | 46.1 |  |  | 420
1996-04-14 12:00 | 1470 | 32.8 | 0.089 | 0 | 5.4 | 0.9923 | 47 |  |  | 434
1996-04-15 04:00 | 1550 | 30.5 | 0.084 | 0 | 5.34 | 1.1259 | 48 |  |  | 456
1996-04-15 12:00 | 1420 | 24.9 | 0.077 | 0.001 | 5.46 | 1.1529 | 51.2 |  |  | 468
1996-04-16 12:00 | 1660 | 27.8 | 0.081 | 0.002 | 5.64 | 1.0614 | 51.1 |  |  | 469
1996-04-17 12:00 | 2190 | 25.6 | 0.084 | 0.002 | 5.47 | 0.9507 | 51 |  |  | 467
1996-04-18 12:00 | 1820 | 39.4 | 0.093 | 0.002 | 5.43 | 0.9523 | 53.8 |  |  | 398
1996-04-19 12:00 | 1960 | 47.9 | 0.097 | 0.004 | 5.43 | 0.943 | 52 |  |  | 389
1996-04-20 12:00 | 2630 | 107 | 0.142 | 0.002 | 5.11 | 1.0436 | 54.1 |  |  | 397
1996-04-21 12:00 | 4310 | 59 | 0.124 | 0.001 | 4.52 | 1.1901 | 53.3 |  |  | 403
1996-04-22 04:00 | 6080 | 58.7 | 0.133 | 0.001 | 4.51 | 1.1605 | 51.2 |  |  | 387
1996-04-22 12:00 | 8280 | 75.4 | 0.147 | 0 | 4.26 | 0.9142 | 50.9 |  |  | 291
1996-04-23 04:00 | 14500 | 93.9 | 0.186 | 0.006 | 4.1 | 1.1922 | 48.9 |  |  | 284
1996-04-23 12:00 | 17700 | 221 | 0.388 | 0.03 | 6.82 | 1.7956 | 39.3 |  |  | 276
1996-04-23 20:00 | 24100 | 269 | 0.397 | 0.036 | 9.64 | 1.8958 | 37.4 |  |  | 283
1996-04-24 04:00 | 29100 | 376 | 0.533 | 0.031 | 11.3 | 0.9189 | 29.9 |  |  | 302
1996-04-24 12:00 | 33000 | 463 | 0.658 | 0.038 | 10.7 | 1.2079 | 26.6 |  |  | 301
1996-04-24 20:00 | 37000 | 397 | 0.547 | 0.029 | 10.4 | 1.0842 | 34 |  |  | 307
1996-04-25 04:00 | 36600 | 322 | 0.489 | 0.025 | 11.2 | 0.797 | 31.6 |  |  | 346
1996-04-25 12:00 | 35000 | 307 | 0.494 | 0.046 | 12.1 | 0.8719 | 28.1 |  |  | 344
1996-04-26 12:00 | 29700 | 192 | 0.409 | 0.055 | 11 | 0.6797 | 25.6 |  |  | 315
1996-04-27 04:00 | 23000 | 140 | 0.366 | 0.069 | 11.2 | 1.7361 | 24.1 |  |  | 304
1996-04-29 12:00 | 13100 | 85.6 | 0.232 | 0.066 | 10.6 | 1.1376 | 27.5 |  |  | 303
1996-04-29 20:00 | 11800 | 180 | 0.328 | 0.059 | 10.1 | 4.379 | 27.5 |  |  | 298
1996-04-30 04:00 | 10300 | 82.6 | 0.228 | 0.045 | 10.2 | 3.2973 | 29 |  |  | 321
1996-04-30 12:00 | 12000 | 128 | 0.259 | 0.062 | 11.1 | 3.908 | 31.1 |  |  | 353
1996-05-01 12:00 | 23300 | 192 | 0.315 | 0.041 | 11.2 | 3.7791 | 28.1 |  |  | 373
1996-05-02 12:00 | 23000 | 202 | 0.363 | 0.05 | 11.1 | 3.9932 | 25.1 |  |  | 385
1996-05-03 12:00 | 18000 | 165 | 0.36 | 0.065 | 10.4 | 3.9383 | 25 |  |  | 411
1996-05-04 12:00 | 14100 | 163 | 0.36 | 0.079 | 10.6 | 3.9874 | 23.9 |  |  | 446
1996-05-05 12:00 | 11000 | 94.1 | 0.279 | 0.066 | 10.1 | 1.1281 | 25.1 |  |  | 452
1996-05-06 04:00 | 10600 | 82.9 | 0.223 | 0.059 | 9.71 | 1.0521 | 26.3 |  |  | 463
1996-05-06 12:00 | 10100 | 69.2 | 0.194 | 0.064 | 9.76 | 1.3057 | 28.2 |  |  | 396
1996-05-07 12:00 | 11900 | 72.2 | 0.196 | 0.067 | 9.52 | 1.0272 | 28.6 |  |  | 344
1996-05-08 12:00 | 11500 | 74.7 | 0.181 | 0.056 | 9 | 0.9034 | 30.2 |  |  | 358
1996-05-09 12:00 | 8700 | 53.1 | 0.139 | 0.06 | 8.76 | 0.7927 | 32.6 |  |  | 370
1996-05-10 12:00 | 9300 | 112 | 0.204 | 0.052 | 8.39 | 0.9311 | 30.9 |  |  | 386
1996-05-11 12:00 | 18600 | 200 | 0.296 | 0.061 | 9.41 | 1.3668 | 30.3 |  |  | 391
1996-05-11 20:00 | 25300 | 294 | 0.467 | 0.052 | 8.97 | 1.5203 | 25.5 |  |  | 384
1996-05-12 04:00 | 30000 | 278 | 0.436 | 0.048 | 8.86 | 1.5745 | 26 |  |  | 377
1996-05-12 12:00 | 30300 | 332 | 0.531 | 0.055 | 8.77 | 1.4276 | 23.4 |  |  | 383
1996-05-12 20:00 | 29700 | 430 | 0.671 | 0.049 | 8.27 | 2.6505 | 20.6 |  |  | 374
1996-05-13 04:00 | 29600 | 390 | 0.671 | 0.075 | 7.99 | 2.6698 | 18.8 |  |  | 367
1996-05-13 12:00 | 28300 | 350 | 0.651 | 0.034 | 8.23 | 2.4378 | 18.8 |  |  | 365
1996-05-13 20:00 | 24700 | 316 | 0.626 | 0.004 | 7.87 | 2.3382 | 19 |  |  | 350
1996-05-14 04:00 | 23100 | 274 | 0.576 | 0.019 | 7.65 | 2.0519 | 18.5 |  |  | 364
1996-05-14 12:00 | 21700 | 255 | 0.566 | 0.017 | 7.6 | 2.1187 | 18.6 |  |  | 372
1996-05-15 12:00 | 15900 | 179 | 0.468 | 0.041 | 7.7 | 1.86 | 19.1 |  |  | 386
1996-05-16 12:00 | 13700 | 128 | 0.358 | 0.063 | 8.07 | 1.5676 | 22.1 |  |  | 386
1996-05-17 12:00 | 22300 | 163 | 0.349 | 0.006 | 8.74 | 1.4483 | 24.2 |  |  | 390
1996-05-18 04:00 | 32700 | 252 | 0.437 | 0.047 | 8.19 | 1.6329 | 23.4 |  |  | 394
1996-05-18 12:00 | 35200 | 500 | 0.65 | 0.006 | 6.14 | 2.0996 | 17.3 |  |  | 408
1996-05-18 20:00 | 35700 | 564 | 0.808 | 0.002 | 5.45 | 2.5046 | 14.5 |  |  | 412
1996-05-20 12:00 | 21400 | 271 | 0.481 | 0.063 | 6.07 | 1.7857 | 17.2 |  |  | 375
1996-05-20 20:00 | 20100 | 202 | 0.416 | 0.065 | 5.9 | 1.4546 | 17.6 |  |  | 351
1996-05-21 04:00 | 19400 | 221 | 0.428 | 0.041 | 5.63 | 1.317 | 18 |  |  | 352
1996-05-21 12:00 | 18600 | 251 | 0.449 | 0.037 | 5.28 | 1.3016 | 16.4 |  |  | 341
1996-05-22 12:00 | 16200 | 262 | 0.459 | 0.018 | 4.39 | 1.5573 | 14.8 |  |  | 345
1996-05-23 12:00 | 10700 | 140 | 0.307 | 0.048 | 4.41 | 1.1682 | 16.8 |  |  | 357
1996-05-24 04:00 | 8320 | 88.1 | 0.246 | 0.059 | 4.35 | 0.5012 | 17.9 |  |  | 359
1996-05-24 20:00 | 7360 | 81.7 | 0.229 | 0.038 | 4.52 | 1.1022 | 20.4 |  |  | 369
1996-05-25 12:00 | 6820 | 85.2 | 0.224 | 0.044 | 4.19 | 1.0841 | 20.3 |  |  | 378
1996-05-26 12:00 | 6860 | 71 | 0.203 | 0.048 | 3.85 | 1.1662 | 20.1 |  |  | 396
1996-05-27 12:00 | 8450 | 63.4 | 0.198 | 0.053 | 4.07 | 0.9596 | 22.9 |  |  | 412
1996-05-28 04:00 | 8360 | 59.1 | 0.185 | 0.046 | 4.67 | 0.9431 | 26.1 |  |  | 421
1996-05-28 12:00 | 9350 | 54.5 | 0.182 | 0.05 | 4.87 | 0.8225 | 28.4 |  |  | 409
1996-05-28 20:00 | 13000 | 89.3 | 0.252 | 0.049 | 5.9 | 1.0643 | 30.7 |  |  | 409
1996-05-29 04:00 | 17600 | 186 | 0.438 | 0.104 | 6.72 | 1.4019 | 25.1 |  |  | 419
1996-05-29 12:00 | 18200 | 221 | 0.467 | 0.088 | 7.69 | 1.4089 | 27.7 |  |  | 448
1996-05-29 20:00 | 18000 | 230 | 0.473 | 0.075 | 8.08 | 1.4031 | 23.4 |  |  | 473
1996-05-30 04:00 | 18700 | 262 | 0.527 | 0.026 | 8.22 | 1.5439 | 21.1 |  |  | 488
1996-05-30 12:00 | 23100 | 305 | 0.555 | 0.028 | 7.87 | 1.9767 | 20.3 |  |  | 499
1996-05-30 20:00 | 23500 | 266 | 0.566 | 0.072 | 7.45 | 1.9187 | 19 |  |  | 505
1996-05-31 04:00 | 22500 | 292 | 0.66 | 0.061 | 7.55 | 2.2396 | 17 |  |  | 512
1996-05-31 12:00 | 20700 | 338 | 0.665 | 0.041 | 7.12 | 2.0489 | 15.7 |  |  | 518
1996-05-31 20:00 | 17100 | 292 | 0.626 | 0.03 | 6.93 | 2.0528 | 16 |  |  | 513
1996-06-01 04:00 | 15400 | 276 | 0.598 | 0.044 | 6.76 | 1.871 | 16.1 |  |  | 526
1996-06-01 12:00 | 15100 | 282 | 0.571 | 0.06 | 6.67 | 1.5169 | 16.4 |  |  | 531
1996-06-01 20:00 | 14600 | 280 | 0.609 | 0.043 | 6.09 | 1.8818 | 15.3 |  |  | 532
1996-06-02 04:00 | 13600 | 279 | 0.564 | 0.045 | 6.22 | 1.7913 | 15.2 |  |  | 545
1996-06-02 12:00 | 12700 | 226 | 0.538 | 0.055 | 6.38 | 1.6763 | 15.4 |  |  | 615
1996-06-02 20:00 | 11700 | 219 | 0.519 | 0.048 | 6.13 | 1.3762 | 15.3 |  |  | 610
1996-06-03 04:00 | 10600 | 166 | 0.475 | 0.085 | 6.47 | 1.5861 | 15.6 |  |  | 623
1996-06-03 12:00 | 9390 | 146 | 0.454 | 0.114 | 5.89 | 0.9724 | 15.6 |  |  | 626
1996-06-04 12:00 | 5760 | 95.6 | 0.353 | 0.141 | 6.06 | 1.2791 | 17.6 |  |  | 624
1996-06-05 12:00 | 4500 | 77.5 | 0.308 | 0.093 | 6.07 | 1.0935 | 19.5 |  |  | 622
1996-06-06 12:00 | 4660 | 65.6 | 0.272 | 0.108 | 6.06 | 0.9919 | 21 |  |  | 626
1996-06-07 12:00 | 6010 | 87.3 | 0.286 | 0.088 | 7.78 | 1.0997 | 24.9 |  |  | 623
1996-06-08 12:00 | 13900 | 105 | 0.276 | 0.083 | 10.1 | 1.0827 | 28.9 |  |  | 623
1996-06-09 12:00 | 15000 | 157 | 0.359 | 0.086 | 8.06 | 1.262 | 23.5 |  |  | 631
1996-06-09 20:00 | 16800 | 203 | 0.433 | 0.08 | 8.55 | 1.5045 | 22.4 |  |  | 657
1996-06-10 04:00 | 19800 | 228 | 0.496 | 0.094 | 8.82 | 1.311 | 22.6 |  |  | 646
1996-06-10 12:00 | 19900 | 234 | 0.494 | 0.023 | 8.76 | 2.0934 | 25.6 |  |  | 644
1996-06-10 20:00 | 19900 | 351 | 0.545 | 0.033 | 8.44 | 2.2314 | 21 |  |  | 635
1996-06-11 04:00 | 19000 | 318 | 0.556 | 0.023 | 7.93 | 1.8709 | 19 |  |  | 647
1996-06-11 12:00 | 20500 | 311 | 0.569 | 0.031 | 7.77 | 1.9476 | 17.6 |  |  | 648
1996-06-11 20:00 | 20900 | 294 | 0.575 | 0.056 | 7.44 | 2.3447 | 18.1 |  |  | 658
1996-06-12 04:00 | 19400 | 299 | 0.56 | 0.058 | 7.29 | 2.2637 | 18.5 |  |  | 663
1996-06-12 12:00 | 18200 | 293 | 0.552 | 0.063 | 6.64 | 1.939 | 17.4 |  |  | 666
1996-06-12 20:00 | 17500 | 292 | 0.543 | 0.033 | 6.17 | 2.2084 | 16 |  |  | 667
1996-06-13 04:00 | 17500 | 268 | 0.511 | 0.043 | 6.28 | 1.945 | 16.8 |  |  | 666
1996-06-13 12:00 | 17500 | 288 | 0.543 | 0.051 | 6.37 | 2.2367 | 16.2 |  |  | 667
1996-06-13 20:00 | 17100 | 275 | 0.572 | 0.05 | 6.28 | 1.9171 | 16.2 |  |  | 663
1996-06-14 04:00 | 15800 | 230 | 0.503 | 0.074 | 6.35 | 2.0704 | 16.5 |  |  | 673
1996-06-14 12:00 | 14500 | 187 | 0.463 | 0.042 | 6.4 | 1.7489 | 17.9 |  |  | 673
1996-06-15 12:00 | 11700 | 122 | 0.347 | 0.092 | 6.7 | 1.3753 | 19.6 |  |  | 660
1996-06-16 12:00 | 9790 | 102 | 0.311 | 0.037 | 6.27 | 1.2883 | 22.1 |  |  | 648
1996-06-17 04:00 | 8080 | 78.8 | 0.27 | 0.07 | 6.65 | 1.1597 | 23 |  |  | 658
1996-06-17 12:00 | 7200 | 99 | 0.275 | 0.077 | 7.15 | 1.1645 | 25.6 |  |  | 613
1996-06-18 12:00 | 5050 | 73.8 | 0.242 | 0.055 | 6.5 | 1.0702 | 21.2 |  |  | 615
1996-06-19 12:00 | 9880 | 132 | 0.336 | 0.023 | 7.81 | 1.3823 | 21.4 |  |  | 601
1996-06-20 12:00 | 14200 | 168 | 0.361 | 0.033 | 7.28 | 1.4273 | 22.8 |  |  | 600
1996-06-21 12:00 | 13900 | 179 | 0.416 | 0.061 | 6.02 | 1.6715 | 20.9 |  |  | 612
1996-06-23 12:00 | 10100 | 109 | 0.35 | 0.07 | 5.92 | 1.3552 | 20.7 |  |  | 629
1996-06-25 20:00 | 8570 | 82.9 | 0.281 | 0.085 | 5.06 | 0.7638 | 17.2 |  |  | 646
1996-06-26 12:00 | 7160 | 90.3 | 0.279 | 0.096 | 5.25 | 1.3985 | 19.3 |  |  | 652
1996-07-01 12:00 | 1770 | 76.1 | 0.257 | 0.071 | 4.08 | 1.1083 | 21.4 |  |  | 652
1996-07-02 12:00 | 1510 | 64.7 | 0.234 | 0.061 | 3.84 | 0.8031 | 21 |  |  | 657
1996-07-03 12:00 | 1340 | 46.4 | 0.219 | 0.056 | 3.59 | 0.793 | 21.5 |  |  | 664
1996-07-04 12:00 | 1210 | 40.9 | 0.188 | 0.045 | 3.19 | 0.745 | 21.5 |  |  | 672
1996-07-05 12:00 | 1100 | 35.4 | 0.167 | 0.045 | 3.11 | 0.6399 | 22.2 |  |  | 676
1996-07-06 12:00 | 1050 | 29.8 | 0.156 | 0.043 | 3.13 | 0.9145 | 23.2 |  |  | 676
1996-07-07 12:00 | 961 | 25.1 | 0.145 | 0.038 | 2.98 | 1.1087 | 24 |  |  | 688
1996-07-08 04:00 | 789 | 21.2 | 0.131 | 0.037 | 2.85 | 1.0025 | 24.5 |  |  | 685
1996-07-08 12:00 | 636 | 40.7 | 0.144 | 0.051 | 2.93 | 1.0155 | 23.1 |  |  | 692
1996-07-09 12:00 | 913 | 44.3 | 0.165 | 0.029 | 2.49 | 1.5615 | 24.7 |  |  | 674
1996-07-10 12:00 | 731 | 45.6 | 0.125 | 0.004 | 1.9 | 1.4716 | 26.5 |  |  | 703
1996-07-11 12:00 | 731 | 56.3 | 0.122 | 0.002 | 1.59 | 1.4993 | 26.7 |  |  | 678
1996-07-12 12:00 | 803 | 29.8 | 0.086 | 0.009 | 1.25 | 1.2853 | 29.4 |  |  | 677
1996-07-13 12:00 | 567 | 37 | 0.09 | 0.003 | 1.14 | 1.2525 | 29.2 |  |  | 685
1996-07-14 12:00 | 328 | 36.8 | 0.118 | 0.002 | 0.89 | 1.6093 | 30.1 |  |  | 687
1996-07-15 04:00 | 435 | 35.3 | 0.096 | 0.001 | 0.75 | 1.1589 | 28.7 |  |  | 688
1996-07-15 12:00 | 567 | 37.5 | 0.127 | 0.002 | 0.66 | 1.5629 | 30.3 |  |  | 684
1996-07-16 12:00 | 550 | 43.3 | 0.131 | 0.001 | 0.42 | 1.6447 | 31.9 |  |  | 686
1996-07-17 12:00 | 475 | 38.6 | 0.113 | 0.002 | 0.37 | 1.4341 | 32.8 |  |  | 692
1996-07-18 12:00 | 670 | 41.1 | 0.139 | 0.001 | 0.29 | 1.3642 | 33.2 |  |  | 698
1996-07-19 12:00 | 1030 | 45.4 | 0.162 | 0 | 0.31 | 1.1248 | 33.6 |  |  | 713
1996-07-20 12:00 | 19200 | 142 | 0.323 | 0.002 | 0.63 | 1.3964 | 48.5 |  |  | 703
1996-07-21 12:00 | 12900 | 211 | 0.463 | 0.038 | 4.86 | 4.2275 | 19.4 |  |  | 717
1996-07-22 04:00 | 10200 | 203 | 0.48 | 0.056 | 5.45 | 1.7148 | 13.9 |  |  | 708
1996-07-22 12:00 | 8570 | 178 | 0.419 | 0.072 | 5.86 | 1.698 | 12.5 |  |  | 699
1996-07-23 12:00 | 5350 | 112 | 0.384 | 0.099 | 6.33 | 1.5651 | 12.5 |  |  | 703
1996-07-24 12:00 | 3520 | 106 | 0.38 | 0.118 | 6.76 | 1.4885 | 13.5 |  |  | 696
1996-07-25 12:00 | 2600 | 79.6 | 0.356 | 0.116 | 7 | 1.5124 | 13.4 |  |  | 691
1996-07-26 12:00 | 1550 | 72.1 | 0.333 | 0.113 | 7.24 | 1.3819 | 14.6 |  |  | 685
1996-07-27 12:00 | 1530 | 74.9 | 0.328 | 0.107 | 7.1 | 1.2932 | 15.9 |  |  | 689
1996-07-28 12:00 | 1050 | 75.9 | 0.316 | 0.093 | 6.8 | 1.4281 | 16.8 |  |  | 688
1996-07-29 04:00 | 881 | 61.9 | 0.309 | 0.106 | 6.63 | 1.0431 | 16.7 |  |  | 695
1996-07-29 12:00 | 945 | 79.8 | 0.313 |  | 6.95 | 1.3562 | 17.9 |  |  | 689
1996-07-30 12:00 | 3550 | 95.5 | 0.34 |  | 6.7 | 1.314 | 20.1 |  |  | 698
1996-07-31 12:00 | 9130 | 119 | 0.322 |  | 6.01 | 1.3676 | 30.7 |  |  | 706
1996-08-01 12:00 | 13200 | 155 | 0.334 | 0.058 | 4.74 | 1.541 | 26.6 |  |  | 707
1996-08-02 12:00 | 7630 | 150 | 0.311 | 0.059 | 6.1 | 1.0654 | 19.6 |  |  | 744
1996-08-03 12:00 | 4950 | 91 | 0.276 | 0.058 | 5.75 | 1.2648 | 22.8 |  |  | 751
1996-08-04 12:00 | 2510 | 75.6 | 0.258 | 0.064 | 5.32 | 1.3586 | 23.4 |  |  | 748
1996-08-05 04:00 | 2290 | 65.1 | 0.229 | 0.052 | 5.52 | 1.1237 | 22.2 |  |  | 751
1996-08-05 12:00 | 1840 | 59.9 | 0.241 | 0.059 | 5.43 | 1.047 | 21.8 |  |  | 748
1996-08-06 12:00 | 1510 | 66.2 | 0.246 | 0.043 | 5.59 | 0.9438 | 21 |  |  | 784
1996-08-07 12:00 | 1050 | 66.1 | 0.266 | 0.048 | 5.29 | 1.4728 | 19.6 |  |  | 786
1996-08-09 12:00 | 913 | 35.6 | 0.204 | 0.013 | 4.55 | 1.4983 | 19.7 |  |  | 786
1996-08-10 12:00 | 602 | 38.2 | 0.202 | 0.012 | 4.56 | 1.6856 | 19.5 |  |  | 607
1996-08-11 12:00 | 533 | 34.1 | 0.181 | 0.005 | 4.45 | 1.6097 | 19.6 |  |  | 783
1996-08-12 04:00 | 489 |  | 0.131 | 0.004 | 4.18 | 1.3356 | 19.5 |  |  | 757
1996-08-12 12:00 | 502 | 39.9 | 0.11 | -0.005 | 4.26 | 1.584 | 20.7 |  |  | 528
1996-08-13 12:00 | 462 | 30.3 | 0.124 | -0.005 | 4.17 | 1.5915 | 21.3 |  |  | 517
1996-08-14 12:00 | 475 | 31.1 | 0.15 | -0.005 | 3.83 | 1.7219 | 21.5 |  |  | 518
1996-08-15 12:00 | 381 | 36.3 | 0.12 | -0.005 | 3.63 | 1.9958 | 21.6 |  |  | 524
1996-08-16 12:00 | 226 | 30.2 | 0.101 | -0.005 | 3.49 | 1.8828 | 21.4 |  |  | 526
1996-08-17 12:00 | 328 | 25.7 | 0.097 | -0.006 | 3.47 | 1.8284 | 22 |  |  | 583
1996-08-18 12:00 | 354 | 26.2 | 0.084 | -0.005 | 3.29 | 1.4332 | 22.4 |  |  | 494
1996-08-19 04:00 | 314 | 22.5 | 0.164 | -0.006 | 3.09 | 1.3574 | 22.7 |  |  | 473
1996-08-19 12:00 | 328 | 24.3 | 0.136 | -0.002 | 3.06 | 1.9765 | 23.2 |  |  | 478
1996-08-20 12:00 | 502 | 28 | 0.151 | -0.002 | 2.9 | 1.9055 | 23.2 |  |  | 492
1996-08-21 12:00 | 602 | 33.3 | 0.115 | -0.002 | 2.81 | 1.31 | 23.7 |  |  | 492
1996-08-22 12:00 | 1440 | 52.2 | 0.261 | -0.002 | 2.67 | 2.4016 | 24.8 |  |  | 445
1996-08-23 12:00 | 2190 | 50.6 | 0.243 | -0.002 | 2.61 | 1.9272 | 28.9 |  |  | 461
1996-08-24 12:00 | 2680 | 54.5 | 0.297 | -0.002 | 2.11 |  | 32.9 |  |  | 463
1996-08-25 12:00 | 2380 | 42.3 | 0.219 | -0.002 | 1.53 | 1.8519 | 41.1 |  |  | 464
1996-08-26 04:00 | 2040 | 29.5 | 0.15 | -0.002 | 1.33 | 1.239 | 46.4 |  |  | 466
1996-08-26 12:00 | 2010 | 36.8 | 0.163 | 0.014 | 1.35 | 1.0881 | 50 |  |  | 461
1996-08-27 12:00 | 1490 | 34.1 | 0.156 | 0.022 | 1.5 | 1.225 | 47.7 |  |  | 480
1996-08-28 12:00 | 1120 | 32.2 | 0.156 | 0.006 | 0.82 | 1.1919 | 57.1 |  |  | 489
1996-09-09 12:00 | 314 | 36.1 | 0.165 | 0.001 | 0.53 | 1.6511 | 30.9 |  |  | 518
1996-09-10 12:00 | 328 | 36.2 | 0.168 | 0.001 | 0.42 | 1.7022 | 29.6 |  |  | 537
1996-09-11 12:00 | 368 | 48.2 | 0.204 | 0.001 | 0.32 | 2.0379 | 28.9 |  |  | 437
1996-09-12 12:00 | 533 | 40.6 | 0.148 | -0.001 | 0.46 | 1.6479 | 29.9 |  |  | 378
1996-09-13 12:00 | 421 | 47.7 | 0.181 | -0.001 | 0.37 | 1.5144 | 30 |  |  | 389
1996-09-14 12:00 | 448 | 46.7 | 0.184 | 0 | 0.51 | 1.4795 | 29.6 |  |  | 358
1996-09-15 12:00 | 341 | 45.9 | 0.206 | -0.001 | 0.62 | 1.3186 | 29.2 |  |  | 300
1996-09-16 04:00 | 301 | 34 | 0.163 | 0.001 | 0.67 | 1.2161 | 29.8 |  |  | 282
1996-09-16 12:00 | 288 | 44.5 | 0.152 | 0.012 | 0.75 | 1.1388 | 30.2 |  |  | 285
1996-09-17 12:00 | 328 | 43.9 | 0.169 | 0.016 | 0.8 | 1.1912 | 30.2 |  |  | 282
1996-09-18 12:00 | 408 | 32.3 | 0.152 | 0.006 | 0.78 | 1.3307 | 29.7 |  |  | 288
1996-09-19 12:00 | 368 | 32.7 | 0.136 | 0.011 | 0.77 | 1.0481 | 29.9 |  |  | 293
1996-09-20 12:00 | 368 | 27 | 0.147 | 0.003 | 0.58 | 1.2703 | 31.6 |  |  | 297
1996-09-21 12:00 | 301 | 28.6 | 0.127 | 0.003 | 0.56 | 1.0996 | 32 |  |  | 299
1996-09-22 12:00 | 516 | 33.3 | 0.136 | 0.001 | 0.42 | 1.2917 | 31.9 |  |  | 306
1996-09-23 04:00 | 421 | 31.9 | 0.141 | 0.002 | 0.42 | 1.2602 | 31.6 |  |  | 315
1996-09-23 12:00 | 261 |  | 0.095 | -0.002 | 0.47 | 1.0133 | 31.5 |  |  | 326
1996-09-24 12:00 | 226 |  | 0.144 | -0.002 | 0.29 | 1.4172 | 32.7 |  |  | 337
1996-09-25 12:00 | 261 |  | 0.134 | -0.001 | 0.21 | 1.3373 | 33 |  |  | 346
1996-09-26 12:00 | 301 |  | 0.137 | 0.005 | 0.11 | 1.2075 | 33.5 |  |  | 356
1996-09-27 12:00 | 489 |  | 0.127 | 0 | 0.1 | 1.1668 | 34.8 |  |  | 363
1996-09-28 12:00 | 619 |  | 0.177 | -0.001 | 0 | 1.3139 | 38.9 |  |  | 390
1996-09-29 12:00 | 489 |  | 0.146 | -0.002 | 0.02 | 1.1549 | 43.1 |  |  | 424
1996-09-30 04:00 | 1230 |  | 0.138 | -0.003 | 0.06 | 1.0144 | 49 |  |  | 444
1996-09-30 12:00 | 1600 | 34.6 | 0.139 | -0.001 | 0.16 | 1.088 | 48.9 |  |  | 451
1996-10-01 12:00 | 1188.2 | 42.208 | 0.1691 | 0.004 | 0.21 | 1.2059 | 54.5 |  |  | 452
1996-10-02 12:00 | 1045.8 | 46.087 | 0.1613 | 0.009 | 0.23 | 1.0884 | 54.7 |  |  | 462
1996-10-03 12:00 | 635.7 | 39.425 | 0.1674 | 0.003 | 0.21 | 0.9911 | 62.5 |  |  | 489
1996-10-04 12:00 | 1045.8 | 33.104 | 0.1641 | 0 | 0.19 | 1.0741 | 65.7 |  |  | 522
1996-10-05 12:00 | 745.12 | 34.769 | 0.1467 | -0.001 | 0.24 | 0.8901 | 66.5 |  |  | 546
1996-10-06 12:00 | 652.8 | 34.948 | 0.1656 | -0.002 | 0.17 | 1.1001 | 68.2 |  |  | 559
1996-10-07 04:00 | 533.1 | 11.853 | 0.1525 | -0.004 | 0.11 | 1.3382 | 67.9 |  |  | 558
1996-10-07 12:00 | 516 | 36.948 | 0.1322 | -0.001 | 0.14 | 1.3265 | 70.4 |  |  | 558
1996-10-08 12:00 | 407.92 | 40.835 | 0.1337 | -0.002 | 0.04 | 1.1049 | 70.7 |  |  | 572
1996-10-09 12:00 | 488.98 | 36.379 | 0.1268 | -0.002 | 0.06 | 1.1662 | 72.6 |  |  | 599
1996-10-10 12:00 | 461.96 | 29.42 | 0.1405 | -0.002 | 0.11 | 1.2794 | 73.5 |  |  | 615
1996-10-11 12:00 | 421.43 | 26.564 | 0.1183 | -0.002 | 0.18 | 1.0994 | 76.4 |  |  | 621
1996-10-12 12:00 | 380.9 | 33.077 | 0.1215 | -0.003 | 0.2 | 1.262 | 77 |  |  | 627
1996-10-13 12:00 | 354.32 | 34.799 | 0.1243 | -0.003 | 0.26 | 1.1662 | 78.7 |  |  | 635
1996-10-14 04:00 | 394.41 | 33.505 | 0.1142 | -0.003 | 0.37 | 1.1229 | 78.3 |  |  | 641
1996-10-14 12:00 | 327.74 | 29.535 | 0.1325 | -0.004 | 0.34 | 1.2569 | 80.8 |  |  | 641
1996-10-15 12:00 | 274.58 | 26.161 | 0.1214 | -0.004 | 0.34 | 1.1241 | 80 |  |  | 645
1996-10-16 12:00 | 394.41 | 33.333 | 0.1366 | 0.004 | 0.3 | 1.0928 | 82.2 |  |  | 652
1996-10-17 12:00 | 314.45 | 35.465 | 0.1363 | -0.001 | 0.28 | 1.233 | 80.8 |  |  | 678
1996-10-18 12:00 | 475.47 | 30.083 | 0.1231 | -0.002 | 0.37 | 1.1492 | 78.2 |  |  | 696
1996-10-19 12:00 | 327.74 | 30.505 | 0.1276 | -0.003 | 0.52 | 1.016 | 76.9 |  |  | 705
1996-10-20 12:00 | 354.32 | 29.537 | 0.1272 | -0.004 | 0.5 | 1.1663 | 75.1 |  |  | 711
1996-10-21 04:00 | 380.9 | 28.342 | 0.1219 | -0.004 | 0.52 | 1.0968 | 76.3 |  |  | 719
1996-10-21 12:00 | 475.47 | 24.402 | 0.1953 | -0.003 | 0.52 | 0.925 | 74 |  |  | 729
1996-10-22 12:00 | 448.45 | 25.421 | 0.1907 | -0.002 | 0.58 | 0.8815 | 74.1 |  |  | 736
1996-10-23 12:00 | 730.59 | 36.743 | 0.204 | -0.004 | 0.62 | 0.8794 | 70.5 |  |  | 737
1996-10-24 12:00 | 880.51 | 27.898 | 0.1945 | -0.003 | 0.73 | 0.7498 | 68.8 |  |  | 732
1996-10-25 12:00 | 380.9 | 19.09 | 0.1855 | -0.002 | 0.73 | 0.7706 | 68.4 |  |  | 779
1996-10-26 12:00 | 533.1 | 27.118 | 0.1939 | 0 | 0.69 | 0.7527 | 69.3 |  |  | 811
1996-10-27 12:00 | 701.53 | 29.932 | 0.1903 | -0.001 | 0.57 | 0.7408 | 66.8 |  |  | 836
1996-10-28 04:00 | 669.9 | 24.385 | 0.1948 | 0 | 0.55 | 0.8204 | 67.2 |  |  | 850
1996-10-28 12:00 | 652.8 | 29.5 | 0.0904 | 0.003 | 0.6 | 0.7752 | 73 |  |  | 891
1996-10-29 12:00 | 502.49 | 24.519 | 0.1003 | 0.006 | 0.61 | 0.7399 | 71 |  |  | 922
1996-10-30 12:00 | 2267.2 | 50.755 | 0.1201 | 0.003 | 0.57 | 0.7869 | 70 |  |  | 935
1996-10-31 12:00 | 1010.6 | 27.717 | 0.1232 | 0.003 | 0.68 | 0.8361 | 70.4 |  |  | 955
1996-11-01 12:00 | 716.06 | 17.532 | 0.1085 | 0.002 | 0.79 | 0.9151 | 72.6 |  |  | 943
1996-11-02 12:00 | 635.7 | 11.254 | 0.0913 | 0.002 | 0.86 | 0.8421 | 73.6 |  |  | 954
1996-11-03 12:00 | 730.59 | 10.993 | 0.1271 | 0.01 | 0.94 | 0.8372 | 76.1 |  |  | 934
1996-11-04 12:00 | 652.8 | 11.715 | 0.1039 | 0.005 | 0.85 | 0.7683 | 75.1 |  |  | 750
1996-11-04 20:00 | 687 | 11.786 | 0.0997 | 0.014 | 0.78 | 0.9519 | 75.6 |  |  | 574
1996-11-05 20:00 | 618.6 | 12.533 | 0.098 | 0.022 | 1.24 | 0.9431 | 64.8 |  |  | 611
1996-11-06 20:00 | 601.5 | 16.728 | 0.0965 | 0.071 | 3.02 | 1.193 | 39 |  |  | 643
1996-11-07 20:00 | 1010.6 | 24.847 | 0.1267 | 0.059 | 3.65 | 1.1547 | 48.8 |  |  | 714
1996-11-08 20:00 | 5483.6 | 25.219 | 0.1416 | 0.072 | 3.59 | 1.1706 | 54.5 |  |  | 817
1996-11-09 04:00 | 9258.1 | 64.158 | 0.224 | 0.029 | 0.77 | 1.3425 | 74.9 |  |  | 703
1996-11-09 20:00 | 12686 | 62.28 | 0.2038 | 0.021 | 1.29 | 1.312 | 67 |  |  | 647
1996-11-10 04:00 | 12086 | 157.58 | 0.4361 | 0.093 | 2.82 | 1.8761 | 38 |  |  | 677
1996-11-10 12:00 | 11410 | 141.95 | 0.3925 | 0.073 | 3.7 | 1.7227 | 47.9 |  |  | 703
1996-11-10 20:00 | 10286 | 107.17 | 0.3429 | 0.061 | 3.43 | 1.6589 | 53.6 |  |  | 731
1996-11-11 04:00 | 9520.3 | 91.466 | 0.2906 | 0.065 | 3.05 | 1.254 | 55.5 |  |  | 714
1996-11-11 20:00 | 8158.3 | 106.57 | 0.3054 | 0.095 | 3.75 | 1.2958 | 50.3 |  |  | 683
1996-11-12 20:00 | 6517.5 | 93.458 | 0.3439 | 0.089 | 5.15 | 1.7903 | 34.1 |  |  | 661
1996-11-13 20:00 | 5013.4 | 63.401 | 0.3206 | 0.038 | 6.42 | 1.7267 | 38.5 |  |  | 650
1996-11-14 20:00 | 2375.2 | 47.476 | 0.2907 | 0.074 | 6.51 | 1.4501 | 41.3 |  |  | 659
1996-11-15 20:00 | 1794 | 38.984 | 0.2789 | 0.069 | 6.92 | 1.3946 | 40.7 |  |  | 675
1996-11-16 20:00 | 1771.6 | 35.373 | 0.2715 | 0.077 | 7.01 | 1.324 | 37.5 |  |  | 695
1996-11-17 20:00 | 1528.2 | 45.026 | 0.2742 | 0.055 | 6.74 | 1.3132 | 35.3 |  |  | 693
1996-11-18 12:00 | 1265 | 30.66 | 0.2517 | 0.065 | 6.7 | 1.2211 | 34.9 |  |  | 695
1996-11-18 20:00 | 1226.6 | 28.478 | 0.2345 | 0.083 | 6.6 | 1.1699 | 35.4 |  |  | 676
1996-11-19 20:00 | 1245.8 | 21.948 | 0.2232 | 0.092 | 6.55 | 1.1236 | 35.4 |  |  | 641
1996-11-20 20:00 | 1465.5 | 18.478 | 0.2117 | 0.111 | 6.38 | 1.1553 | 35.7 |  |  | 686
1996-11-21 20:00 | 1133.8 | 12.513 | 0.1982 | 0.097 | 6.09 | 0.9792 | 36.1 |  |  | 677
1996-11-22 20:00 | 1188.2 | 10.907 | 0.1798 | 0.094 | 5.79 | 1.0685 | 35.4 |  |  | 605
1996-11-23 20:00 | 1063.4 | 12.82 | 0.1752 | 0.089 | 5.88 | 1.0828 | 36.4 |  |  | 605
1996-11-24 20:00 | 1028.2 | 14.609 | 0.1786 | 0.085 | 6.53 | 1.0971 | 38.7 |  |  | 616
1996-11-25 12:00 | 1245.8 | 13.238 | 0.1748 | 0.095 | 6.2 | 1.0335 | 39.5 |  |  | 653
1996-11-25 20:00 | 1423.7 | 29.353 | 0.1859 | 0.062 | 6.519 | 1.0325 | 41.7 |  |  | 668
1996-11-26 20:00 | 1794 | 11.051 | 0.1602 | 0.062 | 5.792 | 0.864 | 42.3 |  |  | 696
1996-11-27 20:00 | 9608.6 | 20.55 | 0.1561 | 0.053 | 4.797 | 0.8896 | 50.1 |  |  | 729
1996-11-28 20:00 | 8699 | 36.531 | 0.1748 | 0.058 | 5.056 | 0.7457 | 68.3 |  |  | 743
1996-11-29 20:00 | 6443.3 | 72.659 | 0.2651 | 0.053 | 6.56 | 1.1823 | 55.8 |  |  | 752
1996-11-30 20:00 | 5971 | 66.814 | 0.3392 | 0.076 | 6.522 | 1.2755 | 47.5 |  |  | 756
1996-12-01 12:00 | 9084.2 | 107.53 | 0.3982 | 0.077 | 6.95 | 1.3805 | 40.6 |  |  | 759
1996-12-01 20:00 | 10148 | 93.1 | 0.412 | 0.077 | 7.191 | 1.4651 | 41.3 |  |  | 763
1996-12-02 04:00 | 11842 | 94.874 | 0.397 | 0.048 | 7.473 | 1.6775 | 41.5 |  |  | 783
1996-12-02 12:00 | 14026 | 147.08 | 0.4092 | 0.072 | 7.16 | 2.0312 | 40.4 |  |  | 789
1996-12-02 20:00 | 15586 | 175.37 | 0.4373 | 0.089 | 7.3 | 2.0583 | 39.7 |  |  | 793
1996-12-03 04:00 | 15255 | 193.18 | 0.4601 | 0.081 | 7.52 | 2.1738 | 43.2 |  |  | 786
1996-12-03 12:00 | 14344 | 202.49 | 0.4583 | 0.097 | 8 | 2.1502 | 40.2 |  |  | 799
1996-12-03 20:00 | 13196 | 211.87 | 0.4805 | 0.078 | 7.72 | 1.7601 | 37.8 |  |  | 807
1996-12-04 04:00 | 11842 | 217.03 | 0.466 | 0.06 | 7.34 | 2.3223 | 36.1 |  |  | 806
1996-12-04 12:00 | 10654 | 181.88 | 0.4606 | 0.071 | 7.41 | 1.9224 | 36 |  |  | 798
1996-12-04 20:00 | 9520.3 | 125.43 | 0.4215 | 0.054 | 7.27 | 1.9855 | 34.5 |  |  | 811
1996-12-05 04:00 | 8364.6 | 105.08 | 0.4066 | 0.053 | 7.36 | 2.2646 | 33.1 |  |  | 582
1996-12-05 12:00 | 7239 | 97.401 | 0.3946 | 0.068 | 6.94 | 1.6782 | 32.2 |  |  | 627
1996-12-06 12:00 | 5830.6 | 75.874 | 0.3774 | 0.083 | 7.04 | 1.7838 | 32.9 |  |  | 675
1996-12-07 12:00 | 3982.9 | 86.081 | 0.5171 | 0.139 | 7.25 | 3.3949 | 33.3 |  |  | 676
1996-12-08 12:00 | 5046.6 | 52.78 | 0.3453 | 0.091 | 6.89 | 1.9232 | 35.4 |  |  | 608
1996-12-09 12:00 | 3303.5 | 41.774 | 0.2945 | 0.069 | 6.91 | 0.5772 | 37.6 |  |  | 628
1996-12-09 20:00 | 3411.9 | 62.349 | 0.2848 | 0.063 | 6.82 | 0.9234 | 39.6 |  |  | 665
1996-12-10 20:00 | 4163 | 37.643 | 0.2556 | 0.07 | 6.25 | 1.235 | 38.6 |  |  | 677
1996-12-11 20:00 | 4102.6 | 51.338 | 0.2535 | 0.054 | 6.7 | 1.1798 | 40.7 |  |  | 671
1996-12-12 20:00 | 20924 | 114.39 | 0.3139 | 0.026 | 6.67 | 1.1488 | 50.2 |  |  | 663
1996-12-13 04:00 | 28052 | 370.63 | 0.623 | 0.066 | 6.06 | 2.6466 | 33.5 |  |  | 527
1996-12-13 12:00 | 31397 | 588.09 | 0.9108 | 0.045 | 6.79 | 3.5757 | 28.5 |  |  | 473
1996-12-13 20:00 | 31168 | 634.61 | 0.9977 | 0.033 | 6.61 | 3.8761 | 27.4 |  |  | 440
1996-12-14 04:00 | 31092 | 554.83 | 0.8998 | 0.01 | 6.24 | 3.4643 | 27.1 |  |  | 420
1996-12-14 12:00 | 28705 | 479.26 | 0.9113 | 0.005 | 6.32 | 2.7942 | 24.2 |  |  | 397
1996-12-14 20:00 | 26130 | 412.94 | 0.789 | 0.033 | 6.38 | 2.65 | 24.6 |  |  | 394
1996-12-15 04:00 | 24742 | 357.97 | 0.7297 | 0.038 | 6.13 | 2.6848 | 23.5 |  |  | 390
1996-12-15 12:00 | 22470 | 300.48 | 0.6701 | 0.021 | 6.39 | 2.4356 | 23 |  |  | 397
1996-12-15 20:00 | 20550 | 275.5 | 0.6699 | 0.034 | 6.3 | 2.7854 | 22.7 |  |  | 401
1996-12-16 04:00 | 18461 | 222.08 | 0.6485 | 0.043 | 6.35 | 2.5897 | 23 |  |  | 406
1996-12-16 12:00 | 16426 | 204.7 | 0.6409 | 0.095 | 6.81 | 1.4301 | 24.4 |  |  | 409
1996-12-17 04:00 | 12992 | 160.22 | 0.5751 | 0.062 | 6.72 | 1.8905 | 23.1 |  |  | 409
1996-12-17 20:00 | 13400 | 211.14 | 0.5567 | 0.071 | 8.55 | 1.8084 | 34.2 |  |  | 407
1996-12-18 12:00 | 16258 | 148.58 | 0.4617 | 0.068 | 9.35 | 1.7614 | 30.5 |  |  | 402
1996-12-19 04:00 | 19620 | 100.78 | 0.3948 | 0.046 | 8.52 | 1.6482 | 27.9 |  |  | 398
1996-12-20 12:00 | 16314 | 172.7 | 0.4538 | 0.075 | 7.02 | 1.4835 | 26.8 |  |  | 399
1996-12-21 20:00 | 7512.9 | 116.13 | 0.4281 | 0.064 | 6.95 | 1.4298 | 26.9 |  |  | 397
1996-12-22 12:00 | 6817 | 86.659 | 0.393 | 0.07 | 6.89 | 1.349 | 28.2 |  |  | 413
1996-12-23 20:00 | 7712.4 | 67.437 | 0.339 | 0.059 | 6.82 | 1.1357 | 29.7 |  |  | 419
1996-12-24 12:00 | 22932 | 95.213 | 0.3461 | 0.054 | 6.93 | 1.3498 | 31.4 |  |  | 370
1996-12-25 20:00 | 31168 | 296.28 | 0.6153 | 0.075 | 5.85 | 2.0714 | 22.6 |  |  | 355
1996-12-26 12:00 | 23862 | 205.41 | 0.5631 | 0.035 | 5.23 | 1.9486 | 21.7 |  |  | 333
1996-12-27 20:00 | 15866 | 145.74 | 0.5024 | 0.078 | 5.23 | 1.9017 | 20.3 |  |  | 343
1996-12-28 12:00 | 12839 | 124.78 | 0.4762 | 0.062 | 5.62 | 1.7059 | 22 |  |  | 360
1996-12-29 20:00 | 10148 | 99.368 | 0.402 | 0.057 | 5.57 | 1.4871 | 22.6 |  |  | 366
1996-12-30 12:00 | 9520.3 | 89.452 | 0.361 | 0.082 | 5.73 | 1.4023 | 24 |  |  | 366
1996-12-31 20:00 | 9258.1 | 90.461 | 0.3176 | 0.059 | 6.12 | 1.0279 | 26.8 |  |  | 375
1997-01-06 12:00 | 16146 | 154.63 | 0.3559 | 0.025 | 8.23 | 1.0945 | 37 |  |  | 379
1997-01-06 20:00 | 15586 | 288.68 | 0.4765 | 0.036 | 7.67 | 1.9876 | 32.3 |  |  | 380
1997-01-07 04:00 | 14503 | 301.24 | 0.4564 | 0.016 | 7.34 | 1.6269 | 31.7 |  |  | 383
1997-01-07 12:00 | 13764 | 206.7 | 0.4264 | 0.063 | 7.21 | 1.4775 | 32.5 |  |  | 394
1997-01-08 12:00 | 9564 | 158.63 | 0.417 | 0.072 | 7.06 | 1.8065 | 31.5 |  |  | 410
1997-01-09 12:00 | 6332 | 94.947 | 0.337 | 0.039 | 6.7 | 1.3521 | 30.8 |  |  | 420
1997-01-10 12:00 | 4594.8 | 161.85 | 0.4053 | 0.041 | 6.62 | 1.5157 | 29.9 |  |  | 450
1997-01-11 12:00 | 2060.8 | 68.861 | 0.3346 | 0.048 | 6.41 | 1.5121 | 30.7 |  |  | 524
1997-01-12 12:00 | 2320.4 | 68.397 | 0.3086 | 0.068 | 6.6 | 1.1932 | 31.8 |  |  | 554
1997-01-13 04:00 | 1794 | 46.932 | 0.2918 | 0.055 | 6.94 | 1.4699 | 33.1 |  |  | 570
1997-01-13 12:00 | 2293 | 45.89 | 0.294 | 0.079 | 6.86 | 1.6723 | 32.9 |  |  | 580
1997-01-14 12:00 | 2035 | 36.1 | 0.2709 | 0.081 | 6.81 | 1.5265 | 33.9 |  |  | 583
1997-01-15 12:00 | 1938.6 | 24.808 | 0.2492 | 0.092 | 6.55 | 1.3954 | 34.1 |  |  | 597
1997-01-16 12:00 | 2347.8 | 27.091 | 0.2353 | 0.058 | 6.16 | 1.3638 | 35.2 |  |  | 609
1997-01-17 12:00 | 2164 | 22.797 | 0.2223 | 0.079 | 6.5 | 1.4272 | 36.5 |  |  | 620
1997-01-18 12:00 | 5212.6 | 18.739 | 0.2111 | 0.074 | 6.69 | 1.4376 | 38 |  |  | 631
1997-01-19 12:00 | 2457.4 | 13.738 | 0.1954 | 0.101 | 7.41 | 0.8964 | 40.5 |  |  | 644
1997-01-20 04:00 | 2138.2 | 11.678 | 0.1837 | 0.087 | 7.56 | 0.3852 | 41.2 |  |  | 660
1997-01-20 20:00 | 1570 | 13.647 | 0.1725 | 0.077 | 7.56 | 0.9584 | 44.2 |  |  | 658
1997-01-21 20:00 | 1866.3 | 11.153 | 0.1633 | 0.076 | 7.16 | 0.7973 | 45.9 |  |  | 656
1997-01-22 12:00 | 2086.6 | 12.597 | 0.1705 | 0.076 | 6.99 | 0.7004 | 50 |  |  | 661
1997-01-22 20:00 | 3330.6 | 119.85 | 0.4699 | 0.158 | 6.78 | 1.1879 | 47.7 |  |  | 675
1997-01-23 04:00 | 7122 | 65.535 | 0.2951 | 0.1 | 7.03 | 0.961 | 50.9 |  |  | 680
1997-01-23 12:00 | 11506 | 59.296 | 0.2655 | 0.079 | 6.93 | 0.9818 | 49.6 |  |  | 679
1997-01-23 20:00 | 15310 | 77.324 | 0.3321 | 0.1 | 6.81 | 1.2396 | 45.4 |  |  | 681
1997-01-24 04:00 | 19992 | 241.41 | 0.5464 | 0.068 | 6.41 | 1.7507 | 42 |  |  | 656
1997-01-24 12:00 | 19437 | 125.26 | 0.4408 | 0.113 | 5.05 | 1.3363 | 39.3 |  |  | 645
1997-01-24 20:00 | 19010 | 140.64 | 0.4596 | 0.139 | 5.02 | 1.2271 | 44.4 |  |  | 641
1997-01-25 20:00 | 17230 | 100.48 | 0.4283 | 0.048 | 4.42 | 1.3623 | 57.9 |  |  | 647
1997-01-26 20:00 | 12533 | 68.749 | 0.3849 | 0.118 | 4.53 | 1.0129 | 44.6 |  |  | 651
1997-01-27 04:00 | 10746 | 57.524 | 0.3624 | 0.102 | 4.32 | 0.9435 | 47.9 |  |  | 632
1997-01-27 12:00 | 10240 | 59.411 | 0.341 | 0.148 | 4.74 | 1.5155 | 37.1 |  |  | 665
1997-01-28 12:00 | 7712.4 | 39.984 | 0.3168 | 0.139 | 5.52 | 1.388 | 35.9 |  |  | 681
1997-01-29 12:00 | 7872 | 34.347 | 0.3079 | 0.093 | 5.49 | 1.3003 | 34.7 |  |  | 657
1997-01-30 12:00 | 8784.6 | 27.215 | 0.2788 | 0.137 | 5.29 | 1.3413 | 35 |  |  | 577
1997-01-31 12:00 | 7317 | 19.262 | 0.243 | 0.104 | 5.19 | 1.0211 | 37.3 |  |  | 586
1997-02-01 12:00 | 5013.4 | 20.586 | 0.2102 | 0.109 | 5.34 | 0.8596 | 45.4 |  |  | 531
1997-02-02 12:00 | 4882.8 | 25.997 | 0.221 | 0.09 | 4.79 | 0.9943 | 48.7 |  |  | 506
1997-02-03 04:00 | 3982.9 | 31.014 | 0.2339 | 0.096 | 4.54 | 0.9851 | 46.6 |  |  | 450
1997-02-03 12:00 | 3523.6 | 34.541 | 0.2281 | 0.117 | 5.1 | 0.7682 | 51.1 |  |  | 445
1997-02-04 12:00 | 6079.3 | 29.357 | 0.2175 | 0.123 | 5.31 | 0.9852 | 56.5 |  |  | 442
1997-02-04 20:00 | 7832.1 | 156.46 | 0.3685 | 0.103 | 5.49 | 1.3108 | 43.8 |  |  | 440
1997-02-05 04:00 | 14503 | 177.4 | 0.4491 | 0.098 | 5.95 | 1.4759 | 30.2 |  |  | 442
1997-02-05 12:00 | 20364 | 166.18 | 0.4455 | 0.109 | 5.11 | 1.5578 | 27.2 |  |  | 440
1997-02-05 20:00 | 24334 | 199.66 | 0.4953 | 0.104 | 4.88 | 1.8267 | 26.7 |  |  | 459
1997-02-06 04:00 | 26550 | 183.53 | 1.0252 | 0.11 | 4.55 | 1.9191 | 22.9 |  |  | 485
1997-02-06 12:00 | 28340 | 196.12 | 1.0603 | 0.097 | 4.29 | 1.9037 | 20 |  |  | 467
1997-02-06 20:00 | 27908 | 255.06 | 0.6494 | 0.113 | 4.24 | 1.9766 | 19.8 |  |  | 461
1997-02-07 04:00 | 26060 | 323.59 | 0.6868 | 0.095 | 4.3 | 2.1741 | 20.9 |  |  | 465
1997-02-07 12:00 | 25362 | 293.5 | 0.6675 | 0.111 | 4.04 | 2.1068 | 22.3 |  |  | 425
1997-02-07 20:00 | 23130 | 301.31 | 0.6653 | 0.113 | 4.04 | 2.4522 | 23.2 |  |  | 412
1997-02-08 04:00 | 20860 | 265.75 | 0.6516 | 0.097 | 4.04 | 2.0851 | 21.7 |  |  | 406
1997-02-08 12:00 | 20924 | 262.2 | 0.6614 | 0.103 | 4.06 | 2.2061 | 21.2 |  |  | 400
1997-02-08 20:00 | 16650 | 297.05 | 0.6942 | 0.094 | 4.22 | 2.4347 | 19.9 |  |  | 385
1997-02-09 04:00 | 16034 | 198.14 | 0.623 | 0.094 | 4.22 | 2.0118 | 19.3 |  |  | 377
1997-02-09 20:00 | 11602 | 190.81 | 0.6033 | 0.094 | 4.61 | 1.8718 | 19.7 |  |  | 381
1997-02-10 04:00 | 10286 | 139.93 | 0.549 | 0.096 | 4.77 | 1.6994 | 20.7 |  |  | 391
1997-02-10 12:00 | 9920.8 | 140.13 | 0.4959 | 0.051 | 4.86 | 1.7589 | 21.5 |  |  | 404
1997-02-10 20:00 | 8531.8 | 165.86 | 0.5067 | 0.08 | 4.96 | 1.776 | 21.8 |  |  | 422
1997-02-11 04:00 | 7632.6 | 123.54 | 0.4418 | 0.092 | 5.25 | 1.8178 | 23.1 |  |  | 429
1997-02-11 12:00 | 7122 | 103.91 | 0.4078 | 0.062 | 5.35 | 1.5912 | 24.5 |  |  | 430
1997-02-11 20:00 | 6480.4 | 106.25 | 0.4077 | 0.11 | 5.33 | 1.7088 | 24.7 |  |  | 429
1997-02-12 04:00 | 6223.7 | 86.816 | 0.3631 | 0.076 | 5.31 | 1.4484 | 25.2 |  |  | 436
1997-02-12 12:00 | 5865.7 | 81.044 | 0.3512 | 0.097 | 5.27 | 1.3047 | 28.9 |  |  | 438
1997-02-13 12:00 | 4594.8 | 57.034 | 0.3008 | 0.08 | 5.25 | 1.3544 | 25.6 |  |  | 444
1997-02-14 12:00 | 4132.8 | 48.251 | 0.2754 | 0.087 | 5.62 | 1.0949 | 31.6 |  |  | 453
1997-02-15 12:00 | 3384.8 | 43.373 | 0.2592 | 0.101 | 5.68 | 1.3128 | 32.3 |  |  | 458
1997-02-16 12:00 | 3013.5 | 34.825 | 0.2428 | 0.099 | 5.7 | 1.1496 | 33.2 |  |  | 486
1997-02-17 04:00 | 2539.6 | 27.923 | 0.2229 | 0.109 | 5.69 | 1.0963 | 35.3 |  |  | 512
1997-02-17 12:00 | 2539.6 | 31.76 | 0.2291 | 0.05 | 5.01 | 1.046 | 34 |  |  | 532
1997-02-18 12:00 | 2320.4 | 27.752 | 0.2063 | 0.085 | 5.29 | 0.9732 | 35.5 |  |  | 491
1997-02-19 04:00 | 2430 | 53.304 | 0.2107 | 0.043 | 6.19 | 0.8962 | 36 |  |  | 454
1997-02-19 12:00 | 3551.8 | 86.371 | 0.2361 | 0.011 | 6.24 | 0.9809 | 32.1 |  |  | 448
1997-02-19 20:00 | 4818.6 | 84.552 | 0.2714 | 0.026 | 6.16 | 1.0633 | 33 |  |  | 457
1997-02-20 04:00 | 6817 | 147.49 | 0.3055 | 0.008 | 6.4 | 1.1312 | 31 |  |  | 462
1997-02-20 12:00 | 9170.7 | 105.95 | 0.2982 | 0.028 | 6.17 | 1.2963 | 31.5 |  |  | 451
1997-02-20 20:00 | 10562 | 142.13 | 0.3254 | 0.04 | 6.35 | 1.3758 | 33.2 |  |  | 445
1997-02-21 04:00 | 17520 | 212.58 | 0.4003 | 0.009 | 6.53 | 1.5046 | 34.4 |  |  | 435
1997-02-21 12:00 | 30260 | 288.23 | 0.5226 | 0.004 | 6.31 | 2.1645 | 36.3 |  |  | 455
1997-02-21 20:00 | 33250 | 332.2 | 0.5828 | -0.002 | 6.4 | 2.3139 | 32.7 |  |  | 464
1997-02-22 04:00 | 34990 | 407.63 | 0.6279 | 0.001 | 6.69 | 2.8208 | 28.1 |  |  | 456
1997-02-22 12:00 | 35635 | 374.71 | 0.6042 | 0 | 6.81 | 2.7209 | 26.9 |  |  | 439
1997-02-22 20:00 | 35311 | 319.91 | 0.6247 | 0.003 | 6.69 | 2.5956 | 24.2 |  |  | 453
1997-02-23 04:00 | 33562 | 280.37 | 0.5458 | 0 | 6.72 | 2.3885 | 24.9 |  |  | 478
1997-02-23 12:00 | 33016 | 267.07 | 0.5383 | -0.001 | 6.61 | 2.3428 | 23.2 |  |  | 506
1997-02-23 20:00 | 29810 | 253.02 | 0.4826 | 0.002 | 6.72 | 1.8719 | 24.2 |  |  | 518
1997-02-24 04:00 | 26830 | 198.66 | 0.4412 | 0.012 | 6.88 | 2.3078 | 25.4 |  |  | 522
1997-02-24 12:00 | 24674 | 234.07 | 0.4758 | 0.079 | 6.7 | 2.0528 | 26 |  |  | 531
1997-02-24 20:00 | 22012 | 178.44 | 0.4364 | 0.08 | 7.07 | 1.6436 | 25.8 |  |  | 544
1997-02-25 04:00 | 19930 | 166.1 | 0.4214 | 0.078 | 6.97 | 1.7301 | 25.6 |  |  | 551
1997-02-25 12:00 | 18105 | 163.38 | 0.4143 | 0.076 | 6.74 | 1.6912 | 25.1 |  |  | 570
1997-02-25 20:00 | 16538 | 133.42 | 0.3859 | 0.075 | 6.85 | 1.763 | 25.3 |  |  | 581
1997-02-26 04:00 | 15365 | 119.09 | 0.3625 | 0.061 | 6.8 | 1.6011 | 25.2 |  |  | 590
1997-02-26 12:00 | 13000 | 115.04 | 0.3542 | 0.06 | 6.86 | 1.6495 | 25.6 |  |  | 602
1997-02-26 20:00 | 18000 | 102.71 | 0.3287 | 0.063 | 6.78 | 1.3288 | 25.9 |  |  | 607
1997-02-27 04:00 | 23000 | 482.66 | 0.8365 | 0.063 | 6.26 | 2.5601 | 24.4 |  |  | 600
1997-02-27 12:00 | 28000 | 435.3 | 0.7775 | 0.067 | 5.81 | 2.3469 | 20.9 |  |  | 614
1997-02-27 13:30 | 29750 | 625.06 | 0.5114 | 0.09 | 6.33 | 3.3958 | 19.5 |  |  | 604
1997-02-27 20:00 | 37333 | 376.98 | 0.3919 | 0.078 | 5.31 | 2.3541 | 17.9 |  |  | 587
1997-02-28 04:00 | 46667 | 529.84 | 0.4616 | 0.076 | 4.73 | 2.3101 | 16.1 |  |  | 421
1997-02-28 12:00 | 56000 | 609.69 | 0.53 | 0.073 | 4.12 | 4.0384 | 13.3 |  |  | 405
1997-02-28 20:00 | 64120 | 579.55 | 0.5145 | 0.086 | 3.64 | 2.8018 | 13.4 |  |  | 403
1997-03-01 04:00 | 64332 | 504.94 | 0.5105 | 0.11 | 3.85 | 2.9517 | 12.9 |  |  | 421
1997-03-01 12:00 | 66143 | 383.62 | 0.4605 | 0.069 | 3.61 | 2.7576 | 13.5 |  |  | 482
1997-03-01 20:00 | 60877 | 353.92 | 0.4508 | 0.08 | 3.81 | 2.8033 | 13.5 |  |  | 438
1997-03-02 04:00 | 58216 | 228.38 | 0.4046 | 0.147 | 3.73 | 2.8948 | 13.9 |  |  | 438
1997-03-02 12:00 | 55811 | 480.39 | 0.5133 | 0.075 | 4.2 | 3.5639 | 13.2 |  |  | 519
1997-03-02 20:00 | 50860 | 434.03 | 0.924 | 0.018 | 4.888 | 2.7902 | 13 |  |  | 529
1997-03-03 04:00 | 44850 | 182.83 | 0.746 | 0.032 | 5.303 | 2.249 | 14 |  |  | 467
1997-03-03 12:00 | 39445 | 335.29 | 0.809 | 0.064 | 5.481 | 2.168 | 15 |  |  | 480
1997-03-03 20:00 | 33640 | 190.11 | 0.682 | 0.048 | 5.499 | 2.0504 | 14.8 |  |  | 484
1997-03-04 04:00 | 33094 | 306.95 | 0.58 | 0.02 | 5.418 | 1.8409 | 16.7 |  |  | 500
1997-03-04 12:00 | 30335 | 305.16 | 0.661 | 0.022 | 5.578 | 1.9916 | 17.2 |  |  | 510
1997-03-04 20:00 | 26972 | 212.68 | 0.605 | 0.017 | 5.578 | 1.7965 | 17.9 |  |  | 496
1997-03-05 04:00 | 24606 | 176.64 | 0.542 | 0.01 | 5.712 | 1.7686 | 18.1 |  |  | 520
1997-03-05 12:00 | 22734 | 208.9 | 0.542 | 0.03 | 5.45 | 2.113 | 18.3 |  |  | 526
1997-03-05 20:00 | 21308 | 175.86 | 0.508 | 0.008 | 6.032 | 1.8651 | 20.3 |  |  | 515
1997-03-06 20:00 | 15866 | 90.922 | 0.394 | 0.017 | 6.691 | 1.3837 | 23.4 |  |  | 478
1997-03-07 20:00 | 14980 | 87.91 | 0.3234 | 0.04 | 7.43 | 1.1491 | 27.6 |  |  | 475
1997-03-08 20:00 | 12737 | 56.835 | 0.2367 | 0.026 | 7.552 | 0.9854 | 28.5 |  |  | 479
1997-03-09 20:00 | 10194 | 56.076 | 0.2272 | 0.034 | 7.776 | 0.9047 | 29.2 |  |  | 463
1997-03-10 04:00 | 9697.8 | 47.305 | 0.2112 | 0.022 | 7.72 | 0.9136 | 29.3 |  |  | 484
1997-03-10 12:00 | 10240 | 34.808 |  | 0.011 | 8.11 | 0.6997 | 30.6 |  |  | 513
1997-03-11 12:00 | 12992 | 71.03 | 0.0565 | 0.02 | 7.52 |  | 29.1 |  |  | 545
1997-03-12 12:00 | 12086 | 83.625 | 0.0657 | 0.033 | 7.18 | 0.8293 | 27.9 |  |  | 545
1997-03-13 12:00 | 8615.4 | 94.679 | 0.0872 | 0.025 | 7.19 | 0.9484 | 31 |  |  | 520
1997-03-14 04:00 | 8490 | 77.995 | 0.1004 | 0.03 | 7.07 | 0.8724 | 30.7 |  |  | 504
1997-03-14 12:00 | 18583 | 293.84 | 0.3004 | 0.031 | 6.33 | 1.9524 | 21.2 |  |  | 508
1997-03-14 20:00 | 34272 | 160.44 | 0.2229 | 0.034 | 6.28 | 1.6337 | 20.1 |  |  | 517
1997-03-15 04:00 | 42452 | 225.87 | 0.2774 | 0.034 | 5.33 | 1.7573 | 17.6 |  |  | 549
1997-03-15 12:00 | 47672 | 403.75 | 0.4494 | 0.039 | 4.88 | 2.5471 | 13.7 |  |  | 501
1997-03-15 20:00 | 44940 | 257.99 | 0.44 | 0.037 | 4.68 | 2.2222 | 13.1 |  |  | 488
1997-03-16 04:00 | 44491 | 184.28 | 0.3862 | 0.047 | 4.65 | 1.8985 | 14 |  |  | 485
1997-03-16 12:00 | 39530 | 133.45 | 0.3676 | 0.05 | 4.83 | 1.7268 | 14.2 |  |  | 490
1997-03-16 20:00 | 33094 | 289.3 | 0.4417 | 0.069 | 4.91 | 1.9914 | 14.4 |  |  | 489
1997-03-17 04:00 | 29588 | 259.37 | 0.4181 | 0.055 | 4.72 | 1.8543 | 13.5 |  |  | 497
1997-03-24 12:00 | 5279 | 46.276 | 0.1531 | 0.053 | 5.68 | 0.631 | 26 |  |  | 505
1997-03-25 12:00 | 4132.8 | 128.68 | 0.2037 | 0.059 | 6.17 | 0.8332 | 29.6 |  |  | 527
1997-03-26 12:00 | 6295.9 | 51.04 | 0.1344 | 0.036 | 6.9 | 0.5131 | 32.9 |  |  | 525
1997-03-27 12:00 | 5830.6 | 60.808 | 0.1723 | 0.037 | 8.29 | 0.7148 | 31.5 |  |  | 538
1997-03-28 12:00 | 5655.1 | 43.535 | 0.1376 | 0.04 | 8.27 | 0.6633 | 32.5 |  |  | 542
1997-03-29 12:00 | 5483.6 | 50 | 0.1303 | 0.04 | 7.07 | 0.6095 | 33.1 |  |  | 536
1997-03-30 12:00 | 7912.9 | 51.996 | 0.1358 | 0.029 | 7.48 | 0.688 | 35.4 |  |  | 532
1997-03-31 12:00 | 9127 | 64.285 | 0.1759 | 0.037 | 7.69 | 0.8228 | 33.8 |  |  | 545
1997-04-01 04:00 | 8657.2 | 65.437 | 0.1812 | 0.038 | 7.39 | 0.9091 | 30.6 |  |  | 548
1997-04-01 12:00 | 8240.1 | 67.205 | 0.1878 | 0.011 | 7.798 | 0.8048 | 31.6 |  |  | 550
1997-04-01 20:00 | 7632.6 | 63.806 | 0.1906 | 0.01 | 7.094 | 0.9896 | 32.1 |  |  | 559
1997-04-02 04:00 | 7161 | 55.303 | 0.1729 | 0.012 | 7.231 | 0.9295 | 32.5 |  |  | 580
1997-04-02 12:00 | 6665.9 | 55.033 | 0.1671 | 0.015 | 6.841 | 0.9108 | 31.2 |  |  | 561
1997-04-03 12:00 | 5279 | 47.031 | 0.1488 | 0.012 | 7 | 0.8376 | 36 |  |  | 566
1997-04-04 12:00 | 4253.6 | 44.79 | 0.1427 | 0.006 | 7.357 | 0.8389 | 41.1 |  |  | 580
1997-04-05 12:00 | 3837.4 | 34.528 | 0.1362 | 0.013 | 6.549 | 0.7788 | 36.4 |  |  | 586
1997-04-06 12:00 | 6115.4 | 51.724 | 0.1459 | 0.012 | 6.975 | 0.8239 | 37.4 |  |  | 593
1997-04-07 04:00 | 5935.9 | 62.679 | 0.16 | 0.007 | 6.476 | 0.8447 | 35.4 |  |  | 601
1997-04-07 12:00 | 5655.1 | 71.994 | 0.1558 | 0.036 | 6.9 | 0.757 | 35.9 |  |  | 602
1997-04-08 12:00 | 5900.8 | 56.263 | 0.1392 | 0.03 | 6.49 | 0.7888 | 34 |  |  | 587
1997-04-09 12:00 | 4818.6 | 54.134 | 0.1481 | 0.042 | 5.91 | 0.8282 | 33.3 |  |  | 590
1997-04-10 12:00 | 3303.5 | 32.496 | 0.1187 | 0.034 | 6.21 | 0.7399 | 35 |  |  | 592
1997-04-11 12:00 | 4072.4 | 33.125 | 0.1143 | 0.027 | 6.05 | 0.6851 | 36.9 |  |  | 594
1997-04-12 12:00 | 2951.7 | 39.545 | 0.1137 | 0.018 | 5.74 | 0.874 | 35.7 |  |  | 599
1997-04-13 12:00 | 3044.4 | 32.595 | 0.1117 | 0.026 | 6.06 | 0.8072 | 36.9 |  |  | 596
1997-04-14 04:00 | 4914.9 | 46.413 | 0.1416 | 0.02 | 7.58 | 0.8221 | 33.7 |  |  | 593
1997-04-14 12:00 | 5865.7 | 39.451 | 0.1239 | 0.009 | 7.15 | 0.9409 | 35.9 |  |  | 583
1997-04-15 12:00 | 5900.8 | 32.563 | 0.1058 | 0.003 | 5.7 | 0.9684 | 35.5 |  |  | 585
1997-04-16 12:00 | 4722.3 | 38.257 | 0.0986 | -0.002 | 6.56 | 0.9766 | 40.3 |  |  | 564
1997-04-17 12:00 | 3721 | 31.392 | 0.0887 | -0.004 | 6.37 | 0.9473 | 40.9 |  |  | 553
1997-04-18 12:00 | 2713 | 30.888 | 0.0988 | -0.003 | 6.49 | 0.9443 | 39.3 |  |  | 569
1997-04-19 12:00 | 3044.4 | 29.947 | 0.0967 | -0.005 | 6.36 | 0.9494 | 38.3 |  |  | 585
1997-04-20 12:00 | 2375.2 | 38.235 | 0.1076 | -0.006 | 5.39 | 1.148 | 38.4 |  |  | 590
1997-04-21 04:00 | 2293 | 39.127 | 0.1 | -0.006 | 5.32 | 1.1495 | 39.3 |  |  | 635
1997-04-21 12:00 | 2293 | 48.932 | 0.1424 | 0.002 | 5.46 | 1.1685 | 39.7 |  |  | 579
1997-04-22 12:00 | 2241.4 | 43.494 | 0.118 | 0 | 4.62 | 1.1295 | 38 |  |  | 545
1997-04-23 12:00 | 1890.4 | 61.007 | 0.1345 | 0.001 | 5.05 | 1.1998 | 37.5 |  |  | 508
1997-04-24 12:00 | 2189.8 | 64.046 | 0.1293 | -0.001 | 4.92 | 1.38 | 36.7 |  |  | 480
1997-04-25 12:00 | 1914.5 | 49.204 | 0.1129 | 0.004 | 4.69 | 1.0637 | 39.9 |  |  | 489
1997-04-26 12:00 | 1726.8 | 94.88 | 0.1491 | 0 | 4.19 | 1.2434 | 38.8 |  |  | 498
1997-04-27 12:00 | 1528.2 | 43.314 | 0.1017 | -0.001 | 4.23 | 1.1728 | 38.4 |  |  | 505
1997-04-28 04:00 | 1938.6 | 44.479 | 0.1035 | 0.002 | 4.24 | 1.2242 | 38.8 |  |  | 520
1997-04-28 12:00 | 1914.5 | 31.652 | 0.0938 | 0.001 | 4.29 | 1.1857 | 40 |  |  | 518
1997-04-29 12:00 | 1322.6 | 35.486 | 0.094 | -0.002 | 4.12 | 1.0736 | 42.1 |  |  | 521
1997-04-30 12:00 | 1486.4 | 40.221 | 0.0919 | -0.001 | 3.83 | 0.9552 | 41.5 |  |  | 524
1997-05-01 12:00 | 2267.2 | 58.96 | 0.0998 | -0.002 | 3.64 | 0.9663 | 41.1 |  |  | 523
1997-05-02 12:00 | 1098.6 | 29.772 | 0.0895 | -0.003 | 3.59 | 0.995 | 42.7 |  |  | 522
1997-05-03 12:00 | 2164 | 34.009 | 0.0907 | -0.002 | 3.37 | 0.8751 | 42.5 |  |  | 530
1997-05-04 12:00 | 8615.4 | 79.4 | 0.1161 | -0.003 | 4.54 | 0.9529 | 45.2 |  |  | 535
1997-05-05 12:00 | 12686 | 70.863 | 0.1451 | -0.003 | 7 | 1.1758 | 40.8 |  |  | 537
1997-05-05 20:00 | 12686 | 96.63 | 0.1929 | 0.006 | 6.26 | 1.2171 | 42.3 |  |  | 568
1997-05-06 20:00 | 12890 | 112.51 | 0.2483 | 0.052 | 9.52 | 1.3225 | 36.8 |  |  | 586
1997-05-07 20:00 | 9432.9 | 77.704 | 0.2142 | 0.05 | 9.54 | 1.0182 | 35.3 |  |  | 545
1997-05-08 20:00 | 7395 | 64.304 | 0.1879 | 0.061 | 9.44 | 1.1029 | 34.4 |  |  | 500
1997-05-09 20:00 | 5760.4 | 64.822 | 0.1892 | 0.074 | 9.28 | 1.2151 | 31.9 |  |  | 447
1997-05-10 20:00 | 4193.2 | 50 | 0.176 | 0.067 | 9.4 | 1.197 | 32.5 |  |  | 424
1997-05-11 20:00 | 3866.5 | 129.21 | 0.2036 | 0.065 | 8.99 | 1.0673 | 34.6 |  |  | 414
1997-05-12 12:00 | 4438.8 | 51.228 | 0.1545 | 0.042 | 8.47 | 1.1187 | 33.7 |  |  | 397
1997-05-12 20:00 | 4163 | 55.806 | 0.1573 | 0.052 | 8.984 | 1.0804 | 35.4 |  |  | 395
1997-05-13 20:00 | 2742.2 | 56.597 | 0.1537 | 0.043 | 8.276 | 1.01 | 35.8 |  |  | 402
1997-05-14 20:00 | 2771.4 | 47.567 | 0.1371 | 0.029 | 7.603 | 0.748 | 36.1 |  |  | 401
1997-05-15 20:00 | 2829.8 | 49.47 | 0.1369 | 0.017 | 6.983 | 0.9282 | 37 |  |  | 422
1997-05-16 20:00 | 2241.4 | 50.999 | 0.1354 | 0.004 | 6.448 | 1.1024 | 37.7 |  |  | 449
1997-05-17 20:00 | 2112.4 | 55.178 | 0.1347 | 0.003 | 6.06 | 1.1558 | 40 |  |  | 472
1997-05-18 20:00 | 1890.4 | 49.833 | 0.1265 | 0.001 | 5.906 | 1.1296 | 41.7 |  |  | 496
1997-05-19 12:00 | 3075.3 | 56.25 | 0.1265 | 0.001 | 6.028 | 1.0497 | 40.1 |  |  | 501
1997-05-19 20:00 | 5900.8 | 70.3 | 0.1603 | 0.003 | 8.37 | 1.1452 | 41.3 |  |  | 494
1997-05-20 20:00 | 18461 | 80.7 | 0.2134 | 0.019 | 9.25 | 1.4612 | 37.6 |  |  | 496
1997-05-21 04:00 | 18105 | 88.2 | 0.2159 | 0.019 | 7.86 | 1.2189 | 38.3 |  |  | 497
1997-05-21 12:00 | 15866 | 212.9 | 0.3375 | 0.026 | 8.32 | 1.7318 | 37.2 |  |  | 491
1997-05-21 20:00 | 13196 | 156.3 | 0.2978 | 0.048 | 9.05 | 1.6344 | 35.1 |  |  | 504
1997-05-22 20:00 | 8741.8 | 91.5 | 0.2548 | 0.07 | 10.38 | 1.3095 | 30.8 |  |  | 504
1997-05-23 20:00 | 5760.4 | 64.4 | 0.2166 | 0.071 | 9.28 | 1.2315 | 29 |  |  | 507
1997-05-24 20:00 | 3750.1 | 59.9 | 0.1975 | 0.069 | 10 | 1.3086 | 32.3 |  |  | 515
1997-05-25 04:00 | 3721 | 59.5 | 0.1957 | 0.067 | 9.76 | 0.9179 | 31.9 |  |  | 533
1997-05-25 12:00 | 5146.2 | 133.3 | 0.2843 | 0.078 | 9.92 | 1.5808 | 29.7 |  |  | 541
1997-05-25 15:25 | 7083 | 240.7 | 0.4218 | 0.035 | 13.93 | 1.9142 | 28.2 |  |  | 543
1997-05-25 20:00 | 20302 | 302.2 | 0.511 | 0.041 | 9.47 | 2.0195 | 10 |  |  | 545
1997-05-26 04:00 | 39020 | 174.7 | 0.4346 | 0.061 | 14.71 | 1.5741 | 24.5 |  |  | 549
1997-05-26 12:00 | 44760 | 595.9 | 0.8239 | 0.041 | 10.76 | 2.7673 | 15.4 |  |  | 538
1997-05-26 20:00 | 50290 | 390.1 | 0.6428 | 0.045 | 9.25 | 2.4627 | 11.5 |  |  | 508
1997-05-27 04:00 | 52582 | 148.8 | 0.5007 | 0.047 | 8.8 | 1.6946 | 11.1 |  |  | 463
1997-05-27 12:00 | 48323 | 417.4 | 0.6567 | 0.05 | 8.92 | 2.0788 | 11 |  |  | 442
1997-05-27 20:00 | 46117 | 273.64 | 0.5453 | 0.032 | 9.38 | 2.2094 | 12.1 |  |  | 441
1997-05-28 04:00 | 40040 | 217.25 | 0.5157 | 0.026 | 9.6 | 1.8162 | 12.8 |  |  | 426
1997-05-28 12:00 | 35070 | 331.34 | 0.6557 | 0.029 | 9.75 | 1.9191 | 13.7 |  |  | 430
1997-05-28 20:00 | 29144 | 349.55 | 0.6127 | 0.064 | 9.92 | 2.0016 | 13.2 |  |  | 426
1997-05-29 04:00 | 24538 | 328.76 | 0.6226 | 0.043 | 10.34 | 2.2327 | 14.3 |  |  | 432
1997-05-29 12:00 | 21308 | 261.4 | 0.5745 | 0.058 | 10.96 | 1.9064 | 16.6 |  |  | 435
1997-05-29 20:00 | 22866 | 240.7 | 0.5482 | 0.033 | 12.43 | 2.1449 | 18.2 |  |  | 430
1997-05-30 04:00 | 24674 | 166.38 | 0.4582 | 0.032 | 12.5 | 1.9394 | 17.9 |  |  | 422
1997-05-30 12:00 | 23661 | 190 | 0.468 | 0.054 | 13.24 | 1.8138 | 19.2 |  |  | 425
1997-05-30 20:00 | 20054 | 166.82 | 0.3749 | 0.068 | 12.08 | 1.3474 | 19.6 |  |  | 450
1997-05-31 04:00 | 17694 | 220.77 | 0.4056 | 0.084 | 11.8 | 1.7264 | 20.4 |  |  | 447
1997-05-31 12:00 | 15866 | 155.7 | 0.3475 | 0.062 | 10.78 | 1.554 | 19.8 |  |  | 434
1997-05-31 20:00 | 15090 | 116.64 | 0.3149 | 0.067 | 11.01 | 1.4866 | 21.2 |  |  | 460
1997-06-01 04:00 | 20488 | 93.232 | 0.2932 | 0.064 | 12.21 | 1.5753 | 22.2 |  |  | 503
1997-06-01 12:00 | 25017 | 103 | 0.3237 | 0.078 | 12.44 | 1.628 | 20.9 |  |  | 509
1997-06-01 20:00 | 30110 | 107.25 | 0.381 | 0.1 | 11.9 | 1.6722 | 18.7 |  |  | 524
1997-06-02 04:00 | 41843 | 101.74 | 0.4186 | 0.083 | 10.56 | 1.7855 | 15.6 |  |  | 538
1997-06-02 12:00 | 52291 | 356.61 | 0.6986 | 0.073 | 9.37 | 2.2143 | 12.3 |  |  | 546
1997-06-02 20:00 | 58930 | 273.76 | 0.5952 | 0.095 | 8.502 | 1.5197 | 11.3 |  |  | 552
1997-06-03 04:00 | 61292 | 155.68 | 0.5179 | 0.15 | 7.989 | 1.7044 | 10.8 |  |  | 553
1997-06-03 12:00 | 61708 | 145.94 | 0.5203 | 0.17 | 7.904 | 1.6277 | 10.2 |  |  | 552
1997-06-03 20:00 | 62748 | 195.21 | 0.5496 | 0.142 | 7.989 | 1.8368 | 10.4 |  |  | 557
1997-06-04 04:00 | 62124 | 134.65 | 0.4988 | 0.091 | 7.643 | 1.6052 | 10.5 |  |  | 564
1997-06-04 12:00 | 58012 | 286.71 | 0.5621 | 0.089 | 7.745 | 1.7699 | 10.4 |  |  | 571
1997-06-04 20:00 | 53164 | 193.07 | 0.4975 | 0.138 | 7.716 | 1.8217 | 11.3 |  |  | 591
1997-06-05 04:00 | 48788 | 143 | 0.4562 | 0.145 | 7.587 | 2.9631 | 11.7 |  |  | 609
1997-06-05 20:00 | 36122 | 181.9 | 0.9315 | 0.073 | 8.518 | 1.2411 | 12.9 |  |  | 589
1997-06-06 20:00 | 21884 | 707.5 | 0.3857 | 0.132 | 8.949 | 1.3372 | 14.6 |  |  | 537
1997-06-07 20:00 | 15035 | 114.1 | 0.3662 | 0.141 | 9.281 | 1.3536 | 16.1 |  |  | 520
1997-06-08 20:00 | 10562 | 101.46 | 0.3213 | 0.189 | 9.723 | 1.2984 | 16.9 |  |  | 522
1997-06-09 12:00 | 8364.6 | 55.319 | 0.2628 | 0.162 | 9.681 | 1.1697 | 18.7 |  |  | 525
1997-06-09 20:00 | 6817 | 80.066 | 0.2715 | 0.157 | 9.56 | 1.1384 | 19 |  |  | 521
1997-06-10 20:00 | 4850.7 | 54.123 | 0.2286 | 0.142 | 9.2 | 0.9447 | 19.9 |  |  | 517
1997-06-11 20:00 | 3357.7 | 64.608 | 0.2289 | 0.117 | 9.11 | 1.1764 | 21.7 |  |  | 528
1997-06-12 20:00 | 2889.9 | 35.435 | 0.1866 |  |  | 1.0341 |  |  |  | 537
1997-06-13 20:00 | 2512.2 | 38.666 | 0.181 | 0.082 | 8.13 | 1.09 | 22.9 |  |  | 549
1997-06-14 20:00 | 2539.6 | 10.365 | 0.1566 | 0.111 | 7.41 | 1.0801 | 23.9 |  |  | 546
1997-06-15 20:00 | 3106.2 | 6.9475 | 0.1447 | 0.104 | 6.23 | 1.1785 | 26.1 |  |  | 574
1997-06-16 04:00 | 3075.3 | 9.0662 | 0.1141 | 0.06 | 6.67 | 0.8196 | 25.9 |  |  | 561
1997-06-16 12:00 | 2859 | 53.917 | 0.1596 | 0.034 | 6.97 | 1.153 | 29.8 |  |  | 600
1997-06-17 12:00 | 2086.6 | 21.37 | 0.1203 | 0.018 | 6.41 | 1.1171 | 31 |  |  | 557
1997-06-18 12:00 | 1866.3 | 24.063 | 0.1074 | 0.007 | 5.8 | 1.0548 | 32.2 |  |  | 562
1997-06-19 12:00 | 1962.7 | 25.319 | 0.0858 | 0.001 | 5.46 | 0.966 | 33.1 |  |  | 517
1997-06-20 12:00 | 2086.6 | 21.248 | 0.0735 | 0.003 | 5.05 | 0.7749 | 35.2 |  |  | 502
1997-06-21 12:00 | 3075.3 | 19.421 | 0.0722 | 0.001 | 4.89 | 0.7081 | 36.6 |  |  | 483
1997-06-22 12:00 | 8158.3 | 56.937 | 0.1372 | -0.002 | 5.48 | 1.072 | 36.4 |  |  | 538
1997-06-22 20:00 | 10608 | 93.286 | 0.1926 | -0.003 | 7.38 | 1.4853 | 33.5 |  |  | 379
1997-06-23 04:00 | 10148 | 139.95 | 0.2684 | -0.001 | 8.26 | 1.471 | 31 |  |  | 352
1997-06-23 12:00 | 9214.4 | 111.59 | 0.2526 | 0 | 8.88 | 1.5109 | 31.4 |  |  | 346
1997-06-23 20:00 | 7832.1 | 115.1 | 0.2681 | 0.002 | 7.71 | 1.4204 | 29.7 |  |  | 358
1997-06-24 20:00 | 6591.7 | 220.47 | 0.3668 | 0.001 | 6.76 | 1.4828 | 20.7 |  |  | 367
1997-06-25 20:00 | 5620 | 223.86 | 0.4079 | 0.001 | 6.29 | 1.3502 | 23.3 |  |  | 373
1997-06-26 20:00 | 5347.2 | 152.08 | 0.356 | 0.004 | 7.59 | 1.3654 | 26.6 |  |  | 388
1997-06-27 20:00 | 6079.3 | 130.82 | 0.2991 | 0.002 | 6.81 | 1.1413 | 31 |  |  | 454
1997-06-28 20:00 | 6443.3 | 139.39 | 0.3115 | 0.003 | 6.78 | 1.2909 | 27.1 |  |  | 426
1997-06-29 20:00 | 5313.1 | 114.52 | 0.299 | 0.008 | 6.59 | 1.3127 | 25 |  |  | 400
1997-06-30 12:00 | 4253.6 | 100.7 | 0.2784 | 0.007 | 6.88 | 1.1186 | 28.5 |  |  | 397
1997-06-30 20:00 | 3750.1 | 70.88 | 0.2134 | 0.083 | 6.81 | 0.9864 | 29.1 |  |  | 411
1997-07-01 20:00 | 5449.5 | 126.83 | 0.258 | 0.08 | 7.68 | 1.2319 | 24.3 |  |  | 414
1997-07-02 20:00 | 13349 | 151.8 | 0.3009 | 0.088 | 7.4 | 1.4191 | 24.1 |  |  | 415
1997-07-03 04:00 | 12992 | 251.59 | 0.4102 | 0.088 | 6.83 | 1.57 | 21.9 |  |  | 423
1997-07-03 12:00 | 9608.6 | 287.68 | 0.4246 | 0.077 | 6.81 | 1.5563 | 19.7 |  |  | 423
1997-07-03 20:00 | 7832.1 | 279.29 | 0.4057 | 0.081 | 7.2 | 1.9041 | 16.1 |  |  | 419
1997-07-04 04:00 | 6591.7 | 212.25 | 0.3601 | 0.087 | 7.74 | 1.4108 | 16.3 |  |  | 415
1997-07-04 20:00 | 5620 | 174.36 | 0.3416 | 0.091 | 8.14 | 1.5394 | 15.5 |  |  | 415
1997-07-05 20:00 | 4532.4 | 141.41 | 0.2984 | 0.095 | 8.02 | 1.0647 | 20.4 |  |  | 421
1997-07-06 20:00 | 2567 | 107.66 | 0.2548 | 0.092 | 8.39 | 1.0561 | 21.8 |  |  | 418
1997-07-07 12:00 | 1962.7 | 94.012 | 0.2413 | 0.093 | 8.46 | 0.9821 | 21.4 |  |  | 425
1997-07-07 20:00 | 2567 | 85.737 | 0.2295 | 0.082 | 8.89 | 0.908 | 21.3 |  |  | 429
1997-07-08 20:00 | 2293 | 91.691 | 0.2302 | 0.081 | 8.2 | 0.8407 | 22.2 |  |  | 429
1997-07-09 12:00 | 17578 | 200.39 | 0.3373 | 0.08 | 8.24 | 1.2871 | 21.1 |  |  | 434
1997-07-09 20:00 | 28997 | 501.37 | 0.6809 | 0.076 | 7.33 | 2.2903 | 17.8 |  |  | 437
1997-07-10 04:00 | 29662 | 500.63 | 0.691 | 0.065 | 6.35 | 2.8833 | 12.1 |  |  | 442
1997-07-10 12:00 | 28559 | 617.91 | 0.7638 | 0.081 | 6.2 | 2.3856 | 8.6 |  |  | 453
1997-07-10 20:00 | 27332 | 425.95 | 0.6367 | 0.08 | 6.21 | 1.8384 | 8.5 |  |  | 501
1997-07-11 04:00 | 25224 | 183.3 | 0.4137 | 0.066 | 6 | 1.4879 | 8.2 |  |  | 531
1997-07-11 12:00 | 22602 | 490.78 | 0.6692 | 0.079 | 5.63 | 1.7913 | 7.9 |  |  | 538
1997-07-11 20:00 | 19930 | 432.7 | 0.6461 | 0.086 | 5.54 | 1.7968 | 9.2 |  |  | 550
1997-07-12 04:00 | 17752 | 416.7 | 0.6122 | 0.099 | 5.3 | 1.7048 | 10.2 |  |  | 532
1997-07-12 12:00 | 16426 | 407.53 | 0.64 | 0.104 | 4.98 | 1.9791 | 9.9 |  |  | 532
1997-07-12 20:00 | 13043 | 376.15 | 0.584 | 0.089 | 4.72 | 1.5927 | 10.1 |  |  | 542
1997-07-13 04:00 | 11939 | 300.58 | 0.511 | 0.092 | 4.52 | 1.309 | 9.8 |  |  | 545
1997-07-13 12:00 | 12380 | 310.45 | 0.4812 | 0.092 | 4.1 | 1.5572 | 9 |  |  | 565
1997-07-13 20:00 | 9476.6 | 299.52 | 0.4897 | 0.1 | 3.88 | 1.5224 | 9.2 |  |  | 573
1997-07-14 04:00 | 7473 | 224.03 | 0.438 | 0.088 | 3.72 | 1.4926 | 9.1 |  |  | 601
1997-07-14 12:00 | 6223.7 | 212.84 | 0.4244 | 0.087 | 3.85 | 1.2509 | 9.1 |  |  | 647
1997-07-15 12:00 | 3721 | 150.05 | 0.3666 | 0.106 | 3.94 | 1.1929 | 9.4 |  |  | 663
1997-07-16 12:00 | 1265 | 104.43 | 0.3176 | 0.107 | 3.68 | 1.0744 | 9.5 |  |  | 675
1997-07-17 12:00 | 1303.4 | 93.601 | 0.2928 | 0.108 | 3.98 | 1.1859 | 11.1 |  |  | 670
1997-07-18 12:00 | 1226.6 | 96.133 | 0.2761 | 0.093 | 4.01 | 1.075 | 11.3 |  |  | 679
1997-07-19 12:00 | 993 | 98.577 | 0.2823 | 0.094 | 4.08 | 1.1368 | 11.9 |  |  | 685
1997-07-20 12:00 | 1028.2 | 100.47 | 0.2857 | 0.092 | 3.84 | 1.2514 | 12.5 |  |  | 701
1997-07-21 04:00 | 1081 | 75.452 | 0.2484 | 0.092 | 3.98 | 1.0409 | 13.2 |  |  | 700
1997-07-21 12:00 | 1169 | 95.914 | 0.2537 | 0.054 | 4.3 | 0.8648 | 14.3 |  |  | 700
1997-07-22 12:00 | 896.58 | 92.528 | 0.2458 | 0.06 | 4.07 | 0.9457 | 15.6 |  |  | 707
1997-07-23 12:00 | 6554.6 | 100.1 | 0.2572 | 0.066 | 4.25 | 0.9787 | 17.3 |  |  | 654
1997-07-24 12:00 | 13094 | 158.68 | 0.2889 | 0.024 | 2.87 | 1.2181 | 34.9 |  |  | 631
1997-07-25 12:00 | 8076.5 | 94.328 | 0.2571 | 0.044 | 2.86 | 1.0808 | 17.6 |  |  | 625
1997-07-26 12:00 | 6517.5 | 82.452 | 0.2544 | 0.055 | 2.74 | 1.2749 | 16.2 |  |  | 636
1997-07-27 12:00 | 3837.4 | 81.378 | 0.2551 | 0.065 | 3.12 | 1.0723 | 16.5 |  |  | 622
1997-07-28 12:00 | 3495.4 | 80.701 | 0.2558 | 0.052 | 3.38 | 1.2841 | 18.1 |  |  | 622
1997-07-28 20:00 | 3303.5 | 73.997 | 0.2226 | 0.093 | 3.4 | 1.199 | 18.7 |  |  | 622
1997-07-29 20:00 | 2241.4 | 72.625 | 0.2227 | 0.076 | 3.35 | 1.1805 | 19.8 |  |  | 627
1997-07-30 20:00 | 1245.8 | 64.961 | 0.2096 | 0.067 | 3.39 | 1.1331 | 18.5 |  |  | 631
1997-07-31 20:00 | 1207.4 | 67.794 | 0.2082 | 0.065 | 3.17 | 1.1978 | 17.9 |  |  | 633
1997-08-01 20:00 | 1010.6 | 51.883 | 0.2121 | 0.045 | 2.79 | 1.3176 | 17.5 |  |  | 635
1997-08-02 20:00 | 912.65 | 51.738 | 0.1851 | 0.041 | 2.81 | 1.15 | 17.6 |  |  | 672
1997-08-03 20:00 | 716.06 | 40.543 | 0.1585 | 0.029 | 2.55 | 1.1749 | 17.3 |  |  | 693
1997-08-04 04:00 | 788.71 | 36.277 | 0.1533 | 0.017 | 2.45 | 1.1001 | 17.6 |  |  | 714
1997-08-04 12:00 | 730.59 | 39.53 | 0.1599 | 0.023 | 2.38 | 1.2668 | 17.4 |  |  | 757
1997-08-05 12:00 | 516 | 40.347 | 0.1595 | 0.014 | 2.17 | 1.3022 | 18.3 |  |  | 673
1997-08-06 12:00 | 584.4 | 47.418 | 0.1306 | 0.007 | 1.97 | 1.1909 | 19 |  |  | 515
1997-08-07 12:00 | 832.3 | 38.427 | 0.1245 | 0.006 | 2 | 1.1152 | 20.4 |  |  | 482
1997-08-08 12:00 | 601.5 | 28.868 | 0.118 | 0.023 | 2.06 | 0.8839 | 21.2 |  |  | 495
1997-08-09 12:00 | 516 | 25.822 | 0.1184 | 0.009 | 1.78 | 1.1443 | 22.8 |  |  | 516
1997-08-10 12:00 | 461.96 | 36.604 | 0.1737 | 0.004 | 1.44 | 2.0389 | 24.4 |  |  | 510
1997-08-11 12:00 | 434.94 | 38.865 | 0.144 | 0.003 | 1.34 | 1.7229 | 25.7 |  |  | 512
1997-08-11 20:00 | 407.92 | 32.869 | 0.1037 | 0.004 | 1.46 | 0.9549 | 28.3 |  |  | 513
1997-08-12 20:00 | 567.3 | 40.885 | 0.0926 | 0.001 | 1.33 | 0.9973 | 25.6 |  |  | 494
1997-08-13 20:00 | 567.3 | 28.587 | 0.0758 | 0.001 | 1.24 | 0.8935 | 28.2 |  |  | 482
1997-08-14 20:00 | 976.93 | 39.105 | 0.1338 | 0.001 | 0.99 | 1.4019 | 29.4 |  |  | 492
1997-08-15 20:00 | 2771.4 | 53.958 | 0.1553 | 0.002 | 0.97 | 1.0865 | 34.1 |  |  | 507
1997-08-16 20:00 | 2293 | 60.289 | 0.1598 | 0.001 | 0.61 | 1.216 | 38.3 |  |  | 521
1997-08-17 20:00 | 15200 | 173.98 | 0.2178 | 0.013 | 0.6 | 1.6031 | 48.4 |  |  | 532
1997-08-18 04:00 | 19498 | 184.99 | 0.3461 | 0.025 | 0.88 | 1.3639 | 50.9 |  |  | 541
1997-08-18 12:00 | 20116 | 301.5 | 0.4609 | 0.051 | 1.23 | 1.568 | 24.4 |  |  | 547
1997-08-18 20:00 | 19930 | 299.84 | 0.4944 | 0.063 | 1.19 | 1.6285 | 15.4 |  |  | 545
1997-08-19 04:00 | 19071 | 314.47 | 0.5159 | 0.074 | 1.16 | 1.6946 | 13.1 |  |  | 545
1997-08-19 12:00 | 17578 | 220 | 0.4585 | 0.068 | 1.37 | 1.2329 | 17.2 |  |  | 555
1997-08-19 20:00 | 14980 | 156.96 | 0.4101 | 0.095 | 1.45 | 1.4222 | 18.7 |  |  | 561
1997-08-20 12:00 | 12635 | 139.93 | 0.3744 | 0.08 | 1.53 | 1.198 | 15.1 |  |  | 568
1997-08-20 20:00 | 11266 | 127.28 | 0.3283 | 0.09 | 1.6 | 1.0855 | 15.8 |  |  | 569
1997-08-21 04:00 | 9301.8 | 87.777 | 0.3287 | 0.085 | 1.69 | 1.1107 | 15.3 |  |  | 567
1997-08-21 20:00 | 7161 | 87.802 | 0.3006 | 0.094 | 1.59 | 1.0069 | 13.7 |  |  | 576
1997-08-22 12:00 | 5079.8 | 73.149 | 0.2921 | 0.109 | 1.73 | 1.2279 | 13.1 |  |  | 576
1997-08-22 20:00 | 4223.4 | 69.444 | 0.2711 | 0.097 | 1.61 | 1.0945 | 13.2 |  |  | 579
1997-08-23 20:00 | 3137.1 | 60.204 | 0.2585 | 0.1 | 1.68 | 1.0145 | 14.1 |  |  | 582
1997-08-24 20:00 | 3106.2 | 56.883 | 0.2407 | 0.092 | 1.75 | 0.8755 | 15.7 |  |  | 643
1997-08-25 04:00 | 3044.4 | 52.243 | 0.2336 | 0.094 | 1.71 | 0.8922 | 16.3 |  |  | 648
1997-08-25 12:00 | 3044.4 | 59.375 | 0.2484 | 0.121 | 1.83 | 0.8943 | 17.6 |  |  | 625
1997-08-26 12:00 | 5079.8 | 72.179 | 0.2496 | 0.074 | 1.81 | 1.0146 | 20.9 |  |  | 543
1997-08-27 12:00 | 4690.2 | 64.425 | 0.2387 | 0.099 | 1.82 | 0.9425 | 20.1 |  |  | 561
1997-08-28 12:00 | 3411.9 | 67.337 | 0.2239 | 0.075 | 1.72 | 0.9727 | 22.2 |  |  | 612
1997-08-29 12:00 | 1592.4 | 59.873 | 0.2168 | 0.056 | 1.76 | 0.9794 | 21.5 |  |  | 546
1997-08-30 12:00 | 1726.8 | 60.523 | 0.2155 | 0.056 | 1.66 | 1.0473 | 23.9 |  |  | 447
1997-08-31 12:00 | 1486.4 | 59.136 | 0.2081 | 0.048 | 1.72 | 1.0456 | 24 |  |  | 440
1997-09-01 04:00 | 1133.8 | 44.473 | 0.1896 | 0.058 | 1.79 | 0.9675 | 23.3 |  |  | 415
1997-09-01 12:00 | 1098.6 | 60 | 0.2102 | 0.043 | 1.63 | 1.1084 | 25.2 |  |  | 402
1997-09-02 12:00 | 1116.2 | 54.23 | 0.1926 | 0.039 | 1.45 | 1.0758 | 25.8 |  |  | 397
1997-09-03 12:00 | 1063.4 | 60.793 | 0.1973 | 0.021 | 1.25 | 1.2394 | 26.2 |  |  | 393
1997-09-04 12:00 | 1444.6 | 43.994 | 0.1949 | -0.005 | 0.83 | 1.6095 | 26.1 |  |  | 395
1997-09-05 12:00 | 1592.4 | 35.433 | 0.1619 | -0.007 | 0.73 | 1.4128 | 26.3 |  |  | 396
1997-09-06 12:00 | 993 | 39.939 | 0.1483 | -0.007 | 0.52 | 1.5074 | 26.8 |  |  | 414
1997-09-07 12:00 | 701.53 | 50.08 | 0.1354 | -0.009 | 0.35 | 1.3058 | 26.8 |  |  | 442
1997-09-08 04:00 | 669.9 | 29.598 | 0.0982 | -0.009 | 0.35 | 1.2082 | 27.1 |  |  | 449
1997-09-08 12:00 | 669.9 | 48.235 | 0.125 | 0.008 | 0.41 | 1.2614 | 28.4 |  |  | 470
1997-09-09 12:00 | 832.3 | 42.606 | 0.1264 | 0.008 | 0.36 | 1.0921 | 28.6 |  |  | 502
1997-09-10 12:00 | 1151.4 | 37.538 | 0.1128 | 0.008 | 0.83 | 0.9188 | 30.4 |  |  | 540
1997-09-11 12:00 | 9170.7 | 83.311 | 0.1792 | 0.009 | 0.7 | 1.1071 | 33.4 |  |  | 562
1997-09-12 12:00 | 8406.4 | 73.145 | 0.2045 | 0.008 | 0.96 | 0.903 | 37.6 |  |  | 566
1997-09-13 12:00 | 4253.6 | 57.077 | 0.2102 | 0.009 | 1.18 | 0.8379 | 34 |  |  | 573
1997-09-14 12:00 | 3137.1 | 67.281 | 0.235 | 0.009 | 1.07 | 0.7799 | 25.5 |  |  | 590
1997-09-15 04:00 | 2347.8 | 61.353 | 0.246 | 0.01 | 1.12 | 0.9453 | 23.4 |  |  | 614
1997-09-15 12:00 | 2060.8 | 74.468 | 0.2629 | 0.089 | 1.21 | 0.9735 | 22.9 |  |  | 626
1997-09-16 12:00 | 1423.7 | 67.975 | 0.2662 | 0.1 | 1.28 | 1.1198 | 23.4 |  |  | 642
1997-09-17 12:00 | 1570 | 75.778 | 0.2728 | 0.102 | 1.34 | 0.9755 | 23.9 |  |  | 659
1997-09-18 12:00 | 3779.2 | 75.53 | 0.2647 | 0.095 | 1.36 | 1.0307 | 24.6 |  |  | 693
1997-09-19 12:00 | 4658.1 | 80.344 | 0.2673 | 0.099 | 1.57 | 1.1069 | 26.3 |  |  | 713
1997-09-20 12:00 | 6893 | 120.2 | 0.3756 | 0.15 | 2.09 | 1.2561 | 27.3 |  |  | 732
1997-09-21 04:00 | 17462 | 150.06 | 0.4103 | 0.119 | 1.97 | 1.2189 | 20.3 |  |  | 742
1997-09-21 12:00 | 19806 | 194.2 | 0.4352 | 0.112 | 2.25 | 1.6994 | 26.3 |  |  | 733
1997-09-21 20:00 | 18400 | 201.12 | 0.4147 | 0.099 | 1.73 | 1.653 | 26.5 |  |  | 727
1997-09-22 04:00 | 16594 | 208.36 | 0.4131 | 0.101 | 1.55 | 1.4244 | 24.6 |  |  | 714
1997-09-22 12:00 | 14609 | 199.23 | 0.4288 | 0.08 | 1.63 | 1.4284 | 20.6 |  |  | 719
1997-09-22 20:00 | 12686 | 188.62 | 0.4168 | 0.101 | 1.58 | 1.2586 | 18.8 |  |  | 670
1997-09-23 04:00 | 11074 | 160.51 | 0.3834 | 0.111 | 1.54 | 1.3715 | 15.8 |  |  | 622
1997-09-23 12:00 | 9965.4 | 140.5 | 0.3895 | 0.07 | 1.58 | 1.1542 | 14.6 |  |  | 586
1997-09-23 20:00 | 8364.6 | 132.63 | 0.385 | 0.067 | 1.76 | 1.096 | 13.9 |  |  | 555
1997-09-24 20:00 | 7512.9 | 96.305 | 0.3499 | 0.057 | 1.99 | 0.8082 | 15 |  |  | 527
1997-09-25 20:00 | 5013.4 | 90.864 | 0.3319 | 0.062 | 2.21 | 0.8364 | 16.7 |  |  | 480
1997-09-26 20:00 | 3467.2 | 71.758 | 0.2948 | 0.053 | 2.23 | 0.9622 | 17.3 |  |  | 464
1997-09-27 20:00 | 2683.8 | 70.472 | 0.2828 | 0.11 | 2.35 | 1.0361 | 16.8 |  |  | 460
1997-09-28 20:00 | 2596.2 | 61.695 | 0.259 | 0.104 | 2.45 | 0.4902 | 18.8 |  |  | 474
1997-09-29 04:00 | 2164 | 55.728 | 0.2451 | 0.02 | 2.41 | 0.633 | 18.6 |  |  | 484
1997-09-29 12:00 | 2086.6 | 68.086 | 0.2651 | 0.112 | 2.35 | 0.9681 | 18.2 |  |  | 482
1997-09-30 12:00 | 1592.4 | 56.174 | 0.2457 | 0.079 | 2.26 | 0.8632 | 18.9 |  |  | 484
1997-10-01 12:00 | 1188.2 | 52.995 | 0.2337 | 0.079 | 2.16 | 1.0336 | 19.1 |  |  | 487
1997-10-02 12:00 | 1028.2 | 59.165 | 0.2357 | 0.097 | 2.08 | 0.8744 | 19.9 |  |  | 505
1997-10-03 12:00 | 993 | 58.135 | 0.2269 | 0.092 | 1.93 | 0.9964 | 20.6 |  |  | 515
1997-10-04 12:00 | 912.65 | 60.788 | 0.2246 | 0.083 | 1.93 | 1.0839 | 21.2 |  |  | 494
1997-10-05 12:00 | 880.51 | 61.138 | 0.2221 | 0.084 | 1.91 | 0.9763 | 21.5 |  |  | 497
1997-10-06 04:00 | 928.72 | 54 | 0.2166 | 0.078 | 1.79 | 0.9938 | 22.2 |  |  | 464
1997-10-06 12:00 | 1028.2 | 64.439 | 0.2304 | 0.112 | 1.75 | 0.9681 | 21.9 |  |  | 449
1997-10-07 12:00 | 896.58 | 57.64 | 0.2237 | 0.099 | 1.66 | 0.9876 | 21.9 |  |  | 468
1997-10-08 12:00 | 669.9 | 48.494 | 0.203 | 0.089 | 1.63 | 0.9712 | 22.4 |  |  | 447
1997-10-09 12:00 | 652.8 | 58.326 | 0.2126 | 0.074 | 1.5 | 0.9719 | 22.8 |  |  | 437
1997-10-10 12:00 | 618.6 | 82.155 | 0.2399 | 0.053 | 1.53 | 1.0656 | 23 |  |  | 440
1997-10-11 12:00 | 457 | 29.579 | 0.1728 | 0.01 | 1.09 | 0.9746 | 24.3 |  |  | 448
1997-10-12 12:00 | 635.7 | 24.487 | 0.1835 | 0.004 | 0.58 | 1.6015 | 25.2 |  |  | 452
1997-10-13 04:00 | 584.4 | 31.344 | 0.1227 | -0.004 | 0.46 | 1.1161 | 25 |  |  | 461
1997-10-13 12:00 | 635.7 | 71.437 | 0.1817 | 0.006 | 0.5 | 1.1807 | 27.5 |  |  | 464
1997-10-14 12:00 | 652.8 | 51.814 | 0.1418 | 0.001 | 0.46 | 1.5931 | 27.4 |  |  | 484
1997-10-15 12:00 | 502.49 | 34.365 | 0.1234 | -0.002 | 0.48 | 1.4526 | 27.9 |  |  | 505
1997-10-16 12:00 | 652.8 | 36.974 | 0.1219 | -0.003 | 0.53 | 1.2836 | 29.1 |  |  | 533
1997-10-17 12:00 | 832.3 | 28.813 | 0.1174 | -0.005 | 0.56 | 1.3025 | 30.4 |  |  | 555
1997-10-18 12:00 | 788.71 | 26.99 | 0.1215 | 0 | 0.66 | 1.0297 | 30.8 |  |  | 570
1997-10-19 12:00 | 475.47 | 27.991 | 0.118 | -0.003 | 0.71 | 1.0191 | 32.3 |  |  | 575
1997-10-20 04:00 | 421.43 | 28.044 | 0.1191 | -0.005 | 0.7 | 0.9115 | 33.3 |  |  | 582
1997-10-20 12:00 | 327.74 | 47.86 | 0.1301 | 0.043 | 0.88 | 1.098 | 39 |  |  | 603
1997-10-21 12:00 | 354.32 | 23.239 | 0.1177 | 0.029 | 0.74 | 1.063 | 38 |  |  | 608
1997-10-22 12:00 | 475.47 | 16.388 | 0.1138 | 0.008 | 0.47 | 1.0025 | 37.7 |  |  | 624
1997-10-23 12:00 | 448.45 | 17.883 | 0.1182 | 0.006 | 0.3 | 0.9332 | 40.3 |  |  | 638
1997-10-24 12:00 | 730.59 | 17.134 | 0.1236 | 0.003 | 0.18 | 1.1028 | 42.3 |  |  | 647
1997-10-25 12:00 | 880.51 | 35.183 | 0.1463 | 0.004 | 0.26 | 1.0379 | 43.4 |  |  | 660
1997-10-26 12:00 | 394.41 | 43.132 | 0.1512 | 0.002 | 0.26 | 1.1294 | 42.5 |  |  | 672
1997-10-27 04:00 | 475.47 | 17.115 | 0.1124 | 0.003 | 0.25 | 1.0693 | 42.8 |  |  | 675
1997-10-27 20:00 | 635.7 | 16.269 | 0.1099 | 0.016 | 0.18 | 0.8585 | 42.6 |  |  | 672
1997-10-28 20:00 | 788.71 | 16.508 | 0.1115 | 0.005 | 0.23 | 0.818 | 46.2 |  |  | 711
1997-10-29 20:00 | 652.8 | 14.956 | 0.114 | 0.01 | 0.23 | 0.8265 | 48.3 |  |  | 745
1997-10-30 20:00 | 475.47 | 19.804 | 0.1151 | 0.002 | 0.24 | 0.7718 | 51.6 |  |  | 798
1997-10-31 20:00 | 1444.6 | 25.613 | 0.1182 | 0 | 0.31 | 0.872 | 53.2 |  |  | 686
1997-11-01 20:00 | 1444.6 | 26.164 | 0.1314 | -0.001 | 0.44 | 0.8596 | 53.3 |  |  | 584
1997-11-02 20:00 | 928.72 | 20.44 | 0.1172 | 0 | 0.48 | 0.7965 | 57 |  |  | 569
1997-11-03 12:00 | 635.7 | 24.857 | 0.1221 | 0.009 | 0.37 | 0.8596 | 55.6 |  |  | 570
1997-11-04 12:00 | 730.59 | 25.757 | 0.1236 | 0.002 | 0.39 | 1.0499 | 56.6 |  |  | 567
1997-11-05 12:00 | 652.8 | 19.261 | 0.118 | 0.002 | 0.7 | 1.2186 | 63.4 |  |  | 540
1997-11-06 12:00 | 567.3 | 21.584 | 0.1187 | 0.001 | 0.76 | 1.0844 | 63.6 |  |  | 557
1997-11-07 12:00 | 618.6 | 18.571 | 0.1155 | 0.001 | 0.78 | 0.9819 | 74.5 |  |  | 565
1997-11-08 12:00 | 774.18 | 24.117 | 0.135 | 0.004 | 1.05 | 1.0451 | 68.6 |  |  | 600
1997-11-09 12:00 | 2539.6 | 22.827 | 0.1575 | 0.026 | 1.66 | 0.9029 | 63.6 |  |  | 631
1997-11-10 04:00 | 9258.1 | 21.875 | 0.165 | 0.038 | 1.97 | 0.8831 | 60 |  |  | 617
1997-11-10 12:00 | 11746 | 21.685 | 0.1503 | 0.013 | 2.28 | 0.908 | 60.6 |  |  | 513
1997-11-11 12:00 | 11410 | 21.778 | 0.1401 | 0.005 | 2.11 | 0.8262 | 58.6 |  |  | 406
1997-11-12 12:00 | 8827.4 | 21.85 | 0.1331 | -0.004 | 1.92 | 0.8319 | 57.4 |  |  | 383
1997-11-13 12:00 | 7083 | 22.81 | 0.1342 | -0.007 | 2.01 | 1.0139 | 58.1 |  |  | 373
1997-11-14 12:00 | 5690.2 | 26.93 | 0.1339 | -0.009 | 2.2 | 0.8978 | 53.8 |  |  | 400
1997-11-15 12:00 | 2800.6 | 20.051 | 0.1243 | -0.011 | 2.26 | 0.8782 | 51.6 |  |  | 437
1997-11-16 12:00 | 1842.2 | 20.019 | 0.1172 | -0.009 | 2.26 | 1.0099 | 50.4 |  |  | 467
1997-11-17 04:00 | 2742.2 | 21.048 | 0.1198 | -0.009 | 2.28 | 0.9982 | 50.8 |  |  | 473
1997-11-17 12:00 | 2457.4 | 20.454 | 0.1248 | -0.002 | 2.25 | 0.7236 | 49.8 |  |  | 482
1997-11-18 12:00 | 1444.6 | 17.238 | 0.1296 | -0.003 | 2.43 | 0.7148 | 48.1 |  |  | 493
1997-11-19 12:00 | 1265 | 14.512 | 0.1281 | -0.001 | 2.67 | 0.6506 | 46.8 |  |  | 505
1997-11-20 12:00 | 1188.2 | 12.988 | 0.1362 | -0.001 | 2.66 | 0.668 | 49.1 |  |  | 532
1997-11-21 12:00 | 1507.3 | 16.229 | 0.1323 | -0.002 | 2.61 | 0.6635 | 48.9 |  |  | 550
1997-11-22 12:00 | 1188.2 | 15.688 | 0.1332 | -0.002 | 2.93 | 0.6188 | 51.6 |  |  | 576
1997-11-23 12:00 | 1169 | 46.835 | 0.1989 | 0.032 | 4.7 | 0.7173 | 48.1 |  |  | 597
1997-11-24 04:00 | 1133.8 | 21.59 | 0.1509 | 0.034 | 4.28 | 0.5574 | 51.5 |  |  | 612
1997-11-24 12:00 | 1063.4 | 23.014 | 0.1382 | 0.055 | 4.43 | 0.7973 | 58.5 |  |  | 631
1997-11-25 12:00 | 960.86 | 38.747 | 0.2024 | 0.093 | 4.37 | 0.9029 | 62.5 |  |  | 638
1997-11-26 12:00 | 1245.8 | 44.003 | 0.2605 | 0.143 | 5.53 | 1.1053 | 52.4 |  |  | 641
1997-11-27 20:00 | 1794 | 31.436 | 0.2445 | 0.133 | 5.81 | 1.1421 | 50.9 |  |  | 660
1997-11-28 12:00 | 7912.9 | 28.448 | 0.2223 | 0.108 | 5.51 | 1.1417 | 52.5 |  |  | 683
1997-11-30 12:00 | 7161 | 58.486 | 0.2242 | 0.085 | 6.11 | 1.0801 | 46.7 |  |  | 697
1997-12-01 04:00 | 5795.5 | 75.534 | 0.255 | 0.077 | 5.62 | 1.1657 | 44.7 |  |  | 700
1997-12-01 12:00 | 5517.7 | 101.19 | 0.2397 | 0.088 | 5.12 | 1.3916 | 37.6 |  |  | 720
1997-12-02 12:00 | 9084.2 | 109.99 | 0.2738 | 0.095 | 4.86 | 1.5662 | 32.4 |  |  | 745
1997-12-03 12:00 | 14026 | 72.823 | 0.2201 | 0.101 | 5.01 | 1.3814 | 33.8 |  |  | 774
1997-12-04 12:00 | 14344 | 65.81 | 0.1882 | 0.022 | 5.41 | 1.3791 | 34.5 |  |  | 778
1997-12-05 12:00 | 10654 | 62.606 | 0.1909 | 0.064 | 5.82 | 1.3753 | 33.2 |  |  | 772
1997-12-06 12:00 | 7239 | 44.141 | 0.1429 | 0.074 | 5.66 | 1.1549 | 34.4 |  |  | 765
1997-12-07 12:00 | 5212.6 | 30.957 | 0.1376 | 0.064 | 5.33 | 1.0073 | 35.4 |  |  | 707
1997-12-08 04:00 | 3924.7 | 24.808 | 0.1289 | 0.062 | 5.33 | 0.9334 | 37.2 |  |  | 546
1997-12-08 12:00 | 3523.6 | 28.099 | 0.1736 | 0.048 | 5.34 | 0.7098 | 36.2 |  |  | 508
1997-12-09 12:00 | 3168 | 29.459 | 0.1829 | 0.065 | 5.17 | 1.1334 | 36.6 |  |  | 539
1997-12-10 12:00 | 2086.6 | 38.975 | 0.1973 | 0.059 | 4.94 | 0.9838 | 34.7 |  |  | 657
1997-12-11 12:00 | 7200 | 60.022 | 0.216 | 0.056 | 5.38 | 0.9852 | 36.2 |  |  | 476
1997-12-11 20:00 | 9831.6 | 111.11 | 0.3334 | 0.074 | 5.75 | 1.3566 | 31 |  |  | 437
1997-12-12 04:00 | 10978 | 60.663 | 0.2391 | 0.074 | 5.87 | 1.084 | 34.7 |  |  | 440
1997-12-12 12:00 | 11554 | 47.038 | 0.2093 | 0.065 | 5.71 | 0.9739 | 35 |  |  | 411
1997-12-13 12:00 | 10010 | 53.699 | 0.2481 | 0.089 | 5.33 | 0.9696 | 30.9 |  |  | 407
1997-12-14 12:00 | 7083 | 50.27 | 0.265 | 0.084 | 5.71 | 1.0751 | 31.9 |  |  | 393
1997-12-15 04:00 | 5865.7 | 38.497 | 0.2333 | 0.072 | 5.95 | 0.9461 | 36.6 |  |  | 382
1997-12-15 12:00 | 5381.3 | 40.486 | 0.217 | 0.101 | 5.88 | 0.9348 | 39.4 |  |  | 383
1997-12-16 12:00 | 3608.2 | 38.446 | 0.2026 | 0.097 | 5.88 | 1.0776 | 42.7 |  |  | 390
1997-12-17 12:00 | 3808.3 | 32.829 | 0.1914 | 0.094 | 6.06 | 0.971 | 41.3 |  |  | 393
1997-12-18 12:00 | 3495.4 | 27.919 | 0.1819 | 0.095 | 6.21 | 0.9269 | 39.3 |  |  | 423
1997-12-19 12:00 | 3222.2 | 23.523 | 0.1661 | 0.09 | 6.14 | 0.9792 | 40.6 |  |  | 451
1997-12-20 12:00 | 3608.2 | 18.413 | 0.1463 | 0.081 | 6.18 | 0.7002 | 41.9 |  |  | 575
1997-12-21 12:00 | 3411.9 | 20.689 | 0.146 | 0.082 | 5.78 | 0.8341 | 41 |  |  | 585
1997-12-22 04:00 | 3222.2 | 19.758 | 0.1482 | 0.077 | 6.06 | 0.776 | 40.9 |  |  | 428
1997-12-22 12:00 | 3137.1 | 18.022 | 0.138 | 0.059 | 6.07 | 0.792 | 41.9 |  |  | 375
1997-12-23 04:00 | 4163 | 24.716 | 0.151 | 0.065 | 6.11 | 0.625 | 41.3 |  |  | 355
1997-12-23 20:00 | 8699 | 38.53 | 0.165 | 0.061 | 6.36 | 0.671 | 40.9 |  |  | 354
1997-12-24 12:00 | 10746 | 51.851 | 0.195 | 0.064 | 6.35 | 0.844 | 39.7 |  |  | 357
1997-12-25 04:00 | 12282 | 252.04 | 0.464 | 0.079 | 6.19 | 1.655 | 35.2 |  |  | 370
1997-12-25 20:00 | 22734 | 349.67 | 0.647 | 0.103 | 6.54 | 2.198 | 27.6 |  |  | 387
1997-12-26 12:00 | 28486 | 404.75 | 0.717 | 0.108 | 6.11 | 2.431 | 26 |  |  | 393
1997-12-27 04:00 | 25710 | 394.02 | 0.764 | 0.106 | 5.74 | 2.457 | 24.3 |  |  | 422
1997-12-27 20:00 | 20240 | 289.68 | 0.621 | 0.106 | 5.89 | 1.561 | 25.6 |  |  | 452
1997-12-28 12:00 | 16766 | 200.88 | 0.52 | 0.104 | 5.91 | 1.504 | 26.1 |  |  | 475
1997-12-29 04:00 | 13764 | 86.013 | 0.434 | 0.108 | 6.08 | 1.178 | 26.3 |  |  | 469
1997-12-29 20:00 | 10700 | 119.39 | 0.461 | 0.015 | 5.72 | 1.595 | 27.5 |  |  | 405
1997-12-30 12:00 | 8913 | 88.277 | 0.386 | 0.097 | 6.44 | 1.397 | 27.3 |  |  | 409
1997-12-31 04:00 | 7632.6 | 67.026 | 0.34 | 0.092 | 6.15 | 1.245 | 27.8 |  |  | 447
1997-12-31 20:00 | 6628.8 | 52.058 | 0.293 | 0.077 | 6.02 | 1.112 | 28.4 |  |  | 449
1998-01-01 12:00 | 5381.3 | 202.11 | 0.427 | 0.083 | 6.05 | 1.576 | 29.4 |  |  | 456
1998-01-02 04:00 | 4407.6 | 60.26 | 0.258 | 0.082 | 6.03 | 0.932 | 30.7 |  |  | 474
1998-01-02 20:00 | 3924.7 | 39.008 | 0.223 | 0.081 | 6.07 | 0.689 | 31.1 |  |  | 501
1998-01-03 12:00 | 3692.8 | 47.835 | 0.209 | 0.08 | 5.95 | 0.764 | 31.5 |  |  | 542
1998-01-04 04:00 | 3384.8 | 32.414 | 0.197 | 0.075 | 5.75 | 0.796 | 31.7 |  |  | 515
1998-01-04 20:00 | 11988 | 165.51 | 0.417 | 0.089 | 6.56 | 1.721 | 31.1 |  |  | 499
1998-01-05 12:00 | 26060 | 269.33 | 0.613 | 0.113 | 5.66 | 2.42 | 25.5 |  |  | 448
1998-01-05 20:00 | 26620 | 303.46 | 0.664 | 0.144 | 5.25 | 2.795 | 25.1 |  |  | 476
1998-01-06 04:00 | 26620 | 396.97 | 0.814 | 0.133 | 4.9 | 2.948 | 20.5 |  |  | 492
1998-01-06 12:00 | 26690 | 398.07 | 0.788 | 0.126 | 4.75 | 2.652 | 20.6 |  |  | 536
1998-01-06 20:00 | 26480 | 354.64 | 0.763 | 0.114 | 4.64 | 2.762 | 20 |  |  | 444
1998-01-07 04:00 | 25850 | 256.77 | 0.706 | 0.121 | 4.59 | 2.375 | 19.6 |  |  | 443
1998-01-07 12:00 | 24538 | 332.62 | 0.785 | 0.111 | 4.55 | 2.669 | 16.9 |  |  | 425
1998-01-07 20:00 | 23594 | 305.7 | 0.78 | 0.115 | 4.23 | 2.523 | 15.7 |  |  | 392
1998-01-08 04:00 | 27188 | 329.88 | 0.786 | 0.117 | 4.01 | 2.502 | 15.7 |  |  | 390
1998-01-08 12:00 | 34910 | 470.05 | 0.923 | 0.107 | 3.58 | 1.72 | 14 |  |  | 403
1998-01-08 20:00 | 42452 | 434.5 | 0.871 | 0.117 | 3.52 | 2.353 | 13.9 |  |  | 477
1998-01-09 04:00 | 47486 | 274.43 | 0.744 | 0.106 | 3.59 | 2.238 | 14 |  |  | 485
1998-01-09 12:00 | 49442 | 180.09 | 0.652 | 0.095 | 3.65 | 1.955 | 13.9 |  |  | 490
1998-01-09 20:00 | 47951 | 100.75 | 0.612 | 0.093 | 3.54 | 1.766 | 14.1 |  |  | 495
1998-01-10 04:00 | 48230 | 85.119 | 0.581 | 0.092 | 4.16 | 1.645 | 16.5 |  |  | 519
1998-01-10 12:00 | 46026 | 67.992 | 0.538 | 0.095 | 4.04 | 1.611 | 15.7 |  |  | 533
1998-01-10 20:00 | 43334 | 52.576 | 0.514 | 0.1 | 4.09 | 1.496 | 16.1 |  |  | 535
1998-01-11 04:00 | 42626 | 43.457 | 0.49 | 0.103 | 4.15 | 1.244 | 15.9 |  |  | 546
1998-01-12 20:00 | 25362 | 151.48 | 0.493 | 0.108 | 3.725 | 1.722 | 16.1 |  |  | 565
1998-01-13 04:00 | 22012 | 135.78 | 0.468 | 0.093 | 3.797 | 1.581 | 16.3 |  |  | 591
1998-01-13 12:00 | 19930 | 125.22 | 0.448 | 0.096 | 3.79 | 1.385 | 17 |  |  | 610
1998-01-13 20:00 | 17230 | 92.896 | 0.422 | 0.099 | 3.897 | 1.522 | 17.9 |  |  | 614
1998-01-14 12:00 | 14185 | 78.067 | 0.378 | 0.075 | 4.057 | 0.962 | 18.4 |  |  | 624
1998-01-15 12:00 | 11988 | 71.02 | 0.339 | 0.081 | 3.927 | 0.991 | 18.5 |  |  | 513
1998-01-16 12:00 | 8998.6 | 53.025 | 0.294 | 0.086 | 4.075 | 1.057 | 19.1 |  |  | 507
1998-01-17 12:00 | 6406.2 | 39.746 | 0.248 | 0.081 | 4.156 | 0.98 | 21.1 |  |  | 504
1998-01-18 12:00 | 5013.4 | 29.541 | 0.214 | 0.072 | 4.239 | 0.871 | 23.8 |  |  | 500
1998-01-19 04:00 | 4438.8 | 28.205 | 0.2 | 0.077 | 4.269 | 0.843 | 24.3 |  |  | 469
1998-01-19 12:00 | 4223.4 | 32.798 | 0.184 | 0.067 | 4.26 | 0.957 | 25.6 |  |  | 444
1998-01-20 12:00 | 3222.2 | 31.255 | 0.169 | 0.069 | 4.09 | 0.794 | 28.4 |  |  | 385
1998-01-21 12:00 | 3495.4 | 24.595 | 0.157 | 0.063 | 4.19 | 0.716 | 30.8 |  |  | 431
1998-01-22 12:00 | 2539.6 | 25.769 | 0.151 | 0.063 | 4.08 | 0.842 | 32.5 |  |  | 408
1998-01-23 12:00 | 2430 | 19.298 | 0.136 | 0.054 | 4 | 0.686 | 35.7 |  |  | 395
1998-01-24 12:00 | 2347.8 | 17.053 | 0.125 | 0.049 | 4.07 | 0.695 | 36.7 |  |  | 389
1998-01-25 12:00 | 2430 | 12.58 | 0.115 | 0.051 | 4.23 | 0.539 | 36.6 |  |  | 403
1998-01-26 04:00 | 2567 | 11.869 | 0.11 | 0.046 | 4.34 | 0.544 | 36 |  |  | 425
1998-01-26 12:00 | 2596.2 | 12.138 | 0.111 | 0.017 | 4.899 | 0.412 | 41.9 |  |  | 433
1998-01-27 12:00 | 2457.4 | 18.044 | 0.112 | 0.014 | 4.579 | 0.542 | 38.6 |  |  | 433
1998-01-28 12:00 | 3137.1 | 21.888 | 0.114 | 0.018 | 4.996 | 0.58 | 38.7 |  |  | 430
1998-01-29 12:00 | 4012 | 19.629 | 0.117 | 0.019 | 5.383 | 0.468 | 39.4 |  |  | 445
1998-01-30 12:00 | 5449.5 | 21.504 | 0.121 | 0.01 | 5.455 | 0.493 | 40.4 |  |  | 460
1998-01-31 12:00 | 5551.8 | 18.215 | 0.117 | 0.01 | 5.422 | 0.49 | 46.9 |  |  | 497
1998-02-01 12:00 | 5013.4 | 18.604 | 0.124 | 0.013 | 5.082 | 0.416 | 46.3 |  |  | 485
1998-02-02 04:00 | 4594.8 | 16.408 | 0.119 | 0.014 | 5.143 | 0.426 | 45.2 |  |  | 486
1998-02-02 12:00 | 4754.4 | 19.103 | 0.112 | 0.026 | 4.87 | 0.628 | 42.7 |  |  | 491
1998-02-03 12:00 | 3721 | 16.357 | 0.111 | 0.032 | 4.9 | 0.566 | 39.4 |  |  | 505
1998-02-04 12:00 | 3664.6 | 121.22 | 0.221 | 0.028 | 4.68 | 0.845 | 38.2 |  |  | 533
1998-02-05 12:00 | 3276.4 | 22.487 | 0.121 | 0.035 | 4.74 | 0.657 | 36.3 |  |  | 576
1998-02-06 12:00 | 2951.7 | 14.141 | 0.112 | 0.03 | 4.66 | 0.685 | 35.1 |  |  | 589
1998-02-07 12:00 | 2654.6 | 13.526 | 0.109 | 0.028 | 4.44 | 0.501 | 35.2 |  |  | 606
1998-02-08 12:00 | 2347.8 | 11.782 | 0.105 | 0.024 | 4.83 | 0.635 | 34.8 |  |  | 652
1998-02-09 04:00 | 2112.4 | 10.925 | 0.1 | 0.022 | 4.82 | 0.598 | 35.1 |  |  | 652
1998-02-09 12:00 | 1986.8 | 11.475 | 0.097 | 0.039 | 4.83 | 0.621 | 38 |  |  | 647
1998-02-10 12:00 | 1866.3 | 10.992 | 0.094 | 0.035 | 4.59 | 0.555 | 39.3 |  |  | 645
1998-02-11 12:00 | 1749.2 | 13.421 | 0.095 | 0.029 | 4.47 | 0.66 | 38.4 |  |  | 649
1998-02-12 12:00 | 3276.4 | 33.982 | 0.129 | 0.032 | 5.06 | 0.785 | 39.2 |  |  | 646
1998-02-13 12:00 | 5655.1 | 47.547 | 0.162 | 0.038 | 6.02 | 0.841 | 35.5 |  |  | 653
1998-02-14 12:00 | 4722.3 | 26.229 | 0.125 | 0.032 | 5.75 | 0.715 | 36.6 |  |  | 655
1998-02-15 12:00 | 4563.6 | 21.234 | 0.108 | 0.025 | 5.22 | 0.658 | 37.4 |  |  | 435
1998-02-16 04:00 | 4345.2 | 22.79 | 0.133 | 0.041 | 5.1 | 0.719 | 37.5 |  |  | 423
1998-02-16 12:00 | 4102.6 | 25.928 | 0.141 | 0.051 | 5.27 |  | 39.2 |  |  | 420
1998-02-17 12:00 | 4690.2 | 99.391 | 0.245 | 0.055 | 6.22 |  | 36.1 |  |  | 422
1998-02-17 20:00 | 10608 | 745.65 | 1.28 | 0.112 | 4.92 | 1.038 | 24.8 |  |  | 453
1998-02-18 04:00 | 25920 | 536.65 | 1.138 | 0.107 | 4.51 | 0.938 | 17.5 |  |  | 481
1998-02-18 12:00 | 37024 | 470.67 | 1.03 | 0.117 | 4.16 | 0.825 | 16.2 |  |  | 524
1998-02-18 20:00 | 44491 | 443.3 | 1.004 | 0.091 | 3.67 | 0.762 | 14.8 |  |  | 549
1998-02-19 04:00 | 44850 | 487.01 | 1.139 | 0.117 | 3.51 | 0.837 | 11.5 |  |  | 568
1998-02-19 12:00 | 46936 | 373.79 | 1.041 | 0.125 | 3.75 | 0.816 | 11.3 |  |  | 570
1998-02-19 20:00 | 43779 | 345.69 | 0.918 | 0.108 | 4.01 | 0.654 | 12 |  |  | 577
1998-02-20 04:00 | 44580 | 233.4 | 0.804 | 0.112 | 4.2 | 0.613 | 13.9 |  |  | 592
1998-02-20 12:00 | 41408 | 237.55 | 0.768 | 0.108 | 4.31 | 0.611 | 14.4 |  |  | 605
1998-02-20 20:00 | 39020 | 194.68 | 0.725 | 0.114 | 4.67 | 0.604 | 14.4 |  |  | 611
1998-02-21 04:00 | 36368 | 175.45 | 0.714 | 0.118 | 4.88 | 0.59 | 14.6 |  |  | 623
1998-02-21 12:00 | 33328 | 164 | 0.651 | 0.117 | 5.05 | 0.588 | 14.8 |  |  | 635
1998-02-21 20:00 | 33094 | 137.54 | 0.625 | 0.119 | 5.05 | 0.543 | 15 |  |  | 641
1998-02-22 04:00 | 26060 | 131.57 | 0.591 | 0.109 | 5.1 | 0.522 | 15.3 |  |  | 651
1998-02-22 12:00 | 24470 | 137.46 | 0.576 | 0.098 | 5.16 | 0.359 | 15.6 |  |  | 654
1998-02-22 20:00 | 22076 | 111.56 | 0.524 | 0.111 | 5.2 | 0.416 | 16.2 |  |  | 653
1998-02-23 04:00 | 20302 | 106.52 | 0.496 | 0.107 | 5.27 | 0.424 | 16.9 |  |  | 652
1998-02-23 12:00 | 18164 | 168.5 | 0.6 | 0.08 | 5.346 | 1.622 | 18.3 |  |  | 658
1998-02-23 20:00 | 16766 | 118.78 | 0.43 | 0.078 | 5.146 | 0.945 | 19.4 |  |  | 620
1998-02-24 04:00 | 15255 | 134.21 | 0.394 | 0.074 | 5.237 | 1.316 | 19.6 |  |  | 515
1998-02-24 12:00 | 13920 | 118.46 | 0.376 | 0.079 | 5.204 | 1.419 | 20.1 |  |  | 447
1998-02-24 20:00 | 12686 | 92.014 | 0.358 | 0.086 | 5.094 | 1.316 | 20.8 |  |  | 433
1998-02-25 04:00 | 11746 | 86.552 | 0.341 | 0.082 | 5.194 | 1.666 | 21.2 |  |  | 430
1998-02-25 12:00 | 10792 | 80.361 | 0.32 | 0.068 | 5.06 | 1.241 | 20.9 |  |  | 417
1998-02-25 20:00 | 9920.8 | 76.766 | 0.305 | 0.069 | 5.111 | 1.398 | 21.7 |  |  | 394
1998-02-26 04:00 | 8998.6 | 74.105 | 0.283 | 0.066 | 4.838 | 1.097 | 20.8 |  |  | 351
1998-02-26 12:00 | 7792.2 | 68.804 | 0.264 | 0.071 | 5.038 | 0.954 | 22.4 |  |  | 323
1998-02-27 12:00 | 6591.7 | 52.777 | 0.219 | 0.064 | 4.914 | 0.966 | 23.6 |  |  | 316
1998-02-28 12:00 | 5313.1 | 46.945 | 0.192 | 0.06 | 4.817 | 0.913 | 26 |  |  | 312
1998-03-01 12:00 | 4438.8 | 46.528 | 0.175 | 0.055 | 4.696 | 0.744 | 26.2 |  |  | 318
1998-03-02 04:00 | 4376.4 | 36.725 | 0.159 | 0.044 | 4.817 | 0.728 | 27 |  |  | 322
1998-03-02 12:00 | 4314 | 32.35 | 0.151 | 0.055 | 5.05 | 0.673 | 28.9 |  |  | 327
1998-03-03 12:00 | 4850.7 | 31.312 | 0.134 | 0.049 | 5.07 | 0.944 | 28.8 |  |  | 333
1998-03-04 12:00 | 3636.4 | 25.036 | 0.124 | 0.045 | 4.66 | 0.663 | 29.6 |  |  | 342
1998-03-05 12:00 | 3467.2 | 22.709 | 0.112 | 0.039 | 4.74 | 0.6 | 30.6 |  |  | 350
1998-03-06 12:00 | 3137.1 | 19.037 | 0.1 | 0.034 | 4.63 | 0.533 | 31.7 |  |  | 359
1998-03-07 12:00 | 3195.1 | 18.717 | 0.096 | 0.033 | 4.58 | 0.481 | 33.9 |  |  | 386
1998-03-08 12:00 | 3013.5 | 28.789 | 0.101 | 0.026 | 4.14 | 0.544 | 32.8 |  |  | 397
1998-03-09 04:00 | 3750.1 | 28.571 | 0.116 | 0.035 | 4.28 | 0.593 | 33.1 |  |  | 372
1998-03-09 12:00 | 8573.6 | 314.09 | 0.618 | 0.055 | 4.74 | 1.64 | 27 |  |  | 373
1998-03-09 20:00 | 26480 | 282.18 | 0.513 | 0.046 | 4.77 | 1.707 | 24.9 |  |  | 344
1998-03-10 04:00 | 36040 | 315.89 | 0.62 | 0.049 | 4.21 | 1.984 | 24 |  |  | 325
1998-03-10 12:00 | 40295 | 434.5 | 0.734 | 0.049 | 3.49 | 2.257 | 18 |  |  | 316
1998-03-10 20:00 | 40295 | 497.99 | 0.864 | 0.055 | 3.28 | 2.406 | 13 |  |  | 311
1998-03-11 04:00 | 38935 | 427.09 | 0.825 | 0.051 | 3.36 | 2.753 | 13.1 |  |  | 303
1998-03-11 12:00 | 34590 | 316.7 | 0.735 | 0.056 | 3.47 | 2.523 | 13.9 |  |  | 301
1998-03-11 20:00 | 29736 | 261.22 | 0.689 | 0.068 | 3.59 | 2.143 | 14.6 |  |  | 303
1998-03-12 04:00 | 26130 | 220.84 | 0.636 | 0.065 | 3.67 | 2.329 | 14.3 |  |  | 308
1998-03-12 12:00 | 24606 | 212.87 | 0.623 | 0.073 | 3.55 | 1.76 | 13.6 |  |  | 316
1998-03-12 20:00 | 21820 | 184.82 | 0.577 | 0.062 | 3.82 | 2.027 | 14.4 |  |  | 335
1998-03-13 04:00 | 18644 | 162.63 | 0.556 | 0.073 | 4.05 | 1.992 | 14.7 |  |  | 357
1998-03-13 12:00 | 16034 | 174.94 | 0.542 | 0.08 | 4.21 | 2.135 | 15.2 |  |  | 383
1998-03-13 20:00 | 13816 | 141.37 | 0.504 | 0.08 | 4.22 | 1.869 | 15.8 |  |  | 400
1998-03-14 04:00 | 12890 | 176.52 | 0.48 | 0.073 | 4.35 | 1.776 | 16.9 |  |  | 403
1998-03-14 12:00 | 11939 | 125.55 | 0.459 | 0.072 | 4.09 | 1.746 | 17.4 |  |  | 407
1998-03-15 12:00 | 9127 | 89.005 | 0.364 | 0.065 | 4.11 | 1.272 | 17.1 |  |  | 407
1998-03-16 04:00 | 7994.7 | 75.921 | 0.314 | 0.062 | 4.14 | 0.997 | 18.8 |  |  | 406
1998-03-16 12:00 | 7712.4 | 84.174 | 0.289 | 0.049 | 3.73 | 0.627 | 17.3 |  |  | 421
1998-03-17 12:00 | 5655.1 | 65 | 0.254 | 0.042 | 3.8 | 1.048 | 17.9 |  |  | 429
1998-03-18 12:00 | 6223.7 | 51.648 | 0.229 | 0.054 | 4.02 | 1.032 | 20.6 |  |  | 430
1998-03-18 20:00 | 7953.8 | 88.191 | 0.266 | 0.05 | 4.89 | 1.317 | 22.3 |  |  | 436
1998-03-19 04:00 | 11554 | 95.314 | 0.281 | 0.037 | 5.09 | 1.394 | 22.1 |  |  | 456
1998-03-19 12:00 | 16824 | 125.21 | 0.356 | 0.038 | 5.61 | 2.03 | 20.1 |  |  | 470
1998-03-19 20:00 | 21116 | 116.7 | 0.337 | 0.032 | 5.38 | 1.551 | 21.6 |  |  | 478
1998-03-20 04:00 | 23262 | 161.08 | 0.379 | 0.033 | 4.82 | 1.701 | 20.3 |  |  | 489
1998-03-20 12:00 | 23795 | 210.25 | 0.475 | 0.055 | 4.42 | 2.516 | 19 |  |  | 476
1998-03-20 20:00 | 23795 | 212.02 | 0.546 | 0.054 | 4.55 | 2.703 | 18.6 |  |  | 494
1998-03-21 04:00 | 27620 | 249.33 | 0.536 | 0.053 | 4.91 | 2.789 | 18.7 |  |  | 487
1998-03-21 12:00 | 32860 | 244.18 | 0.544 | 0.034 | 5.04 | 2.856 | 17.7 |  |  | 484
1998-03-21 20:00 | 34430 | 264.28 | 0.572 | 0.049 | 5.21 | 2.32 | 16.7 |  |  | 544
1998-03-22 04:00 | 36450 | 280.86 | 0.608 | 0.064 | 4.94 | 2.852 | 14.7 |  |  | 522
1998-03-22 12:00 | 35959 | 245 | 0.626 | 0.055 | 4.77 | 1.445 | 13.4 |  |  | 512
1998-03-22 20:00 | 33719 | 260.31 | 0.599 | 0.049 | 4.59 | 2.49 | 12.8 |  |  | 506
1998-03-23 04:00 | 32552 | 169.52 | 0.553 | 0.054 | 4.39 | 2.396 | 13.6 |  |  | 505
1998-03-23 12:00 | 29960 | 156.41 | 0.495 | 0.062 | 4.71 | 1.588 | 16.2 |  |  | 508
1998-03-23 20:00 | 27764 | 162.74 | 0.477 | 0.08 | 4.89 |  | 16.9 |  |  | 465
1998-03-24 04:00 | 25224 | 169.77 | 0.465 | 0.083 | 4.74 | 1.005 | 17.4 |  |  | 482
1998-03-24 12:00 | 22998 | 137.31 | 0.452 | 0.085 | 4.72 | 1.588 | 16.6 |  |  | 500
1998-03-24 20:00 | 20924 | 127.73 | 0.458 | 0.082 | 4.72 | 1.717 | 16.8 |  |  | 504
1998-03-25 04:00 | 19132 | 130.83 | 0.421 | 0.086 | 4.81 | 1.404 | 16.4 |  |  | 510
1998-03-25 12:00 | 17462 | 109.78 | 0.406 | 0.09 | 4.76 | 1.373 | 16.7 |  |  | 517
1998-03-26 12:00 | 12992 | 116.7 | 0.358 | 0.082 | 4.82 | 1.003 | 17.9 |  |  | 494
1998-03-27 12:00 | 9965.4 | 115.2 | 0.326 | 0.07 | 4.84 | 0.619 | 19.1 |  |  | 417
1998-03-28 12:00 | 7473 | 110.9 | 0.287 | 0.073 | 4.56 | 0.941 | 20.6 |  |  | 276
1998-03-29 12:00 | 12282 | 140.19 | 0.329 | 0.067 | 5.31 | 1.283 | 21.2 |  |  | 235
1998-03-30 04:00 | 15255 | 207.38 | 0.395 | 0.064 | 5.18 | 1.643 | 20.1 |  |  | 228
1998-03-30 12:00 | 15365 | 196.25 | 0.371 | 0.057 | 5.07 | 1.417 | 22.5 |  |  | 231
1998-03-30 20:00 | 15035 | 210.26 | 0.388 | 0.066 | 4.37 | 1.491 | 21.7 |  |  | 251
1998-03-31 04:00 | 14185 | 196.25 | 0.407 | 0.063 | 4.21 | 1.533 | 20.8 |  |  | 271
1998-03-31 12:00 | 13400 | 232.11 | 0.423 | 0.073 | 4.25 | 1.534 | 21 |  |  | 287
1998-03-31 20:00 | 11842 | 300.69 | 0.469 | 0.069 | 4.08 | 1.566 | 21 |  |  | 300
1998-04-01 04:00 | 10930 | 263 | 0.482 | 0.071 | 3.84 | 1.766 | 20.5 |  |  | 324
1998-04-01 12:00 | 10194 | 239.48 | 0.406 | 0.079 | 3.62 | 1.417 | 20.4 |  |  | 358
1998-04-01 20:00 | 9301.8 | 169.17 | 0.367 | 0.071 | 3.91 | 1.281 | 20.9 |  |  | 364
1998-04-02 04:00 | 8998.6 | 136.94 | 0.337 | 0.079 | 3.85 | 1.232 | 20.8 |  |  | 368
1998-04-02 12:00 | 8657.2 | 121.85 | 0.32 | 0.08 | 4.08 | 1.169 | 21.6 |  |  | 394
1998-04-03 12:00 | 7832.1 | 109.3 | 0.275 | 0.076 | 3.95 | 1.255 | 21 |  |  | 436
1998-04-04 12:00 | 6223.7 | 89.315 | 0.248 | 0.076 | 3.76 | 0.908 | 21.2 |  |  | 472
1998-04-05 12:00 | 5551.8 | 65.172 | 0.193 | 0.067 | 3.68 | 0.885 | 23.7 |  |  | 489
1998-04-06 04:00 | 4754.4 | 61.371 | 0.172 | 0.065 | 3.66 | 0.88 | 24.3 |  |  | 505
1998-04-06 12:00 | 4722.3 | 54.749 | 0.182 | 0.053 | 3.79 | 0.74 | 25.6 |  |  | 477
1998-04-07 12:00 | 3808.3 | 48.479 | 0.169 | 0.052 | 3.83 | 0.796 | 27.7 |  |  | 433
1998-04-08 12:00 | 3808.3 | 48.102 | 0.154 | 0.044 | 3.74 | 0.841 | 27.2 |  |  | 397
1998-04-09 12:00 | 5760.4 | 96.755 | 0.186 | 0.041 | 4.27 | 0.851 | 27.7 |  |  | 358
1998-04-09 20:00 | 15810 | 408.57 | 0.628 | 0.059 | 4.63 | 2.62 | 18.8 |  |  | 346
1998-04-10 04:00 | 37929 | 377.82 | 0.648 | 0.068 | 5.02 | 2.37 | 18.9 |  |  | 342
1998-04-10 12:00 | 45300 | 552.36 | 0.821 | 0.054 | 4.65 | 3.2 | 13.1 |  |  | 360
1998-04-10 20:00 | 49536 | 579.42 | 0.871 | 0.052 | 4.34 | 3.444 | 9.7 |  |  | 357
1998-04-11 04:00 | 51145 | 490.19 | 0.849 | 0.075 | 4.17 | 2.992 | 9.6 |  |  | 355
1998-04-11 12:00 | 53552 | 405.81 | 0.771 | 0.076 | 4.01 | 2.699 | 8.9 |  |  | 357
1998-04-11 20:00 | 51145 | 324.07 | 0.703 | 0.074 | 3.94 | 2.617 | 8.9 |  |  | 371
1998-04-12 04:00 | 46026 | 310.02 | 0.687 | 0.068 | 3.85 | 2.425 | 8.7 |  |  | 280
1998-04-12 12:00 | 43245 | 255.02 | 0.634 | 0.066 | 3.77 | 2.289 | 8.9 |  |  | 272
1998-04-12 20:00 | 38344 | 248.39 | 0.619 | 0.074 | 3.76 | 2.037 | 9.1 |  |  | 270
1998-04-13 04:00 | 34035 | 257.98 | 0.592 | 0.084 | 3.91 | 1.953 | 9.8 |  |  | 278
1998-04-13 20:00 | 24674 | 209.46 | 0.51 | 0.06 | 3.96 | 1.723 | 10.8 |  |  | 312
1998-04-14 20:00 | 18164 | 143.57 | 0.451 | 0.072 | 4.32 | 1.601 | 12.9 |  |  | 339
1998-04-16 04:00 | 15866 | 139.05 | 0.366 | 0.069 | 4.37 | 1.37 | 15.5 |  |  | 348
1998-04-16 12:00 | 13920 | 317.3 | 0.527 | 0.069 | 4.67 | 1.715 | 15.3 |  |  | 382
1998-04-16 20:00 | 18888 | 303.72 | 0.552 | 0.073 | 5.04 | 1.617 | 12.8 |  |  | 391
1998-04-17 04:00 | 23130 | 284.58 | 0.546 | 0.064 | 4.75 | 1.788 | 12.9 |  |  | 404
1998-04-17 12:00 | 25570 | 264.54 | 0.529 | 0.056 | 4.49 | 1.583 | 12.5 |  |  | 357
1998-04-17 20:00 | 24334 | 272.73 | 0.493 | 0.05 | 4.45 | 1.577 | 13.5 |  |  | 346
1998-04-18 04:00 | 21436 | 295.65 | 0.501 | 0.046 | 4.19 | 1.646 | 12.8 |  |  | 359
1998-04-18 12:00 | 20178 | 313.91 | 0.512 | 0.04 | 3.93 | 1.584 | 13 |  |  | 370
1998-04-18 20:00 | 17928 | 319.06 | 0.511 | 0.042 | 3.81 | 1.594 | 12.7 |  |  | 417
1998-04-19 04:00 | 15922 | 328.48 | 0.527 | 0.046 | 3.77 | 1.602 | 12.6 |  |  | 456
1998-04-19 12:00 | 14026 | 270.98 | 0.476 | 0.048 | 3.84 | 1.478 | 14 |  |  | 481
1998-04-19 20:00 | 12482 | 200.24 | 0.38 | 0.048 | 4.1 | 1.373 | 16.9 |  |  | 484
1998-04-20 12:00 | 9653.2 | 124.11 | 0.316 | 0.054 | 3.96 | 1.191 | 17.9 |  |  | 488
1998-04-20 20:00 | 8448.2 | 141.63 | 0.312 | 0.039 | 4.18 | 1.223 | 16.5 |  |  | 491
1998-04-21 20:00 | 5935.9 | 105.67 | 0.288 | 0.035 | 4.09 | 1.121 | 15.8 |  |  | 503
1998-04-22 20:00 | 4407.6 | 138.27 | 0.292 | 0.044 | 4.03 | 1.121 | 16.9 |  |  | 508
1998-04-23 20:00 | 4042.2 | 82.073 | 0.236 | 0.038 | 3.94 | 1.067 | 17.8 |  |  | 516
1998-04-24 20:00 | 3664.6 | 59.422 | 0.195 | 0.033 | 3.79 | 0.929 | 19.5 |  |  | 458
1998-04-25 20:00 | 2771.4 | 54.576 | 0.17 | 0.036 | 3.61 | 0.699 | 21.7 |  |  | 472
1998-04-26 20:00 | 3222.2 | 58.736 | 0.166 | 0.036 | 3.69 | 0.826 | 23.8 |  |  | 535
1998-04-27 20:00 | 3439 | 48.644 | 0.152 | 0.043 | 3.93 | 0.841 | 24.4 |  |  | 545
1998-04-28 20:00 | 3411.9 | 51.888 | 0.15 | 0.04 | 4.16 | 0.821 | 24.7 |  |  | 496
1998-04-29 20:00 | 3467.2 | 57.243 | 0.141 | 0.019 | 3.94 | 0.671 | 26.5 |  |  | 478
1998-04-30 20:00 | 3866.5 | 46.708 | 0.128 | 0.007 | 3.82 | 0.894 | 29.8 |  |  | 485
1998-05-01 20:00 | 4754.4 | 56.181 | 0.141 | 0.012 | 3.49 | 1.018 | 29.8 |  |  | 491
1998-05-02 04:00 | 6223.7 | 356.07 | 0.513 | 0.042 | 3.84 | 2.133 | 20.3 |  |  | 473
1998-05-02 12:00 | 7200 | 296.92 | 0.521 | 0.058 | 4.24 | 1.887 | 17.3 |  |  | 515
1998-05-02 20:00 | 8741.8 | 173.23 | 0.393 | 0.042 | 4.56 | 3.395 | 16 |  |  | 434
1998-05-03 04:00 | 11026 | 139.88 | 0.362 | 0.058 | 5.07 | 1.662 | 17.1 |  |  | 407
1998-05-03 12:00 | 10930 | 119.38 | 0.315 | 0.059 | 4.9 | 4.062 | 19.5 |  |  | 351
1998-05-03 20:00 | 11026 | 114.57 | 0.293 | 0.053 | 4.6 | 1.478 | 19.2 |  |  | 315
1998-05-04 04:00 | 11988 | 105.97 | 0.267 | 0.043 | 4.01 | 1.082 | 15.2 |  |  | 330
1998-05-04 12:00 | 16824 | 297.07 | 0.485 | 0.051 | 4.07 | 2.017 | 15.5 |  |  | 337
1998-05-04 20:00 | 20736 | 258.73 | 0.499 | 0.076 | 4.61 | 1.981 | 16.4 |  |  | 351
1998-05-05 04:00 | 23929 | 247.07 | 0.499 | 0.072 | 4.95 | 1.797 | 16.3 |  |  | 367
1998-05-05 12:00 | 22602 | 214.11 | 0.498 | 0.068 | 4.77 | 1.911 | 14.9 |  |  | 372
1998-05-05 20:00 | 19376 | 196.68 | 0.455 | 0.08 | 5.06 | 1.784 | 15.4 |  |  | 378
1998-05-06 20:00 | 12331 | 163.87 | 0.373 | 0.073 | 4.82 | 1.507 | 16.8 |  |  | 403
1998-05-07 20:00 | 8870.2 | 101.05 | 0.3 | 0.07 | 4.83 | 1.263 | 17.9 |  |  | 409
1998-05-08 20:00 | 6554.6 | 93.565 | 0.276 | 0.067 | 4.66 | 1.193 | 18.7 |  |  | 410
1998-05-09 20:00 | 8035.6 | 98.409 | 0.274 | 0.068 | 4.45 | 1.021 | 20.2 |  |  | 427
1998-05-10 20:00 | 6855 | 77.142 | 0.235 | 0.075 | 4.29 | 1.112 | 21.3 |  |  | 439
1998-05-11 12:00 | 5900.8 | 61.591 | 0.193 | 0.031 | 4.252 | 0.796 | 22 |  |  | 447
1998-05-12 12:00 | 4407.6 | 64.799 | 0.202 | 0.051 | 4.101 | 0.982 | 21.2 |  |  | 454
1998-05-13 12:00 | 3551.8 | 54.558 | 0.199 | 0.034 | 4.047 | 0.894 | 21.4 |  |  | 459
1998-05-14 12:00 | 2713 | 55.004 | 0.189 | 0.035 | 3.988 | 0.827 | 23.3 |  |  | 472
1998-05-15 12:00 | 2951.7 | 42.237 | 0.161 | 0.031 | 3.732 | 0.812 | 25.4 |  |  | 480
1998-05-16 12:00 | 2293 | 53.11 | 0.149 | 0.004 | 3.495 | 1.012 | 27.7 |  |  | 475
1998-05-17 12:00 | 2060.8 | 37.914 | 0.135 | 0.001 | 2.947 | 0.93 | 26.5 |  |  | 486
1998-05-18 04:00 | 1938.6 | 36.428 | 0.133 | 0 | 2.695 | 1.147 | 27.8 |  |  | 505
1998-05-18 20:00 | 1866.3 | 50.289 | 0.107 | 0 | 2.14 | 1.242 | 28.5 |  |  | 512
1998-05-19 20:00 | 1726.8 | 62.934 | 0.109 | -0.001 | 1.91 | 1.305 | 29 |  |  | 516
1998-05-20 20:00 | 1704.4 | 43.267 | 0.092 | -0.001 | 1.9 | 1.237 | 29.8 |  |  | 522
1998-05-21 20:00 | 1423.7 | 46.739 | 0.099 | -0.001 | 1.79 | 1.163 | 30.4 |  |  | 522
1998-05-22 20:00 | 1133.8 | 50 | 0.107 | 0 | 1.7 | 1.15 | 31.5 |  |  | 519
1998-05-23 20:00 | 1098.6 | 42.926 | 0.106 | -0.002 | 1.67 | 1.016 | 30.9 |  |  | 544
1998-05-24 20:00 | 1322.6 | 56.201 | 0.128 | -0.001 | 1.67 | 0.96 | 31.2 |  |  | 559
1998-05-25 20:00 | 1381.9 | 52.059 | 0.142 | -0.001 | 1.62 | 0.993 | 33.1 |  |  | 552
1998-05-26 12:00 | 1116.2 | 65.632 | 0.158 | 0.009 | 1.45 | 1.036 | 32.1 |  |  | 543
1998-05-26 20:00 | 1116.2 | 61.034 | 0.158 | 0.019 | 1.63 | 0.99 | 32.9 |  |  | 550
1998-05-27 20:00 | 1265 | 59.56 | 0.167 | 0.011 | 1.55 | 1.067 | 33.5 |  |  | 559
1998-05-28 20:00 | 1528.2 | 62.603 | 0.173 | 0.01 | 1.42 | 1.117 | 35.1 |  |  | 560
1998-05-29 20:00 | 1486.4 | 48.915 | 0.144 | 0.002 | 1.07 | 1.054 | 35.5 |  |  | 579
1998-05-30 20:00 | 976.93 | 46.386 | 0.147 | 0.002 | 0.59 | 1.313 | 36.4 |  |  | 567
1998-05-31 20:00 | 1226.6 | 46.215 | 0.186 | 0.001 | 0.39 | 1.515 | 37.3 |  |  | 527
1998-06-01 04:00 | 848.37 | 45.504 | 0.157 | 0 | 0.4 | 1.448 | 37.9 |  |  | 523
1998-06-01 12:00 | 1423.7 | 53.225 | 0.193 | 0.001 | 0.35 | 1.613 | 40.8 |  |  | 527
1998-06-02 12:00 | 1169 | 65.964 | 0.201 | 0.001 | 0.25 | 1.636 | 42.7 |  |  | 539
1998-06-03 12:00 | 803.24 | 52.963 | 0.183 | 0.001 | 0.23 | 1.524 | 42.6 |  |  | 515
1998-06-04 12:00 | 1010.6 | 46.051 | 0.177 | 0.001 | 0.45 | 1.465 | 44.4 |  |  | 481
1998-06-05 12:00 | 960.86 | 52.386 | 0.172 | 0.005 | 0.52 | 1.267 | 43.3 |  |  | 445
1998-06-06 12:00 | 993 | 43.863 | 0.176 | 0.001 | 0.41 | 1.378 | 42.8 |  |  | 492
1998-06-07 12:00 | 864.44 | 41.588 | 0.168 |  |  | 1.361 |  |  |  | 472
1998-06-08 04:00 | 687 | 45.508 | 0.167 | 0.001 | 0.32 | 1.43 | 44.9 |  |  | 466
1998-06-08 12:00 | 584.4 | 40.354 | 0.145 | 0.003 | 0.25 | 1.307 | 47.3 |  |  | 498
1998-06-09 12:00 | 759.65 | 59.156 | 0.167 | 0.001 | 0.17 | 1.299 | 48.2 |  |  | 431
1998-06-10 12:00 | 880.51 | 47.585 | 0.163 | 0.002 | -0.03 | 1.17 | 49.9 |  |  | 458
1998-06-11 12:00 | 976.93 | 38.304 | 0.16 | 0.001 | -0.04 | 1.159 | 50.7 |  |  | 465
1998-06-12 12:00 | 1226.6 | 43.145 | 0.195 | 0.001 | 1.51 | 1.563 | 54.9 |  |  | 487
1998-06-12 15:00 | 1207.4 | 60.221 | 0.202 | 0.005 | 2.21 | 1.638 | 53.8 |  |  | 463
1998-06-12 20:00 | 1486.4 | 74.912 | 0.23 | 0.007 | 3.7 | 2.001 | 48.6 |  |  | 348
1998-06-13 04:00 | 4690.2 | 70.032 | 0.213 | 0.013 | 4.36 | 1.79 | 43.7 |  |  | 377
1998-06-13 12:00 | 14344 | 210.74 | 0.378 | 0.05 | 7.04 | 2.181 | 40.2 |  |  | 421
1998-06-13 19:50 | 22272 | 97.027 | 0.187 | 0.087 | 9.89 | 0.869 | 44.6 |  |  | 410
1998-06-13 20:00 | 27836 | 244.09 | 0.444 | 0.032 | 6.53 | 2.588 | 44.4 |  |  | 425
1998-06-14 04:00 | 28851 | 367.61 | 0.564 | 0.04 | 9.94 | 2.992 | 37.2 |  |  | 418
1998-06-14 12:00 | 27692 | 637.81 | 0.867 | 0.055 | 13.34 | 4.303 | 22.5 |  |  | 406
1998-06-14 20:00 | 25293 | 603.14 | 0.861 | 0.056 | 12.54 | 4.137 | 20.2 |  |  | 431
1998-06-15 04:00 | 22470 | 552.53 | 0.826 | 0.066 | 13.19 | 3.982 | 16.8 |  |  | 425
1998-06-15 12:00 | 22470 | 319.76 | 0.427 | 0.082 | 14.11 | 1.849 | 15.1 |  |  | 433
1998-06-15 20:00 | 18400 | 366.9 | 0.5642 | 0.086 | 15.25 | 2.4781 | 15.5 |  |  | 439
1998-06-16 04:00 | 16426 | 314.45 | 0.5279 | 0.097 | 14.53 | 2.4527 | 16 |  |  | 438
1998-06-16 12:00 | 14980 | 281.77 | 0.5008 | 0.102 | 15.08 | 2.329 | 16.2 |  |  | 457
1998-06-16 20:00 | 13298 | 226.09 | 0.4466 | 0.087 | 13.45 | 2.0969 | 16.9 |  |  | 466
1998-06-17 20:00 | 9301.8 | 159.14 | 0.3631 | 0.101 | 13.67 | 1.8713 | 16.8 |  |  | 476
1998-06-18 20:00 | 8158.3 | 106.98 | 0.3116 | 0.11 | 14.07 | 1.6772 | 18.5 |  |  | 466
1998-06-19 20:00 | 8955.8 | 100.29 | 0.2828 | 0.106 | 13.72 | 1.5172 | 20.2 |  |  | 421
1998-06-20 20:00 | 6665.9 | 93.011 | 0.259 | 0.093 | 12.78 | 1.3055 | 21.2 |  |  | 400
1998-06-21 20:00 | 4532.4 | 91.595 | 0.2434 | 0.091 | 10.33 | 0.9604 | 20.9 |  |  | 390
1998-06-22 12:00 | 4193.2 | 106.51 | 0.254 | 0.096 | 9.17 | 1.2185 | 20.1 |  |  | 398
1998-06-23 12:00 | 4283.8 | 103.02 | 0.2813 | 0.11 | 9.51 | 1.2867 | 19.2 |  |  | 414
1998-06-24 12:00 | 2713 | 85.157 | 0.2733 | 0.106 | 10.19 | 0.8284 | 20.6 |  |  | 436
1998-06-25 12:00 | 2112.4 | 74.479 | 0.2489 | 0.099 | 9.48 | 1.0647 | 21.7 |  |  | 453
1998-06-26 12:00 | 1549.1 | 70.523 | 0.2317 | 0.083 | 9.04 | 1.3604 | 22.2 |  |  | 460
1998-06-27 12:00 | 1207.4 | 61.676 | 0.2309 | 0.079 | 8.94 | 1.3753 | 22.8 |  |  | 445
1998-06-28 12:00 | 1063.4 | 58.578 | 0.2054 | 0.073 | 8.37 | 1.2089 | 23.6 |  |  | 418
1998-06-29 04:00 | 1486.4 | 40.669 | 0.1779 | 0.06 | 7.89 | 1.111 | 24.4 |  |  | 414
1998-06-29 12:00 | 1063.4 | 57.89 | 0.184 | 0.07 | 8.6 | 0.7845 | 26.8 |  |  | 400
1998-06-30 12:00 | 1486.4 | 61.094 | 0.1928 | 0.078 | 7.89 | 0.9566 | 28.3 |  |  | 409
1998-07-01 12:00 | 5046.6 | 78.09 | 0.2105 | 0.082 | 7.34 | 1.1371 | 28.6 |  |  | 414
1998-07-02 12:00 | 5865.7 | 80.823 | 0.2146 | 0.062 | 5.93 | 1.248 | 32.4 |  |  | 411
1998-07-03 12:00 | 5347.2 | 89.521 | 0.2202 | 0.052 | 5.17 | 1.1361 | 34.6 |  |  | 437
1998-07-04 12:00 | 3137.1 | 124 | 0.2904 | 0.064 | 4.38 | 1.0273 | 27.8 |  |  | 480
1998-07-05 12:00 | 4253.6 | 118.77 | 0.2933 | 0.091 | 6.62 | 1.3229 | 21.8 |  |  | 491
1998-07-05 20:00 | 11988 | 157.83 | 0.3351 | 0.088 | 7.14 | 1.4264 | 20.7 |  |  | 488
1998-07-06 04:00 | 13608 | 151.25 | 0.338 | 0.1 | 7.47 | 1.2628 | 20.3 |  |  | 483
1998-07-06 12:00 | 12584 | 165.32 | 0.3332 | 0.087 | 8.043 | 1.1639 | 21.1 |  |  | 486
1998-07-07 12:00 | 7161 | 153.79 | 0.3369 | 0.081 | 7.676 | 1.0766 | 19.9 |  |  | 510
1998-07-08 12:00 | 4947 | 119.17 | 0.3053 | 0.103 | 6.996 | 1.1851 | 16.2 |  |  | 520
1998-07-09 12:00 | 4223.4 | 110.68 | 0.3027 | 0.104 | 7.155 | 1.2532 | 16.7 |  |  | 527
1998-07-10 12:00 | 3895.6 | 94 | 0.2902 | 0.104 | 7.22 | 1.0563 | 16.4 |  |  | 530
1998-07-11 12:00 | 3384.8 | 89.217 | 0.2832 | 0.125 | 6.923 | 1.084 | 15.4 |  |  | 537
1998-07-12 12:00 | 1914.5 | 76.642 | 0.2674 | 0.112 | 7.36 | 1.2215 | 15.8 |  |  | 545
1998-07-13 04:00 | 1726.8 | 66.666 | 0.2463 | 0.09 | 6.881 | 0.9803 | 15.6 |  |  | 504
1998-07-13 12:00 | 1704.4 | 76.953 | 0.2515 | 0.069 | 6.24 | 1.2091 | 15.8 |  |  | 440
1998-07-14 12:00 | 1423.7 | 66.026 | 0.2432 | 0.057 | 6.02 | 1.3921 | 17.1 |  |  | 364
1998-07-15 12:00 | 1169 | 55.422 | 0.1882 | 0.035 | 5.4 | 1.1251 | 19.7 |  |  | 530
1998-07-16 12:00 | 944.79 | 46.653 | 0.1547 | 0.01 | 4.79 | 1.3841 | 22.6 |  |  | 454
1998-07-17 12:00 | 832.3 | 31.068 | 0.1543 | 0.002 | 4.07 | 1.7323 | 24.9 |  |  | 418
1998-07-18 12:00 | 533.1 | 34.942 | 0.1281 | 0.001 | 3.8 | 1.3743 | 26.4 |  |  | 430
1998-07-19 12:00 | 502.49 | 28.078 | 0.1402 | 0 | 3.43 | 1.8796 | 26.3 |  |  | 428
1998-07-20 04:00 | 601.5 | 35.777 | 0.1271 | 0.007 | 3.23 | 1.5564 | 26.3 |  |  | 420
1998-07-20 12:00 | 488.98 | 35.525 | 0.1375 | 0.008 | 3.328 | 1.4081 | 26.7 |  |  | 422
1998-07-21 12:00 | 716.06 | 35.452 | 0.1179 | 0.005 | 2.914 | 1.2813 | 26.6 |  |  | 421
1998-07-22 12:00 | 1444.6 | 36.9 | 0.1463 | 0.029 | 2.829 | 1.2294 | 26.1 |  |  | 403
1998-07-23 12:00 | 5013.4 | 51.909 | 0.1872 | 0.058 | 2.826 | 0.8898 | 27.8 |  |  | 431
1998-07-24 12:00 | 12584 | 102.99 | 0.2502 | 0.05 | 2.482 | 1.3661 | 27.8 |  |  | 458
1998-07-25 12:00 | 12331 | 102.47 | 0.2808 | 0.074 | 2.245 | 1.1462 | 23.4 |  |  | 482
1998-07-26 12:00 | 9787 | 87.046 | 0.3055 | 0.156 | 2.587 | 1.1424 | 17.1 |  |  | 502
1998-07-27 04:00 | 7473 | 68.722 | 0.3073 | 0.162 | 2.548 | 1.1236 | 14 |  |  | 520
1998-07-27 12:00 | 6443.3 | 65.302 | 0.323 | 0.173 | 3.62 | 1.0381 | 13.6 |  |  | 514
1998-07-28 12:00 | 4594.8 | 59.347 | 0.3238 | 0.178 | 3.74 | 1.1175 | 12.7 |  |  | 508
1998-07-29 12:00 | 4012 | 60.697 | 0.3253 | 0.173 | 3.74 | 1.0876 | 12.6 |  |  | 510
1998-07-30 12:00 | 3044.4 | 64.423 | 0.336 | 0.171 | 3.49 | 1.1874 | 12.5 |  |  | 498
1998-07-31 12:00 | 2086.6 | 57.344 | 0.3485 | 0.177 | 2.14 | 1.2444 | 12.9 |  |  | 480
1998-08-01 12:00 | 1444.6 | 57.752 | 0.335 | 0.154 | 1.84 | 1.518 | 13 |  |  | 494
1998-08-02 12:00 | 1028.2 | 60.798 | 0.3049 | 0.123 | 1.43 | 1.3974 | 13 |  |  | 513
1998-08-03 04:00 | 848.37 | 44.004 | 0.2705 | 0.1 | 1.29 | 1.3069 | 13.3 |  |  | 508
1998-08-03 12:00 | 817.77 | 54.025 | 0.3287 | 0.106 | 1.252 | 1.555 | 15 |  |  | 500
1998-08-04 12:00 | 730.59 | 53.753 | 0.276 | 0.093 | 1.04 | 1.4578 | 14.3 |  |  | 495
1998-08-05 12:00 | 1045.8 | 52.487 | 0.2626 | 0.094 | 1.098 | 1.4488 | 13.9 |  |  | 507
1998-08-06 12:00 | 17288 | 148.69 | 0.3582 | 0.106 | 3.693 | 1.7743 | 17 |  |  | 508
1998-08-06 20:00 | 23661 | 170.81 | 0.3908 | 0.098 | 4.22 | 1.9325 | 19.2 |  |  | 489
1998-08-07 04:00 | 27044 | 274.23 | 0.4797 | 0.093 | 4.171 | 2.1066 | 18.4 |  |  | 451
1998-08-07 12:00 | 28340 | 279.94 | 0.4927 | 0.099 | 3.75 | 1.9404 | 14.2 |  |  | 441
1998-08-07 20:00 | 28705 | 271.24 | 0.524 | 0.112 |  | 1.9348 |  |  |  | 483
1998-08-08 04:00 | 29662 | 252.37 | 0.5069 | 0.105 | 2.994 | 1.72 | 10.6 |  |  | 492
1998-08-08 12:00 | 29440 | 234.44 | 0.4868 | 0.111 | 2.669 | 1.676 | 11.4 |  |  | 497
1998-08-09 12:00 | 24130 | 162.52 | 0.4021 | 0.129 | 2.179 | 1.4951 | 10.8 |  |  | 500
1998-08-10 12:00 | 17114 | 119.51 | 0.3623 | 0.146 | 2.076 | 1.5087 | 10.5 |  |  | 505
1998-08-10 20:00 | 14609 | 96.85 | 0.3367 | 0.118 | 2.15 | 1.2185 | 11.5 |  |  | 538
1998-08-11 20:00 | 12737 | 77.093 | 0.2914 | 0.127 | 1.85 | 1.1542 | 12.7 |  |  | 509
1998-08-12 20:00 | 10654 | 62.834 | 0.2897 | 0.142 | 1.86 | 1.1335 | 12.5 |  |  | 496
1998-08-13 20:00 | 7994.7 | 55.555 | 0.2735 | 0.131 | 1.73 | 1.048 | 12.2 |  |  | 492
1998-08-14 20:00 | 4947 | 54.886 | 0.2705 | 0.124 | 1.63 | 1.0062 | 12 |  |  | 504
1998-08-15 20:00 | 3411.9 | 50.35 | 0.2601 | 0.12 | 1.71 | 0.9982 | 12.7 |  |  | 503
1998-08-16 20:00 | 2430 | 50 | 0.2584 | 0.123 | 1.87 | 0.9887 | 13.6 |  |  | 496
1998-08-17 04:00 | 2654.6 | 45.024 | 0.2486 | 0.117 | 1.94 | 1.0026 | 13.3 |  |  | 490
1998-08-17 12:00 | 2771.4 | 46.774 | 0.2455 | 0.065 | 1.9 | 1.151 | 13.2 |  |  | 481
1998-08-18 12:00 | 2267.2 | 41.983 | 0.236 | 0.057 | 1.63 | 1.315 | 15.3 |  |  | 474
1998-08-19 12:00 | 2164 | 44.246 | 0.2343 | 0.045 | 1.87 | 1.4815 | 15.9 |  |  | 475
1998-08-20 12:00 | 1914.5 | 46.056 | 0.2316 | 0.052 | 2.22 | 1.2308 | 15.6 |  |  | 488
1998-08-21 12:00 | 1637.2 | 43.075 | 0.2083 | 0.034 | 1.6 | 1.4518 | 17.3 |  |  | 508
1998-08-22 12:00 | 1045.8 | 29.308 | 0.187 | 0.011 | 1.35 | 1.4069 | 18.3 |  |  | 498
1998-08-23 12:00 | 1528.2 | 36.896 | 0.1745 | 0.008 | 1.41 | 1.0699 | 18.9 |  |  | 504
1998-08-24 12:00 | 2112.4 | 44.362 | 0.1829 | 0.005 | 1.25 | 1.4809 | 18.8 |  |  | 514
1998-08-24 20:00 | 6931 | 113.29 | 0.2638 | 0.041 | 2.24 | 2.2344 | 17.4 |  |  | 550
1998-08-25 12:00 | 14821 | 232.22 | 0.4467 | 0.078 | 3.45 | 1.837 | 6.8 |  |  | 579
1998-08-25 20:00 | 33406 | 186.31 | 0.3946 | 0.064 | 2.76 | 1.5094 | 5.3 |  |  | 586
1998-08-26 04:00 | 36532 | 177.25 | 0.3753 | 0.069 | 2.17 | 1.3183 | 4.6 |  |  | 580
1998-08-26 12:00 | 32167 | 136.04 | 0.3279 | 0.074 | 1.9 | 1.3638 | 3.7 |  |  | 547
1998-08-26 20:00 | 28924 | 111.78 | 0.3056 | 0.062 | 1.75 | 1.1514 | 4.1 |  |  | 560
1998-08-27 04:00 | 25500 | 98.615 | 0.3061 | 0.09 | 1.71 | 1.1925 | 4.2 |  |  | 566
1998-08-27 12:00 | 22932 | 94.13 | 0.3023 | 0.095 | 1.66 | 1.1081 | 4.5 |  |  | 594
1998-08-27 20:00 | 21308 | 80.952 | 0.3045 | 0.101 | 1.6 | 1.3338 | 4.9 |  |  | 608
1998-08-28 20:00 | 14715 | 65.274 | 0.2934 | 0.107 | 1.55 | 1.1857 | 8.9 |  |  | 604
1998-08-29 20:00 | 10056 | 49.72 | 0.2698 | 0.152 | 1.48 | 1.1493 | 12.4 |  |  | 615
1998-08-30 20:00 | 7994.7 | 47.079 | 0.2733 | 0.141 | 1.84 | 1.0686 | 10.1 |  |  | 583
1998-08-31 04:00 | 7200 | 47.12 | 0.2649 | 0.117 | 1.85 | 1.1056 | 10.1 |  |  | 588
1998-08-31 12:00 | 6517.5 | 49.743 | 0.2675 | 0.089 | 1.94 | 0.9804 | 10.5 |  |  | 501
1998-09-01 12:00 | 4658.1 | 38.429 | 0.2392 | 0.102 | 1.9 | 0.9752 | 11.4 |  |  | 525
1998-09-02 12:00 | 3330.6 | 59.869 | 0.2456 | 0.093 | 1.83 | 0.9581 | 12.8 |  |  | 559
1998-09-03 12:00 | 2241.4 | 35.973 | 0.2146 | 0.087 | 1.77 | 0.9272 | 13.4 |  |  | 563
1998-09-04 12:00 | 1637.2 | 35.131 | 0.2144 | 0.072 | 1.52 | 1.0445 | 14.4 |  |  | 571
1998-09-05 12:00 | 1322.6 | 37.867 | 0.2045 | 0.058 | 1.36 | 1.0479 | 14.9 |  |  | 588
1998-09-06 12:00 | 1116.2 | 44.043 | 0.2096 | 0.032 | 0.99 | 1.2967 | 14.9 |  |  | 595
1998-09-07 04:00 | 1010.6 | 29.38 | 0.1703 | 0.02 | 0.84 | 1.4712 | 15.2 |  |  | 581
1998-09-07 12:00 | 1010.6 | 50.663 | 0.1885 | 0.056 | 0.97 | 1.2174 | 17 |  |  | 550
1998-09-08 12:00 | 880.51 | 33.533 | 0.1782 | 0.049 | 0.78 | 0.8438 | 17.5 |  |  | 523
1998-09-09 12:00 | 880.51 | 30.287 | 0.1675 | 0.036 | 0.69 | 1.3063 | 18 |  |  | 512
1998-09-10 12:00 | 774.18 | 29.202 | 0.1546 | 0.024 | 0.52 | 1.2204 | 18.1 |  |  | 510
1998-09-11 12:00 | 669.9 | 31.025 | 0.145 | 0.01 | 0.35 | 1.352 | 18.1 |  |  | 511
1998-09-12 12:00 | 618.6 | 27.876 | 0.1259 | 0.008 | 0.17 | 1.3935 | 18 |  |  | 514
1998-09-13 12:00 | 567.3 | 26.065 | 0.1163 | 0.008 | 0.22 | 1.214 | 18.2 |  |  | 518
1998-09-14 04:00 | 567.3 | 23.416 | 0.1063 | 0.01 | 0.25 | 1.0638 | 18.6 |  |  | 528
1998-09-14 12:00 | 567.3 | 22.381 | 0.1176 | 0.023 | 0.26 | 1.2381 | 19.1 |  |  | 531
1998-09-15 12:00 | 567.3 | 31.87 | 0.1304 | 0.026 | 0.31 | 1.192 | 19.5 |  |  | 534
1998-09-16 12:00 | 475.47 | 33.632 | 0.1406 | 0.033 | 0.33 | 1.2869 | 19.8 |  |  | 539
1998-09-17 12:00 | 601.5 | 27.44 | 0.1324 | 0.037 | 0.32 | 1.1098 | 21.1 |  |  | 536
1998-09-18 12:00 | 533.1 | 26.445 | 0.1404 | 0.024 | 0.14 | 1.25 | 21.7 |  |  | 537
1998-09-19 12:00 | 516 | 23.299 | 0.1322 | 0.001 | -0.04 | 1.375 | 22.5 |  |  | 538
1998-09-20 12:00 | 475.47 | 32.777 | 0.1221 | -0.003 | -0.04 | 1.3115 | 23.6 |  |  | 542
1998-09-21 04:00 | 461.96 | 27.298 | 0.1153 | -0.003 | -0.04 | 1.2192 | 24.1 |  |  | 545
1998-09-21 12:00 | 434.94 | 254.52 | 0.2626 | 0.028 | 0.02 | 2.0329 | 24.2 |  |  | 550
1998-09-22 12:00 | 475.47 | 27.913 | 0.127 | 0.012 | -0.03 | 1.4832 | 24.9 |  |  | 560
1998-09-23 12:00 | 687 | 24.569 | 0.1195 | 0.011 | -0.02 | 1.3535 | 25.9 |  |  | 568
1998-09-24 12:00 | 1081 | 30.445 | 0.1424 | 0.014 | -0.02 | 1.5274 | 34.9 |  |  | 567
1998-09-25 12:00 | 669.9 | 24.181 | 0.1368 | 0.012 | 0.03 | 1.4919 | 29 |  |  | 564
1998-09-26 12:00 | 618.6 | 27.832 | 0.1393 | 0.006 | -0.03 | 1.485 | 29.9 |  |  | 577
1998-09-27 12:00 | 461.96 | 33.825 | 0.1415 | 0.004 | -0.03 | 1.4046 | 31.4 |  |  | 556
1998-09-28 12:00 | 421.43 | 27.791 | 0.138 | 0.006 | -0.03 | 1.2971 | 32.4 |  |  | 592
1998-09-28 20:00 | 421.43 | 31.765 | 0.1346 | 0.002 | -0.06 | 1.2048 | 33.4 |  |  | 648
1998-09-29 20:00 | 421.43 | 29.254 | 0.1387 | 0.002 | -0.05 | 1.2774 | 33.8 |  |  | 660
1998-09-30 20:00 | 434.94 | 26.12 | 0.1438 | 0.005 | -0.06 | 1.2124 | 35 |  |  | 677
1998-10-01 20:00 | 380.9 | 29.477 | 0.1431 | 0.004 | -0.06 | 1.2487 | 36 |  |  | 674
1998-10-02 20:00 | 421.43 | 31.989 | 0.1545 | 0.008 | -0.07 | 1.1964 | 35.8 |  |  | 701
1998-10-03 20:00 | 488.98 | 25.399 | 0.1497 | 0.009 | -0.07 | 1.2161 | 36 |  |  | 540
1998-10-04 20:00 | 461.96 | 24.155 | 0.1376 | 0.008 | -0.07 | 1.0902 | 36.2 |  |  | 505
1998-10-05 04:00 | 407.92 | 19.772 | 0.1287 | 0.01 | -0.07 | 1.1971 | 36.4 |  |  | 492
1998-10-05 12:00 | 421.43 | 19.258 | 0.1403 | 0.02 | -0.03 | 1.1321 | 40.2 |  |  | 493
1998-10-06 12:00 | 502.49 | 17.273 | 0.1371 | 0.017 | -0.04 | 1.1425 | 41.5 |  |  | 494
1998-10-07 12:00 | 730.59 | 24.173 | 0.1372 | 0.014 | -0.04 | 1.239 | 40.6 |  |  | 497
1998-10-08 12:00 | 774.18 | 33.008 | 0.1999 | 0.051 | 0.29 | 1.3008 | 46.5 |  |  | 491
1998-10-09 12:00 | 2060.8 | 27.416 | 0.1571 | 0.024 | 0.43 | 1.3163 | 43.4 |  |  | 583
1998-10-10 12:00 | 1986.8 | 27.366 | 0.1684 | 0.014 | 0.31 | 1.487 | 51.9 |  |  | 758
1998-10-11 12:00 | 1465.5 | 23.757 | 0.1635 | 0.016 | 0.08 | 1.4367 | 52.8 |  |  | 579
1998-10-12 04:00 | 1465.5 | 27.829 | 0.1606 | 0.012 | 0.07 | 1.4648 | 57.5 |  |  | 578
1998-10-12 12:00 | 1322.6 | 28.387 | 0.1635 | 0.015 | 0.03 | 1.3569 | 57.5 |  |  | 545
1998-10-13 12:00 | 1188.2 | 27.009 | 0.156 | 0.009 | -0.04 | 1.1547 | 58.5 |  |  | 541
1998-10-14 12:00 | 848.37 | 154.17 | 0.2876 | 0.011 | 0.12 | 1.5676 | 52.9 |  |  | 540
1998-10-15 12:00 | 730.59 | 36.52 | 0.1407 | 0 | -0.06 | 1.4261 | 64.1 |  |  | 546
1998-10-16 12:00 | 759.65 | 29.177 | 0.1356 | -0.001 | -0.05 | 0.8577 | 64.8 |  |  | 545
1998-10-17 12:00 | 652.8 | 29.863 | 0.1332 | -0.002 | -0.05 | 1.5279 | 66.4 |  |  | 545
1998-10-18 12:00 | 730.59 | 41.647 | 0.1486 | -0.003 | -0.06 | 1.3499 | 66.1 |  |  | 541
1998-10-19 12:00 | 502.49 | 26.266 | 0.1336 | -0.003 | -0.01 | 1.3926 | 65.1 |  |  | 545
1998-10-19 20:00 | 701.53 | 34.528 | 0.1373 | 0.004 | -0.1 | 1.7442 | 62.4 |  |  | 546
1998-10-20 20:00 | 567.3 | 34.462 | 0.1285 | 0.002 | 0.12 | 1.6255 | 63 |  |  | 562
1998-10-21 20:00 | 635.7 | 26.56 | 0.1166 | 0.002 | 0.27 | 1.54 | 61.1 |  |  | 575
1998-10-22 20:00 | 550.2 | 25.463 | 0.1108 | 0.001 | 0.62 | 1.4766 | 52.8 |  |  | 573
1998-10-23 20:00 | 567.3 | 29.025 | 0.106 | 0 | 0.61 | 1.4337 | 50.5 |  |  | 569
1998-10-24 20:00 | 475.47 | 32.135 | 0.1045 | 0 | 0.6 | 1.424 | 51.2 |  |  | 592
1998-10-25 20:00 | 488.98 | 31.329 | 0.1071 | 0.001 | 0.64 | 1.4491 | 48.7 |  |  | 604
1998-10-26 12:00 | 421.43 | 23.379 | 0.0963 | -0.001 | 0.811 | 1.4809 | 50.2 |  |  | 602
1998-10-27 12:00 | 687 | 23.932 | 0.0946 | -0.001 | 0.75 | 1.4162 | 46.6 |  |  | 603
1998-10-28 12:00 | 502.49 | 21.384 | 0.0948 | -0.001 | 0.711 | 1.3464 | 46.1 |  |  | 625
1998-10-29 12:00 | 434.94 | 25.816 | 0.1014 | -0.001 | 0.671 | 1.3783 | 45.6 |  |  | 634
1998-10-30 12:00 | 533.1 | 29.272 | 0.1042 | -0.001 | 0.629 | 1.4092 | 46.8 |  |  | 645
1998-10-31 12:00 | 652.8 | 29.75 | 0.1082 | -0.002 | 0.556 | 1.361 | 45.1 |  |  | 658
1998-11-01 12:00 | 475.47 | 27.851 | 0.104 | 0 | 0.537 | 1.3429 | 46.2 |  |  | 676
1998-11-02 04:00 | 502.49 | 25.183 | 0.0946 | 0 | 0.514 | 1.224 | 46.2 |  |  | 689
1998-11-02 12:00 | 701.53 | 29.259 | 0.0963 | 0.007 | 0.35 | 1.3066 | 49.7 |  |  | 695
1998-11-03 12:00 | 669.9 | 33.389 | 0.0983 | 0 | 0.48 | 1.2346 | 51.5 |  |  | 721
1998-11-04 12:00 | 880.51 | 12.45 | 0.0736 | -0.002 | 0.46 | 1.1652 | 51.3 |  |  | 722
1998-11-05 12:00 | 716.06 | 10.389 | 0.0653 | -0.001 | 0.51 | 1.0831 | 54.5 |  |  | 738
1998-11-06 12:00 | 745.12 | 9.6037 | 0.0644 | -0.002 | 0.5 | 1.051 | 54.7 |  |  | 754
1998-11-07 12:00 | 635.7 | 7.5217 | 0.0629 | -0.003 | 0.5 | 1.0766 | 53.9 |  |  | 711
1998-11-08 12:00 | 601.5 | 11.594 | 0.064 | -0.004 | 0.47 | 1.0631 | 53.6 |  |  | 585
1998-11-09 04:00 | 475.47 | 9.5325 | 0.0621 | -0.002 | 0.45 | 1.059 | 54.5 |  |  | 653
1998-11-09 12:00 | 669.9 | 6.635 | 0.0759 | 0.016 | 0.52 | 1.0343 | 54.6 |  |  | 658
1998-11-10 12:00 | 584.4 | 13.484 | 0.0852 | 0.014 | 0.35 | 1.0293 | 51.8 |  |  | 655
1998-11-11 12:00 | 976.93 | 26.982 | 0.0988 | 0.024 | 0.74 | 1.0242 | 56.1 |  |  | 621
1998-11-12 12:00 | 1098.6 | 17.847 | 0.1035 | 0.032 | 0.96 | 1.1291 | 53.5 |  |  | 619
1998-11-13 12:00 | 1592.4 | 12.624 | 0.1034 | 0.015 | 0.98 | 1.1905 | 58.6 |  |  | 634
1998-11-14 12:00 | 1986.8 | 18.539 | 0.1091 | 0.007 | 0.92 | 1.2366 | 62.2 |  |  | 639
1998-11-15 12:00 | 1637.2 | 23.308 | 0.1187 | 0.002 | 0.72 | 1.4217 | 63.3 |  |  | 625
1998-11-16 04:00 | 976.93 | 22.493 | 0.1209 | 0 | 0.79 | 1.5241 | 63.3 |  |  | 635
1998-11-16 12:00 | 1637.2 | 20.87 | 0.124 | 0.008 | 0.837 | 1.4425 | 91.5 |  |  | 638
1998-11-17 12:00 | 1444.6 | 18.608 | 0.1182 | 0.005 | 0.694 | 1.5306 | 78.3 |  |  | 639
1998-11-18 12:00 | 1045.8 | 17.869 | 0.1182 | 0.004 | 0.705 | 1.5538 | 73.8 |  |  | 650
1998-11-19 12:00 | 1116.2 | 37.936 | 0.1323 | 0.003 | 0.643 | 1.4475 | 73.2 |  |  | 652
1998-11-20 12:00 | 1245.8 | 26.684 | 0.1134 | 0.005 | 0.768 | 1.2415 | 71.4 |  |  | 668
1998-11-21 12:00 | 832.3 | 20.447 | 0.1177 | 0.004 | 0.698 | 1.4309 | 69.4 |  |  | 686
1998-11-22 12:00 | 896.58 | 25.388 | 0.1011 | 0.002 | 0.716 | 1.2232 | 71.4 |  |  | 683
1998-11-23 04:00 | 407.92 | 22.247 | 0.1031 | 0.002 | 0.757 | 1.1501 | 69.8 |  |  | 666
1998-11-23 12:00 | 817.77 | 22.202 | 0.0965 | -0.001 | 0.83 | 1.1299 | 72.6 |  |  | 670
1998-11-24 12:00 | 848.37 | 21.017 | 0.0924 | -0.003 | 0.81 | 1.1504 | 67.6 |  |  | 672
1998-11-25 12:00 | 745.12 | 19.289 | 0.0895 | -0.003 | 0.81 | 1.1982 | 70.8 |  |  | 716
1998-11-26 12:00 | 993 | 19.33 | 0.0886 | -0.002 | 0.98 | 1.1634 | 67.2 |  |  | 739
1998-11-27 12:00 | 788.71 | 19.758 | 0.0924 | -0.003 | 1.02 | 1.1853 | 67.5 |  |  | 745
1998-11-28 12:00 | 1045.8 | 20.52 | 0.0876 | -0.004 | 0.97 | 1.1771 | 66.3 |  |  | 745
1998-11-29 12:00 | 1322.6 | 29.268 | 0.0975 | -0.001 | 1.03 | 1.2425 | 65.8 |  |  | 741
1998-11-30 04:00 | 1116.2 | 27.341 | 0.0959 | -0.002 | 1.03 | 1.2483 | 65.9 |  |  | 726
1998-11-30 12:00 | 1381.9 | 32.646 | 0.1078 | 0 | 1.21 | 1.2937 | 65.3 |  |  | 720
1998-12-01 12:00 | 976.93 | 22.571 | 0.1008 | 0 | 1.131 | 1.209 | 61.9 |  |  | 725
1998-12-02 12:00 | 928.72 | 17.886 | 0.0894 | 0 | 1.205 | 1.1632 | 61.8 |  |  | 733
1998-12-03 12:00 | 993 | 15.694 | 0.0828 | 0.001 | 1.221 | 1.0489 | 63.1 |  |  | 733
1998-12-04 12:00 | 1402.8 | 16.368 | 0.0792 | -0.001 | 1.246 | 0.971 | 65.3 |  |  | 732
1998-12-05 12:00 | 1265 | 26.958 | 0.0985 | 0.001 | 1.238 | 1.1113 | 64.8 |  |  | 598
1998-12-06 12:00 | 745.12 | 27.01 | 0.0972 | -0.001 | 1.212 | 1.0774 | 63.1 |  |  | 543
1998-12-07 04:00 | 701.53 | 23.782 | 0.0932 | -0.001 | 1.158 | 1.0147 | 63.8 |  |  | 540
1998-12-07 12:00 | 567.3 | 22.231 | 0.0826 | 0.004 | 1.46 | 0.9468 | 69.4 |  |  | 516
1998-12-08 12:00 | 880.51 | 17.377 | 0.0764 | 0.004 | 1.36 | 0.942 | 67.2 |  |  | 512
1998-12-09 12:00 | 803.24 | 12.259 | 0.0668 | 0.002 | 1.32 | 0.8857 | 68.5 |  |  | 527
1998-12-10 12:00 | 976.93 | 11.225 | 0.0619 | 0 | 1.37 | 0.8316 | 72.4 |  |  | 532
1998-12-11 12:00 | 803.24 | 12.44 | 0.0602 | 0 | 1.31 | 0.7914 | 73.4 |  |  | 537
1998-12-12 12:00 | 960.86 | 9.1663 | 0.0589 | 0.007 | 0.79 | 0.832 | 74.4 |  |  | 535
1998-12-13 12:00 | 817.77 | 8.9007 | 0.0569 | 0.003 | 1.16 | 0.7764 | 74.9 |  |  | 554
1998-12-14 04:00 | 817.77 | 9.0105 | 0.0566 | 0.002 | 1.21 | 0.747 | 75.9 |  |  | 571
1998-12-14 12:00 | 817.77 | 7.5555 | 0.052 | 0.007 | 1.103 | 0.8077 | 78.3 |  |  | 588
1998-12-15 12:00 | 960.86 | 7.2059 | 0.053 | 0.01 | 1.146 | 0.789 | 74.7 |  |  | 610
1998-12-16 12:00 | 745.12 | 5.8059 | 0.0504 | 0.02 | 1.161 | 0.7441 | 75.3 |  |  | 579
1998-12-17 12:00 | 832.3 | 5.3921 | 0.0488 | 0.009 | 1.177 | 0.7691 | 73.7 |  |  | 591
1998-12-18 12:00 | 788.71 | 4.1095 | 0.0515 | 0.009 | 1.192 | 0.7647 | 75.3 |  |  | 533
1998-12-19 12:00 | 976.93 | 6.2438 | 0.0538 | 0.007 | 1.25 | 0.738 | 77 |  |  | 460
1998-12-20 12:00 | 730.59 | 4.431 | 0.0499 | 0.007 | 1.156 | 0.7384 | 78 |  |  | 453
1998-12-21 04:00 | 803.24 | 6.1825 | 0.0519 | 0.013 | 1.116 | 0.7475 | 78.5 |  |  | 382
1998-12-21 12:00 | 848.37 | 5.0128 | 0.0545 | 0.023 | 1.12 | 0.726 | 78.2 |  |  | 352
1998-12-22 20:00 | 1045.8 | 9.5961 | 0.0611 | 0.02 | 1.12 | 0.7398 | 71 |  |  | 344
1998-12-23 12:00 | 864.44 | 5.9563 | 0.0668 | 0.026 | 1.032 | 0.8158 | 70.4 |  |  | 329
1998-12-24 20:00 | 788.71 | 6.8951 | 0.0626 | 0.021 | 1.09 | 0.8806 | 70 |  |  | 333
1998-12-25 12:00 | 1116.2 | 6.9047 | 0.0629 | 0.016 | 1.073 | 0.8348 | 70.1 |  |  | 333
1998-12-26 20:00 | 832.3 | 7.9784 | 0.0676 | 0.009 | 1.091 | 0.9204 | 70.7 |  |  | 340
1998-12-27 12:00 | 730.59 | 8.0665 | 0.0693 | 0.007 | 1.053 | 0.9117 | 72.1 |  |  | 337
1998-12-28 20:00 | 928.72 | 7.6677 | 0.0723 | 0.006 | 1.04 | 0.9541 | 65.6 |  |  | 338
1998-12-29 12:00 | 788.71 | 7.7522 | 0.0723 | 0.006 | 1.081 | 0.9714 | 63.8 |  |  | 345
1998-12-30 20:00 | 774.18 | 8.5048 | 0.0632 | -0.001 | 1.033 | 0.9351 | 65.7 |  |  | 355
1998-12-31 12:00 | 912.65 | 7.6782 | 0.0596 | -0.001 | 1.097 | 0.9368 | 66.6 |  |  | 363
1999-01-01 20:00 | 618.6 | 7.537 | 0.0587 | -0.003 | 1.121 | 0.9187 | 68.3 |  |  | 372
1999-01-02 12:00 | 1245.8 | 7.8398 | 0.0603 | -0.002 | 1.188 | 0.9791 | 68.4 |  |  | 378
1999-01-03 20:00 | 2742.2 | 6.5573 | 0.0584 | -0.002 | 1.312 | 0.885 | 70.4 |  |  | 405
1999-01-04 12:00 | 1938.6 | 6.5197 | 0.0519 | 0.006 | 1.147 | 0.9066 | 68.2 |  |  | 432
1999-01-05 04:00 | 1081 | 6.1742 | 0.0513 | -0.002 | 1.252 | 0.9247 | 68 |  |  | 466
1999-01-07 20:00 | 2293 | 5.3208 | 0.0472 | 0.001 | 1.4 | 1.1335 | 75.6 |  |  | 467
1999-01-08 20:00 | 2189.8 | 3.2024 | 0.0436 | -0.001 | 1.28 | 0.7652 | 77.2 |  |  | 436
1999-01-09 20:00 | 1938.6 | 4.4754 | 0.0458 | -0.001 | 1.27 | 0.7616 | 77.6 |  |  | 446
1999-01-10 20:00 | 1771.6 | 5.2009 | 0.0487 | -0.001 | 1.33 | 0.766 | 80.1 |  |  | 477
1999-01-11 04:00 | 1794 | 4.9409 | 0.0492 | -0.002 | 1.32 | 0.7737 | 81 |  |  | 492
1999-01-11 12:00 | 1614.8 | 15.914 | 0.062 | -0.001 | 1.39 | 0.9333 | 84.3 |  |  | 496
1999-01-12 12:00 | 2293 | 4.7406 | 0.0484 | -0.001 | 1.43 | 0.8348 | 84.5 |  |  | 508
1999-01-13 12:00 | 2430 | 4.0606 | 0.0446 | -0.002 | 1.47 | 0.8414 | 83.7 |  |  | 516
1999-01-14 12:00 | 2010.9 | 3.9981 | 0.0424 | -0.002 | 1.43 | 0.8196 | 83 |  |  | 507
1999-01-15 12:00 | 1890.4 | 4.9586 | 0.0464 | 0.001 | 1.51 | 0.7901 | 83.5 |  |  | 502
1999-01-16 12:00 | 2215.6 | 5.3824 | 0.0482 | 0.002 | 1.56 | 0.839 | 83.2 |  |  | 503
1999-01-17 12:00 | 1890.4 | 3.6451 | 0.0525 | 0.003 | 1.61 | 0.8543 | 83.3 |  |  | 519
1999-01-18 04:00 | 2267.2 | 4.6438 | 0.0565 | 0.005 | 1.65 | 0.8558 | 87.4 |  |  | 522
1999-01-18 12:00 | 2512.2 | 6.9087 | 0.0599 | 0.01 | 1.56 | 0.9451 | 87.2 |  |  | 493
1999-01-19 12:00 | 2889.9 | 6.1224 | 0.0791 | 0.022 | 1.92 | 1 | 82 |  |  | 499
1999-01-20 12:00 | 4132.8 | 7.717 | 0.0745 | 0.02 | 2.11 | 0.9867 | 88.6 |  |  | 504
1999-01-21 12:00 | 10470 | 9.7985 | 0.1318 | 0.063 | 3.14 | 1.1532 | 84 |  |  | 512
1999-01-22 12:00 | 5449.5 | 16.203 | 0.1276 | 0.054 | 3.42 | 1.0716 | 79.8 |  |  | 509
1999-01-22 20:00 | 7872 | 82.756 | 0.2226 | 0.066 | 4.29 | 1.3276 | 64.7 |  |  | 497
1999-01-23 04:00 | 16146 | 97.061 | 0.2701 | 0.094 | 5.08 | 1.5468 | 54.3 |  |  | 514
1999-01-23 12:00 | 25850 | 176.71 | 0.3749 | 0.103 | 5.16 | 1.9082 | 62.6 |  |  | 526
1999-01-23 20:00 | 39190 | 269.64 | 0.5052 | 0.092 | 4.96 | 2.2629 | 54.3 |  |  | 537
1999-01-24 04:00 | 69950 | 338.89 | 0.5937 | 0.079 | 4.71 | 2.2822 | 37.1 |  |  | 550
1999-01-24 12:00 | 72497 | 407.65 | 0.6907 | 0.075 | 5.24 | 2.4859 | 30.1 |  |  | 561
1999-01-24 20:00 | 74525 | 237.71 | 0.4954 | 0.097 | 5.45 | 1.9541 | 24.9 |  |  | 566
1999-01-25 04:00 | 74638 | 198.77 | 0.4493 | 0.099 | 5.89 | 1.7223 | 22 |  |  | 581
1999-01-25 12:00 | 76116 | 165.59 | 0.412 | 0.088 | 6.19 | 1.5305 | 22.1 |  |  | 598
1999-01-25 20:00 | 69510 | 139.88 | 0.3852 | 0.101 | 6.76 | 1.6075 | 22 |  |  | 609
1999-01-26 04:00 | 65180 | 112.7 | 0.4918 | 0.096 | 7.1 | 1.6135 | 22 |  |  | 613
1999-01-26 12:00 | 59134 | 91.393 | 0.3173 | 0.096 | 7.84 | 1.5736 | 23.4 |  |  | 620
1999-01-27 12:00 | 41582 | 71.66 | 0.2782 | 0.118 | 7.67 | 1.4195 | 24.7 |  |  | 624
1999-01-28 12:00 | 32706 | 54.149 | 0.2512 | 0.115 | 7.49 | 1.2683 | 25.3 |  |  | 630
1999-01-29 12:00 | 25362 | 46.523 | 0.2339 | 0.101 | 7.41 | 1.2359 | 25.9 |  |  | 641
1999-01-30 12:00 | 19992 | 44.662 | 0.2115 | 0.101 | 7.2 | 1.15 | 25.4 |  |  | 653
1999-01-31 12:00 | 14132 | 45.852 | 0.1963 | 0.084 | 6.82 | 1.1955 | 26.5 |  |  | 672
1999-02-01 04:00 | 11266 | 33.015 | 0.1725 | 0.087 | 6.96 | 0.9723 | 28.5 |  |  | 689
1999-02-01 12:00 | 10332 | 32.676 | 0.1621 | 0.054 | 7.11 | 1.0929 | 30.7 |  |  | 690
1999-02-02 12:00 | 7592.7 | 26.409 | 0.1373 | 0.055 | 6.47 | 0.9349 | 31.8 |  |  | 699
1999-02-03 12:00 | 6855 | 21.751 | 0.1237 | 0.055 | 6.14 | 0.9497 | 33.2 |  |  | 702
1999-02-04 12:00 | 7672.5 | 17.528 | 0.1157 | 0.051 | 5.92 | 0.8927 | 33 |  |  | 677
1999-02-05 12:00 | 6295.9 | 18.91 | 0.1124 | 0.037 | 5.69 | 0.9163 | 35.4 |  |  | 666
1999-02-06 12:00 | 5079.8 | 14.087 | 0.101 | 0.037 | 5.62 | 0.8584 | 37.6 |  |  | 612
1999-02-07 12:00 | 4594.8 | 18.151 | 0.1011 | 0.035 | 5.37 | 0.8349 | 38.4 |  |  | 609
1999-02-08 04:00 | 5212.6 | 26.802 | 0.1078 | 0.031 | 5.86 | 0.8664 | 41.8 |  |  | 609
1999-02-08 12:00 | 5655.1 | 27.459 | 0.1019 | 0.045 | 5.97 | 0.8195 | 36.8 |  |  | 598
1999-02-09 12:00 | 8406.4 | 28.844 | 0.101 | 0.045 | 6.68 | 0.7997 | 37 |  |  | 520
1999-02-10 12:00 | 11890 | 30.163 | 0.1069 | 0.038 | 6.59 | 0.838 | 41.6 |  |  | 507
1999-02-11 12:00 | 10378 | 46.389 | 0.1365 | 0.046 | 7.37 | 1.0291 | 42.8 |  |  | 491
1999-02-12 12:00 | 8199.2 | 54.637 | 0.1497 | 0.047 | 7.84 | 0.8859 | 42.5 |  |  | 463
1999-02-13 12:00 | 8406.4 | 44.764 | 0.1492 | 0.049 | 7.73 | 0.868 | 37.4 |  |  | 472
1999-02-14 12:00 | 9432.9 | 40.174 | 0.1474 | 0.052 | 7.45 | 1.025 | 38.5 |  |  | 512
1999-02-15 04:00 | 8281 | 51.004 | 0.1649 | 0.045 | 7.47 | 1.1857 | 37.2 |  |  | 538
1999-02-15 12:00 | 6779 | 55.912 | 0.1573 | 0.038 | 7.7 | 0.8621 | 39 |  |  | 543
1999-02-16 12:00 | 5517.7 | 42.105 | 0.1445 | 0.041 | 6.69 | 0.9613 | 39.9 |  |  | 546
1999-02-17 12:00 | 4658.1 | 43.097 | 0.152 | 0.04 | 6.36 | 1.1168 | 37 |  |  | 759
1999-02-18 12:00 | 3750.1 | 32.299 | 0.1423 | 0.039 | 5.84 | 1.0573 | 35.9 |  |  | 586
1999-02-19 12:00 | 3249.3 | 36.563 | 0.1399 | 0.045 | 6.01 | 1.0028 | 37.4 |  |  | 602
1999-02-20 12:00 | 3106.2 | 22.841 | 0.1255 | 0.046 | 5.67 | 0.9709 | 37.4 |  |  | 635
1999-02-21 12:00 | 2683.8 | 22.546 | 0.1218 | 0.04 | 5.41 | 1.0317 | 36.5 |  |  | 682
1999-02-22 04:00 | 2484.8 | 20.254 | 0.113 | 0.036 | 5.15 | 0.8086 | 36.5 |  |  | 622
1999-02-22 12:00 | 2347.8 | 17.553 | 0.118 | 0.02 | 5.35 | 0.6712 | 37.2 |  |  | 588
1999-02-23 12:00 | 2164 | 19.378 | 0.1208 | 0.029 | 5.3 | 0.7655 | 39 |  |  | 578
1999-02-24 12:00 | 2164 | 19.754 | 0.1244 | 0.03 | 5.14 | 0.9013 | 39.1 |  |  | 572
1999-02-25 12:00 | 1818.1 | 15.83 | 0.1077 | 0.024 | 5.16 | 0.8474 | 37.6 |  |  | 564
1999-02-26 12:00 | 1726.8 | 13.265 | 0.0959 | 0.013 | 5.04 | 0.7914 | 40.2 |  |  | 548
1999-02-27 12:00 | 1704.4 | 9.0615 | 0.0956 | 0.011 | 4.7 | 0.8356 | 39.8 |  |  | 547
1999-02-28 12:00 | 8406.4 | 154.18 | 0.2459 | 0.005 | 7.18 | 1.387 | 37 |  |  | 548
1999-02-28 20:00 | 16258 | 254.85 | 0.3965 | 0.008 | 7.95 | 1.9875 | 31.9 |  |  | 559
1999-03-01 04:00 | 21820 | 244.38 | 0.3975 | 0.005 | 7.6 | 1.745 | 33.5 |  |  | 602
1999-03-01 12:00 | 24879 | 237.41 | 0.3813 | 0.041 | 7.4 | 1.6686 | 37.6 |  |  | 614
1999-03-01 20:00 | 25224 | 413.36 | 0.6056 | 0.035 | 8.68 | 2.588 | 30.8 |  |  | 614
1999-03-02 04:00 | 24742 | 373.93 | 0.5947 | 0.056 | 9.1 | 2.7583 | 29.7 |  |  | 612
1999-03-02 12:00 | 23929 | 275.22 | 0.5101 | 0.056 | 8.39 | 2.4401 | 28.5 |  |  | 616
1999-03-02 20:00 | 22338 | 234.94 | 0.4702 | 0.06 | 8.41 | 2.2539 | 27 |  |  | 615
1999-03-03 04:00 | 20736 | 196.78 | 0.4597 | 0.058 | 8.25 | 2.4011 | 25 |  |  | 622
1999-03-03 12:00 | 21244 | 173.12 | 0.44 | 0.055 | 8.67 | 2.045 | 26.2 |  |  | 668
1999-03-04 12:00 | 20550 | 122.81 | 0.3931 | 0.079 | 8.91 | 1.659 | 24.9 |  |  | 682
1999-03-05 12:00 | 16882 | 103.54 | 0.3569 | 0.066 | 8.68 | 1.4129 | 25.3 |  |  | 667
1999-03-06 12:00 | 13094 | 97.222 | 0.3151 | 0.062 | 8.01 | 1.3371 | 26.1 |  |  | 633
1999-03-07 12:00 | 14026 | 60.945 | 0.2688 | 0.069 | 7.76 | 1.2244 | 26.1 |  |  | 594
1999-03-08 04:00 | 12737 | 49.695 | 0.2437 | 0.063 | 7.98 | 1.3373 | 27.7 |  |  | 536
1999-03-08 12:00 | 12184 | 57.818 | 0.2291 | 0.032 | 7.8 | 0.8343 | 29.2 |  |  | 503
1999-03-08 20:00 | 11458 | 89.939 | 0.2486 | 0.031 | 7.43 | 1.2856 | 27.7 |  |  | 482
1999-03-09 04:00 | 11170 | 88.476 | 0.2741 | 0.032 | 7.39 | 1.2745 | 27.5 |  |  | 445
1999-03-09 12:00 | 10286 | 88.292 | 0.2699 | 0.043 | 7.35 | 1.2906 | 27.8 |  |  | 447
1999-03-10 12:00 | 6931 | 62.098 | 0.2117 | 0.029 | 6.99 | 1.0763 | 30.6 |  |  | 448
1999-03-11 12:00 | 6079.3 | 48.423 | 0.1966 | 0.039 | 6.61 | 0.9976 | 29.8 |  |  | 482
1999-03-12 12:00 | 4914.9 | 39.438 | 0.188 | 0.054 | 6.62 | 0.9761 | 31.6 |  |  | 479
1999-03-13 12:00 | 4042.2 | 35.846 | 0.1629 | 0.042 | 6.62 | 0.934 | 34.1 |  |  | 470
1999-03-14 12:00 | 3982.9 | 65.14 | 0.1684 | 0.039 | 6.22 | 0.7641 | 34.7 |  |  | 476
1999-03-15 04:00 | 3721 | 25.091 | 0.1317 | 0.034 | 6.08 | 0.6282 | 37.2 |  |  | 485
1999-03-15 12:00 | 3384.8 | 33.2 | 0.1259 | 0.021 | 6.21 | 0.8015 | 38 |  |  | 496
1999-03-16 12:00 | 3439 | 31.418 | 0.1144 | 0.018 | 5.75 | 0.8126 | 39.8 |  |  | 504
1999-03-17 12:00 | 5760.4 | 73.884 | 0.1631 | 0.016 | 6.98 | 1.0181 | 35.1 |  |  | 525
1999-03-17 20:00 | 7752.3 | 120.39 | 0.2207 | 0.005 | 7.09 | 1.1146 | 31.6 |  |  | 539
1999-03-18 04:00 | 16090 | 156.93 | 0.2732 | 0.01 | 6.79 | 1.2781 | 30.7 |  |  | 544
1999-03-18 12:00 | 21372 | 196.71 | 0.3377 | 0.009 | 6.21 | 1.3508 | 31.9 |  |  | 555
1999-03-18 20:00 | 22932 | 167.25 | 0.3268 | 0.007 | 5.81 | 1.3476 | 33.9 |  |  | 564
1999-03-19 04:00 | 22668 | 226.45 | 0.3762 | 0.014 | 6.04 | 1.651 | 28.5 |  |  | 586
1999-03-19 12:00 | 21692 | 253.64 | 0.394 | 0.009 | 6.34 | 1.648 | 26.3 |  |  | 593
1999-03-19 20:00 | 19559 | 179.05 | 0.362 | 0.015 | 6.24 | 1.3692 | 26.6 |  |  | 604
1999-03-20 04:00 | 16824 | 151.48 | 0.3265 | 0.018 | 6.14 | 1.4488 | 27.5 |  |  | 626
1999-03-20 12:00 | 15530 | 133.93 | 0.3058 | 0.02 | 6.01 | 1.208 | 26.5 |  |  | 659
1999-03-21 12:00 | 11650 | 101.85 | 0.2836 | 0.04 | 6.27 | 1.2976 | 22.8 |  |  | 693
1999-03-22 04:00 | 9653.2 | 85.741 | 0.262 | 0.022 | 6.38 | 1.2785 | 22.8 |  |  | 712
1999-03-22 12:00 | 9214.4 | 96.126 | 0.274 | 0.012 | 4.91 | 0.9863 | 29.2 |  |  | 406
1999-03-23 12:00 | 7200 | 64.381 | 0.2322 | 0.002 | 4.52 | 1.1129 | 29.6 |  |  | 440
1999-03-24 12:00 | 5279 | 58.757 | 0.1992 | 0.002 | 4.14 | 1.0543 | 30 |  |  | 458
1999-03-25 12:00 | 4438.8 | 47.329 | 0.1768 | 0.001 | 3.86 | 0.8684 | 29.5 |  |  | 492
1999-03-26 12:00 | 3411.9 | 40 | 0.16 | 0.001 | 3.73 | 0.9392 | 29.6 |  |  | 530
1999-03-27 12:00 | 3013.5 | 36.107 | 0.1463 | -0.001 | 3.49 | 0.8727 | 29.9 |  |  | 424
1999-03-28 12:00 | 2539.6 | 37.354 | 0.1465 | -0.003 | 3.11 | 0.8918 | 28.6 |  |  | 418
1999-03-29 04:00 | 2596.2 | 33.374 | 0.1338 | -0.002 | 3.05 | 0.5805 | 29.7 |  |  | 375
1999-03-29 12:00 | 2241.4 | 35.881 | 0.1273 | 0.0303 | 5.06 | 0.8938 | 28.4 |  |  | 352
1999-03-30 12:00 | 1794 | 36.136 | 0.1244 | 0.0208 | 4.69 | 0.8106 | 29.8 |  |  | 348
1999-03-31 12:00 | 1938.6 | 50.232 | 0.1306 | 0.0129 | 4.19 | 0.9412 | 30.3 |  |  | 363
1999-04-01 12:00 | 2035 | 139.22 | 0.1757 | 0.0061 | 4.11 | 1.3898 | 31.7 |  |  | 407
1999-04-02 12:00 | 1938.6 | 36.785 | 0.1055 | 0.0034 | 3.93 | 1.2071 | 32.1 |  |  | 443
1999-04-03 12:00 | 1866.3 | 37.862 | 0.0995 | 0.0028 | 3.54 | 1.2109 | 33.2 |  |  | 468
1999-04-04 12:00 | 2060.8 | 38.452 | 0.1002 | 0.0028 | 3.35 | 1.1638 | 34.5 |  |  | 493
1999-04-05 12:00 | 2164 | 35.807 | 0.09 | 0.0055 | 3.1 | 1.0558 | 34.9 |  |  | 532
1999-04-06 04:00 | 2164 | 23.513 | 0.0792 | 0.0051 | 3.07 | 1.1875 | 36.8 |  |  | 484
1999-04-06 12:00 | 2347.8 | 75.471 | 0.1099 | -0.0006 | 3.27 | 0.7657 | 39.5 |  |  | 588
1999-04-07 12:00 | 1749.2 | 34.938 | 0.0886 | -0.0009 | 3.24 | 0.9108 | 40.8 |  |  | 490
1999-04-08 12:00 | 2010.9 | 34.527 | 0.0825 | -0.0003 | 3.12 | 0.9584 | 42.7 |  |  | 521
1999-04-09 12:00 | 3195.1 | 113.17 | 0.1986 | -0.0003 | 4.03 | 1.3224 | 40.3 |  |  | 492
1999-04-09 20:00 | 10286 | 240.34 | 0.3656 | 0.0124 | 6.78 | 2.0644 | 34.5 |  |  | 471
1999-04-10 04:00 | 18341 | 242.45 | 0.4661 | 0.0283 | 8 | 2.4115 | 28.4 |  |  | 489
1999-04-10 12:00 | 24674 | 208.06 | 0.4528 | 0.0295 | 8.41 | 2.2114 | 27.9 |  |  | 517
1999-04-10 20:00 | 29144 | 242.69 | 0.4524 | 0.0127 | 7.36 | 2.2426 | 27.3 |  |  | 500
1999-04-11 04:00 | 30110 | 283.1 | 0.498 | 0.0194 | 6.84 | 2.177 | 28.6 |  |  | 502
1999-04-11 12:00 | 27836 | 258.16 |  | 0.0187 | 7.65 | 2.0393 | 28 |  |  | 517
1999-04-11 20:00 | 30788 | 250.77 | 0.4834 | 0.035 | 8.17 | 2.324 | 24.9 |  |  | 558
1999-04-12 04:00 | 29885 | 251.33 | 0.4881 | 0.0312 | 7.99 | 2.3646 | 22.9 |  |  | 588
1999-04-12 12:00 | 27692 | 228.45 | 0.4599 | 0.02 | 7.23 | 1.8392 | 20.1 |  |  | 595
1999-04-13 04:00 | 23262 | 201.77 | 0.444 | 0.04 | 7.04 | 1.7408 | 20.5 |  |  | 621
1999-04-13 12:00 | 21180 | 173.34 | 0.4119 | 0.03 | 7.22 | 1.6909 | 20.7 |  |  | 633
1999-04-14 12:00 | 15255 | 139.95 | 0.3321 | 0.04 | 7.33 | 1.5391 | 22.8 |  |  | 643
1999-04-15 20:00 | 10148 | 83.15 | 0.2599 | 0.03 | 6.59 | 1.1422 | 23 |  |  | 663
1999-04-16 04:00 | 11266 | 181.02 | 0.3989 | 0.03 | 6.38 | 1.5923 | 21.4 |  |  | 679
1999-04-16 12:00 | 16940 | 175.97 | 0.4096 | 0.05 | 7.38 | 1.8896 | 19.8 |  |  | 661
1999-04-16 20:00 | 25362 | 173.95 | 0.4213 | 0.03 | 7.37 | 1.7281 | 18.4 |  |  | 647
1999-04-17 04:00 | 33328 | [8 empty] | 641
1999-04-17 12:00 | 33328 | 181.7 | 0.432 | 0.04 | 6.65 | 1.4936 | 17.7 |  |  | 646
1999-04-18 12:00 | 33484 | 169.93 | 0.4233 | 0.04 | 6.84 | 1.7018 | 17.5 |  |  | 649
1999-04-19 04:00 | 29588 | 138.75 | 0.3985 | 0.05 | 7.2 | 1.7168 | 18.3 |  |  | 660
1999-04-19 12:00 | 27188 | 130.22 | 0.3519 | 0.0447 | 7.87 | 1.4372 | 19.8 |  |  | 664
1999-04-19 20:00 | 25500 | 121.73 | 0.3305 | 0.0455 | 7.92 | 1.3426 | 20.2 |  |  | 668
1999-04-20 04:00 | 23661 | 112.76 | 0.3235 | 0.0711 | 8.31 | 1.4353 | 21 |  |  | 675
1999-04-20 12:00 | 22076 | 119.46 | 0.3155 | 0.0793 | 8.2 | 1.5306 | 20.9 |  |  | 674
1999-04-21 12:00 | 15145 | 99.032 | 0.2768 | 0.0645 | 8.26 | 1.4297 | 21.8 |  |  | 672
1999-04-22 12:00 | 10516 | 85.015 | 0.2362 | 0.0386 | 7.45 | 1.2045 | 21.8 |  |  | 661
1999-04-23 04:00 | 10562 | 152.09 | 0.3293 | 0.0239 | 6.8 | 1.5812 | 22.1 |  |  | 655
1999-04-23 12:00 | 21436 | 298.97 | 0.497 | 0.0408 | 6.69 | 2.169 | 18.5 |  |  | 660
1999-04-23 20:00 | 37188 | 298.25 | 0.5226 | 0.0488 | 6.24 | 2.1332 | 15.6 |  |  | 663
1999-04-24 04:00 | 40125 | 270.35 | 0.5507 | 0.0491 | 5.33 | 2.2687 | 13.2 |  |  | 664
1999-04-24 12:00 | 39785 | 251.85 | 0.5479 | 0.0219 | 4.93 | 2.2196 | 12.4 |  |  | 662
1999-04-24 20:00 | 38595 | 263.23 | 0.568 | 0.0244 | 4.81 | 2.4461 | 12.2 |  |  | 659
1999-04-25 04:00 | 35230 | 229.38 | 0.5249 | 0.041 | 4.71 | 2.0437 | 12.6 |  |  | 650
1999-04-25 12:00 | 30788 | 216.89 | 0.498 | 0.0592 | 4.59 | 1.9464 | 12.9 |  |  | 647
1999-04-25 20:00 | 28340 | 208.28 | 0.4549 | 0.0549 | 4.62 | 1.7902 | 13.7 |  |  | 654
1999-04-26 04:00 | 25017 | 164.88 | 0.4159 | 0.05 | 4.73 | 1.8508 | 14 |  |  | 581
1999-04-26 12:00 | 22404 | 176.42 | 0.3969 | 0.0423 | 5.01 | 1.3276 | 15.6 |  |  | 593
1999-04-27 12:00 | 14662 | 141.68 | 0.3362 | 0.0565 | 5.09 | 1.2443 | 17.8 |  |  | 657
1999-04-28 12:00 | 12037 | 112.71 | 0.3002 | 0.0613 | 4.89 | 1.2335 | 18.1 |  |  | 384
1999-04-29 12:00 | 9432.9 | 98.316 | 0.246 | 0.0549 | 4.74 | 1.2295 | 18.9 |  |  | 316
1999-04-30 12:00 | 9742.4 | 97.363 | 0.2381 | 0.0453 | 4.44 | 1.1044 | 19.9 |  |  | 328
1999-05-01 12:00 | 8158.3 | 19.785 | 0.2345 | 0.1143 | 4.62 | 1.226 | 19.8 |  |  | 349
1999-05-02 12:00 | 5725.3 | 9.7275 | 0.2995 | 0.18 | 4.84 | 1.4619 | 20.1 |  |  | 378
1999-05-03 04:00 | 4980.2 | 3.1025 | 0.3764 | 0.27 | 4.73 | 1.8156 | 20.5 |  |  | 396
1999-05-03 12:00 | 4626 | 42.139 | 0.1679 | 0.0651 | 4.68 | 0.7807 | 22.3 |  |  | 409
1999-05-04 12:00 | 3866.5 | 38.964 | 0.172 | 0.0617 | 4.94 | 0.9206 | 21.8 |  |  | 426
1999-05-05 12:00 | 3439 | 32.737 | 0.1567 | 0.0595 | 4.78 | 0.9339 | 23 |  |  | 450
1999-05-06 12:00 | 2771.4 | 97.05 | 0.2011 | 0.0476 | 4.48 | 1.1725 | 25.6 |  |  | 479
1999-05-07 12:00 | 2654.6 | 68.313 | 0.1625 | 0.0333 | 4.3 | 1.0316 | 27.4 |  |  | 515
1999-05-08 12:00 | 2267.2 | 62.363 | 0.1438 | 0.0143 | 3.83 | 1.0859 | 27.1 |  |  | 504
1999-05-09 12:00 | 1986.8 | 40.994 | 0.1214 | 0.0124 | 3.7 | 1.0105 | 27 |  |  | 510
1999-05-10 04:00 | 1726.8 | 37.073 | 0.1196 | 0.0072 | 3.63 | 1.0981 | 27.6 |  |  | 515
1999-05-10 12:00 | 1682 | 35 | 0.1136 | 0.0051 | 3.76 | 1.0608 | 27.5 |  |  | 504
1999-05-11 12:00 | 1938.6 | 58.869 | 0.1303 | 0.0014 | 3.38 | 1.3235 | 27.4 |  |  | 503
1999-05-12 12:00 | 1528.2 | 68 | 0.1322 | 0.0006 | 3.27 | 1.6246 | 29 |  |  | 524
1999-05-13 12:00 | 1465.5 | 48.397 | 0.1172 | 0.0026 | 3.29 | 1.4629 | 31.2 |  |  | 546
1999-05-14 12:00 | 1659.6 |  | 0.1236 | 0.0031 | 2.78 | 1.3345 | 32.5 |  |  | 538
1999-05-15 12:00 | 1486.4 |  | 0.1106 | 0.0008 | 2.32 | 1.2223 | 31.8 |  |  | 537
1999-05-16 12:00 | 1549.1 |  | 0.0988 | 0.0017 | 2.1 | 1.2091 | 32.4 |  |  | 538
1999-05-17 12:00 | 1549.1 | 23.831 | 0.0867 | 0.0211 | 2.04 | 1.2079 | 34.6 |  |  | 532
1999-05-18 12:00 | 2457.4 | 28.186 | 0.0957 | 0.0235 | 1.95 | 1.0834 | 35 |  |  | 555
1999-05-19 12:00 | 2596.2 | 42.063 | 0.1113 | 0.0215 | 2.72 | 1.2588 | 36 |  |  | 561
1999-05-20 12:00 | 1938.6 | 41.602 | 0.1176 | 0.0262 | 3.51 | 1.4451 | 35.5 |  |  | 563
1999-05-21 12:00 | 1986.8 | 30.333 | 0.1048 | 0.0243 | 4.23 | 1.4225 | 34.1 |  |  | 556
1999-05-22 12:00 | 1962.7 | 33.926 | 0.1048 | 0.0258 | 4.02 | 1.3076 | 34.4 |  |  | 562
1999-05-23 12:00 | 4532.4 | 38.125 | 0.1048 | 0.0248 | 3.1 | 1.1183 | 36.3 |  |  | 588
1999-05-24 04:00 | 7712.4 | 82.388 | 0.2285 | 0.0248 | 6.1 | 1.4821 | 33.4 |  |  | 602
1999-05-24 12:00 | 13660 | 145.09 | 0.3109 | 0.0739 | 12.42 | 1.4608 | 32.7 |  |  | 552
1999-05-25 12:00 | 12737 | 107.95 | 0.3132 | 0.0558 | 11.79 | 1.6657 | 26.8 |  |  | 510
1999-05-26 12:00 | 10516 | 111.92 | 0.2503 | 0.0564 | 6.87 | 1.6957 | 31.5 |  |  | 517
1999-05-27 12:00 | 6741 | 57.628 | 0.1842 | 0.0596 | 7.43 | 1.6912 | 39.6
1999-05-28 12:00 | 4754.4 | 50.048 | 0.1725 | 0.0639 | 8.17 | 1.4176 | 36.3 |  |  | 538
1999-05-29 12:00 | 3168 | 56.425 | 0.1767 | 0.0544 | 7.25 | 1.545 | 35.6 |  |  | 541
1999-05-30 12:00 | 2596.2 | 53.104 | 0.1702 | 0.0429 | 7.34 | 1.4697 | 36.1 |  |  | 555
1999-05-31 12:00 | 2215.6 | 57.604 | 0.1647 | 0.0376 | 8.27 | 1.4165 | 33.5 |  |  | 558
1999-06-01 04:00 | 6893 | 54.389 | 0.1679 | 0.0502 | 8.57 | 1.0421 | 32.3 |  |  | 563
1999-06-01 12:00 | 9876.2 | 75.258 | 0.198 | 0.0669 | 10.4 | 1.2308 | 32 |  |  | 568
1999-06-02 12:00 | 14980 | 251.35 | 0.3925 | 0.0656 | 10.56 | 2.1676 | 22.8 |  |  | 578
1999-06-03 12:00 | 12482 | 99.339 | 0.2591 | 0.0812 | 9.96 | 1.643 | 22.4 |  |  | 579
1999-06-04 12:00 | 8998.6 | 67.495 | 0.2089 | 0.073 | 9.83 | 1.3648 | 24.8 |  |  | 579
1999-06-05 12:00 | 6517.5 | 62.488 | 0.2108 | 0.0882 | 10.23 | 1.3403 | 24.5 |  |  | 573
1999-06-06 12:00 | 4407.6 | 51.33 | 0.1891 | 0.0835 | 10.19 | 1.3086 | 26.8 |  |  | 558
1999-06-07 04:00 | 3330.6 | 98.373 | 0.2279 | 0.0782 | 10.04 | 1.0161 | 26.5 |  |  | 536
1999-06-07 12:00 | 3303.5 | 62.724 | 0.1825 | 0.0623 | 10.34 | 1.4233 | 27.32 |  |  | 544
1999-06-08 12:00 | 2484.8 | 49.209 | 0.1724 | 0.07 | 10.46 | 1.3972 | 26.28 |  |  | 555
1999-06-09 12:00 | 1794 | 64.366 | 0.1988 | 0.0558 | 10.35 | 1.4249 | 25.58 |  |  | 568
1999-06-10 12:00 | 2215.6 |  | 0.167 | 0.0445 | 9.75 | 1.6052 | 25.94 |  |  | 574
1999-06-11 12:00 | 2800.6 | 33.362 | 0.1721 | 0.0068 | 8.58 | 1.2814 | 26.57 |  |  | 573
1999-06-12 12:00 | 2293 | 29.744 | 0.1377 | 0.0033 | 8.13 | 1.249 | 28.4 |  |  | 578
1999-06-13 12:00 | 1818.1 | 34.372 | 0.1464 | 0.0043 | 7.82 | 1.3142 | 29.54 |  |  | 576
1999-06-14 04:00 | 1749.2 | 41.011 | 0.142 | 0.0039 | 7.59 | 1.3669 | 29.97 |  |  | 578
1999-06-14 12:00 | 4438.8 | 48.855 | 0.1545 | 0.0464 | 7.92 | 1.1513 | 32.2 |  |  | 578
1999-06-15 12:00 | 6115.4 | 70.632 | 0.1946 | 0.0573 | 8.58 | 1.6165 | 31.8 |  |  | 580
1999-06-16 12:00 | 5760.4 | 72.606 | 0.1955 | 0.0458 | 6.62 | 1.4637 | 34.1 |  |  | 591
1999-06-17 12:00 | 4754.4 | 67.184 | 0.1863 | 0.0502 | 6.61 | 1.3914 | 30.1 |  |  | 599
1999-06-18 12:00 | 3330.6 | 66.434 | 0.2076 | 0.0538 | 7.2 | 1.4039 | 30.1 |  |  | 601
1999-06-19 12:00 | 2430 | 70.423 | 0.2105 | 0.061 | 7.99 | 0.8467 | 28.4 |  |  | 603
1999-06-20 12:00 | 1842.2 | 75.024 | 0.2137 | 0.0567 | 8.53 | 1.0276 | 28.4 |  |  | 605
1999-06-21 04:00 | 1486.4 | 51.628 | 0.1805 | 0.0438 | 8.33 | 1.3018 | 29.8 |  |  | 600
1999-06-21 12:00 | 1402.8 | 74.873 | 0.2016 | 0.022 | 8.32 | 1.3794 | 30.8 |  |  | 612
1999-06-22 12:00 | 1381.9 | 60.85 | 0.2032 | 0.0056 | 7.35 | 1.9871 | 30.8 |  |  | 625
1999-06-23 12:00 | 1169 | 61.602 | 0.1625 | 0.0025 | 6.47 | 1.8969 | 32.3 |  |  | 627
1999-06-24 12:00 | 1133.8 | 64.99 | 0.1667 | 0.0017 | 5.68 | 2.0771 | 33 |  |  | 634
1999-06-25 12:00 | 1010.6 | 65.537 | 0.1533 | 0.0009 | 5.09 | 1.8266 | 33.9 |  |  | 654
1999-06-26 12:00 | 832.3 | 59.174 | 0.1575 | 0.0003 | 5.01 | 1.6656 | 33.7 |  |  | 658
1999-06-27 12:00 | 896.58 | 49.721 | 0.1401 | 0.0003 | 4.87 | 1.8273 | 33.2 |  |  | 660
1999-06-28 04:00 | 1063.4 | 51.158 | 0.1384 | 0.0001 | 4.96 | 1.9355 | 32.9 |  |  | 662
1999-06-28 12:00 | 993 | 76.344 | 0.1793 | 0.008 | 5.57 | 2.0658 | 35.9 |  |  | 661
1999-06-29 12:00 | 960.86 | 48.891 | 0.1477 | 0.0072 | 5.59 | 1.7781 | 35.5 |  |  | 660
1999-06-30 12:00 | 774.18 | 53.239 | 0.1417 | 0.0082 | 5.52 | 1.8489 | 35.7 |  |  | 655
1999-07-01 12:00 | 864.44 | 52.595 | 0.1441 | 0.0101 | 5.41 | 1.74 | 36.3 |  |  | 655
1999-07-02 12:00 | 944.79 | 43.148 | 0.1706 | 0.0123 | 5.29 | 1.988 | 36.5 |  |  | 652
1999-07-03 12:00 | 960.86 | 57.703 | 0.1436 | 0.0086 | 5.26 | 1.6064 | 36.7 |  |  | 661
1999-07-04 12:00 | 896.58 | 42.055 | 0.168 | 0.0078 | 4.73 | 1.3919 | 37 |  |  | 658
1999-07-05 12:00 | 618.6 | 44.729 | 0.1407 | 0.0049 | 4.18 | 1.8128 | 36.8 |  |  | 653
1999-07-06 04:00 | 516 | 39.755 | 0.1134 | 0.0047 | 4.09 | 1.7556 | 37.8 |  |  | 654
1999-07-06 12:00 | 475.47 | 48.545 | 0.1226 | 0.0008 | 3.63 | 1.5855 | 34.7 |  |  | 655
1999-07-07 12:00 | 601.5 | 64.206 | 0.1428 | 0.0017 | 3.19 | 1.6549 | 34.8 |  |  | 654
1999-07-08 12:00 | 502.49 | 78.558 | 0.1617 | 0.0003 | 2.95 | 2.0176 | 35.7 |  |  | 655
1999-07-09 12:00 | 687 | 52.993 | 0.1274 | 0.0001 | 3.01 | 1.9776 | 35.1 |  |  | 658
1999-07-10 12:00 | 635.7 | 52.631 | 0.1528 | 0.0017 | 2.8 | 2.0527 | 35.3 |  |  | 659
1999-07-11 12:00 | 652.8 | 48.028 | 0.1497 | 0.0058 | 2.65 | 4.0879 | 35.4 |  |  | 657
1999-07-12 04:00 | 407.92 | 41.256 | 0.1396 | 0.0028 | 2.68 | 1.7068 | 35.8 |  |  | 652
1999-07-12 12:00 | 394.41 | 44.824 | 0.1748 | 0.0092 | 2.51 | 1.6143 | 37.7 |  |  | 657
1999-07-13 12:00 | 567.3 | 38.077 | 0.1654 | 0.0049 | 2.19 | 3.7619 | 38.3 |  |  | 662
1999-07-14 12:00 | 394.41 | 36.111 | 0.1446 | 0.0037 | 2.04 | 1.7765 | 38.7 |  |  | 662
1999-07-15 12:00 | 407.92 | 44.444 | 0.1531 | 0.0021 | 1.68 | 1.5472 | 39.1 |  |  | 658
1999-07-16 12:00 | 287.87 | 40.946 | 0.1635 | 0.003 | 1.34 | 1.8381 | 41 |  |  | 658
1999-07-17 12:00 | 215.18 | 35.045 | 0.1531 | 0.0026 | 1.01 | 1.66 | 40.8 |  |  | 652
1999-07-18 12:00 | 367.61 | 55.223 | 0.1702 | 0.0013 | 0.74 | 1.6423 | 41.6 |  |  | 674
1999-07-19 04:00 | 421.43 | 31.738 | 0.1599 | 0.0013 | 0.53 | 1.6152 | 41.9 |  |  | 681
1999-07-19 12:00 | 434.94 | 37.551 | 0.1772 | 0.0032 | 0.52 | 1.7776 | 41.7 |  |  | 683
1999-07-20 12:00 | 354.32 | 56.729 | 0.1883 | 0.0057 | 0.34 | 1.7519 | 42.2 |  |  | 685
1999-07-21 12:00 | 475.47 | 40.776 | 0.1794 | 0.0038 | 0.28 | 1.4956 | 43 |  |  | 685
1999-07-22 12:00 | 533.1 | 40.633 | 0.1575 | 0.003 | 0.19 | 1.4048 | 43.9 |  |  | 682
1999-07-23 12:00 | 716.06 | 33.174 | 0.1815 | 0.0024 | 0.05 | 1.6841 | 44 |  |  | 681
1999-07-24 12:00 | 1749.2 | 53.535 | 0.1768 | 0.0028 | 0.28 | 1.3542 | 43.6 |  |  | 684
1999-07-25 12:00 | 2267.2 | 46.564 | 0.1868 | 0.0033 | 0.13 | 1.379 | 53.1 |  |  | 680
1999-07-26 04:00 | 2347.8 | 45.626 | 0.18 | 0.0125 | 0.55 | 1.2633 | 47.7 |  |  | 688
1999-07-26 12:00 | 2347.8 | 53.594 | 0.2108 | 0.0223 | 0.89 | 1.2842 | 45.7 |  |  | 691
1999-07-27 12:00 | 1341.8 | 52.003 | 0.1874 | 0.0219 | 1.32 | 0.8843 | 42.1 |  |  | 721
1999-07-28 12:00 | 1098.6 | 31.764 | 0.1651 | 0.0047 | 0.41 | 1.5908 | 47.4 |  |  | 704
1999-07-29 12:00 | 788.71 | 32.987 | 0.1503 | 0.0013 | 0.08 | 1.4058 | 49 |  |  | 696
1999-07-30 12:00 | 759.65 | 33.698 | 0.2401 | 0.0117 | 0.04 | 1.3862 | 49.2 |  |  | 685
1999-07-31 12:00 | 516 | 28.967 | 0.167 | 0.0013 | 0 | 1.6732 | 52.3 |  |  | 678
1999-08-01 12:00 | 448.45 | 22.073 | 0.1439 | 0.0017 | 0 | 1.2083 | 54.3 |  |  | 674
1999-08-02 04:00 | 421.43 | 28.421 | 0.1461 | 0.0101 | 0 | 1.3004 | 54.4 |  |  | 673
1999-08-02 12:00 | 407.92 | 31.916 | 0.1689 | 0.0084 | 0 | 1.1595 | 58.3 |  |  | 674
1999-08-03 12:00 | 354.32 | 30.037 | 0.1618 | 0.0022 | 0 | 1.0517 | 58.6 |  |  | 668
1999-08-04 12:00 | 421.43 | 28.609 | 0.1617 | 0.0086 | 0 | 1.0659 | 61.6 |  |  | 658
1999-08-05 12:00 | 367.61 | 26.601 | 0.1554 | 0.0082 | 0 | 0.987 | 61.5 |  |  | 655
1999-08-06 12:00 | 394.41 | 41.057 | 0.1753 | 0.0089 | 0 | 1.2213 | 62.6 |  |  | 655
1999-08-07 12:00 | 248 | 33.969 | 0.1766 | 0.0048 | 0 | 1.0784 | 64.3 |  |  | 652
1999-08-08 12:00 | 367.61 | 29.389 | 0.1663 | 0.0213 | 0 | 1.1566 | 62.8 |  |  | 646
1999-08-09 04:00 | 327.74 | 29.523 | 0.1576 | 0.0032 | 0 | 1.0028 | 62.9 |  |  | 649
1999-08-09 12:00 | 301.16 | 28.559 | 0.1302 | 0.0267 | 0 | 1.9829 | 71.3 |  |  | 655
1999-08-10 12:00 | 314.45 | 34.095 | 0.1356 | 0.0273 | 0.09 | 1.7561 | 70.5 |  |  | 651
1999-08-11 12:00 | 301.16 | 28.14 | 0.1265 | 0.0267 | 0 | 1.797 | 70.3 |  |  | 700
1999-08-12 12:00 | 367.61 | 23.969 | 0.1283 | 0.0243 | 0 | 1.6844 | 71.5 |  |  | 688
1999-08-13 12:00 | 354.32 | 27.16 | 0.138 | 0.0312 | 0 | 1.7005 | 69.7 |  |  | 680
1999-08-14 12:00 | 475.47 | 37.5 | 0.1409 | 0.0319 | 0 | 1.7145 | 67.1 |  |  | 680
1999-08-15 12:00 | 367.61 | 34.443 | 0.1338 | 0.0282 | 0 | 1.5959 | 66.6 |  |  | 683
1999-08-16 04:00 | 314.45 | 29.875 | 0.1301 | 0.022 | 0 | 1.4185 | 67.6 |  |  | 676
1999-08-16 12:00 | 354.32 | 22.959 | 0.1109 | 0.0123 | 0 | 1.0717 | 69.7 |  |  | 696
1999-08-17 12:00 | 567.3 | 20.6 | 0.1044 | 0.0161 | 0 | 1.0672 | 68.8 |  |  | 688
1999-08-18 12:00 | 502.49 | 28.523 | 0.1098 | 0.021 | 0 | 1.0498 | 70.1 |  |  | 685
1999-08-19 12:00 | 354.32 | 27.124 | 0.1338 | 0.0198 | 0 | 1.1213 | 70.2 |  |  | 670
1999-08-20 12:00 | 407.92 | 23.825 | 0.1155 | 0.0238 | 0 | 1.0051 | 70.3 |  |  | 665
1999-08-21 12:00 | 394.41 | 21.466 | 0.1259 | 0.0123 | 0 | 1.0306 | 73.4 |  |  | 652
1999-08-22 12:00 | 327.74 | 19.238 | 0.1082 | 0.0135 | 0 | 1.0342 | 73.3 |  |  | 678
1999-08-23 04:00 | 314.45 | 27.254 | 0.1204 | 0.0117 | 0 | 1.0777 | 72.9 |  |  | 709
1999-08-23 12:00 | 367.61 | 25.615 | 0.1172 | 0.0186 | 0 | 1.0221 | 72.2 |  |  | 725
1999-08-24 12:00 | 327.74 | 28.438 | 0.1192 | 0.0218 | 0 | 1.0174 | 72.4 |  |  | 722
1999-08-25 12:00 | 380.9 | 22.099 | 0.1069 | 0.0249 | 0 | 0.9522 | 73.6 |  |  | 720
1999-08-26 12:00 | 327.74 | 12.796 | 0.1214 | 0.0202 | 0 | 1.1551 | 72 |  |  | 739
1999-08-27 12:00 | 434.94 | 21.683 | 0.1237 | 0.0235 | 0 | 0.8593 | 71.5 |  |  | 743
1999-08-28 12:00 | 601.5 | 21.902 | 0.1266 | 0.0232 | 0 | 1.1363 | 74.6 |  |  | 748
1999-08-29 12:00 | 407.92 | 24.679 | 0.1217 | 0.0182 | 0 | 1.02 | 73.7 |  |  | 745
1999-08-30 04:00 | 380.9 | 31.743 | 0.1318 | 0.0206 | 0 | 1.0507 | 76.2 |  |  | 751
1999-08-30 12:00 | 448.45 | 44.816 | 0.1467 | 0.0219 | 0 | 1.1801 | 74.9 |  |  | 751
1999-08-31 12:00 | 516 | 45.359 | 0.16 | 0.0399 | 0 | 1.0955 | 75.3 |  |  | 740
1999-09-01 12:00 | 434.94 | 24.863 | 0.1189 | 0.0286 | 0 | 0.9655 | 75 |  |  | 744
1999-09-02 12:00 | 461.96 | 21.798 | 0.1014 | 0.0221 | 0 | 0.9736 | 75.7 |  |  | 748
1999-09-03 12:00 | 461.96 | 42.665 | 0.1513 | 0.0283 | 0 | 1.1085 | 74.4 |  |  | 742
1999-09-04 12:00 | 407.92 | 14.274 | 0.1044 | 0.0191 | 0 | 0.9724 | 72.5 |  |  | 736
1999-09-05 12:00 | 301.16 | 14.593 | 0.1082 | 0.0184 | 0 | 1.0217 | 72.6 |  |  | 729
1999-09-06 04:00 | 182.36 | 24.437 | 0.1279 | 0.0229 | 0 | 0.9608 | 73.5 |  |  | 726
1999-09-06 12:00 | 182.36 | 5.1631 | 0.1065 | 0.0078 | 0 | 1.0393 | 71.1 |  |  | 724
1999-09-07 12:00 | 171.42 | 19.969 | 0.1124 | 0.0073 | 0 | 1.0008 | 71.2 |  |  | 716
1999-09-08 12:00 | 104.71 | 27.603 | 0.1193 | 0.0082 | 0 | 1.0891 | 71.5 |  |  | 711
1999-09-09 12:00 | 138.6 | 24.017 | 0.138 | 0.0081 | 0 | 1.0328 | 70.1 |  |  | 705
1999-09-10 12:00 | 138.6 | 33.155 | 0.1308 | 0.008 | 0 | 1.0414 | 70.7 |  |  | 704
1999-09-11 12:00 | 104.71 | 31.097 | 0.1329 | 0.0073 | 0 | 1.0668 | 72 |  |  | 705
1999-09-12 12:00 | 91.154 | 28.585 | 0.1329 | 0.0066 | 0 | 1.1058 | 72.2 |  |  | 700
1999-09-13 04:00 | 118.27 | 35.189 | 0.1357 | 0.0066 | 0 | 1.1144 | 73.8 |  |  | 700
1999-09-13 12:00 | 160.48 | 33.802 | 0.1431 | 0.0273 | 0 | 1.0476 | 79 |  |  | 689
1999-09-14 12:00 | 171.42 | 33.925 | 0.1382 | 0.0233 | 0 | 1.1082 | 79 |  |  | 685
1999-09-15 12:00 | 111.49 | 26.887 | 0.1318 | 0.021 | 0 | 1.0774 | 80.1 |  |  | 682
1999-09-16 12:00 | 77.598 | 33.096 | 0.1396 | 0.0197 | 0 | 1.0904 | 82 |  |  | 671
1999-09-17 12:00 | 84.376 | 25.856 | 0.1332 | 0.0201 | 0 | 1.0084 | 83.6 |  |  | 666
1999-09-18 12:00 | 91.154 | 23.497 | 0.1309 | 0.0366 | 0 | 1.0894 | 80.2 |  |  | 657
1999-09-19 12:00 | 97.932 | 23.369 | 0.1316 | 0.0216 | 0 | 1.0205 | 83 |  |  | 663
1999-09-20 04:00 | 125.04 | 23.474 | 0.1403 | 0.0177 | 0 | 1.1155 | 80.6 |  |  | 685
1999-09-20 12:00 | 111.49 | 30.468 | 0.131 | 0.019 | 0 | 1.0579 | 115.7 |  |  | 657
1999-09-21 12:00 | 77.598 | 32.8 | 0.1334 | 0.0181 | 0 | 1.1113 | 115.2 |  |  | 654
1999-09-22 12:00 | 55.292 | 26.906 | 0.1265 | 0.0191 | 0 | 1.1742 | 115.9 |  |  | 649
1999-09-23 12:00 | 111.49 | 34.989 | 0.1374 | 0.0149 | 0 | 1.1094 | 115.7 |  |  | 651
1999-09-24 12:00 | 97.932 | 33.678 | 0.131 | 0.0145 | 0 | 1.072 | 115.3 |  |  | 650
1999-09-25 12:00 | 35.882 | 14.879 | 0.098 | 0.0135 | 0 | 1.0422 | 114.1 |  |  | 651
1999-09-26 12:00 | 35.882 | 23.396 | 0.1165 | 0.0116 | 0 | 1.0398 | 114.3 |  |  | 652
1999-09-27 04:00 | 111.49 | 30.078 | 0.1213 | 0.0128 | 0 | 1.1944 | 113.4 |  |  | 653
1999-09-27 12:00 | 97.932 | 27.579 | 0.1483 | 0.0206 | 0 | 0.9921 | 80.2 |  |  | 655
1999-09-28 12:00 | 84.376 | 22.559 | 0.3227 | 0.0197 | 0 | 1.0156 | 82.9 |  |  | 655
1999-09-29 12:00 | 204.24 | 16.793 | 0.1228 | 0.0197 | 0 | 1.0288 | 79.5 |  |  | 665
1999-09-30 12:00 | 394.41 | 24.327 | 0.1394 | 0.0214 | 0 | 1.1075 | 79.4 |  |  | 663
1999-10-01 12:00 | 149.54 | 24.925 | 0.1333 | 0.0225 | 0 | 1.0199 | 78.8 |  |  | 666
1999-10-02 12:00 | 131.82 | 24.72 | 0.1354 | 0.0194 | 0 | 1.0032 | 78.8 |  |  | 683
1999-10-03 12:00 | 204.24 | 23.459 | 0.1285 | 0.0174 | 0 | 0.9698 | 80.7 |  |  | 681
1999-10-04 04:00 | 314.45 | 22.971 | 0.1228 | 0.0175 | 0 | 1.0167 | 77.8 |  |  | 680
1999-10-04 12:00 | 635.7 | 26.447 | 0.1092 | 0.0322 | 0 | 1.1145 | 80.6 |  |  | 681
1999-10-05 12:00 | 669.9 | 14.769 | 0.1105 | 0.0341 | 0.16 | 0.9779 | 80.8 |  |  | 684
1999-10-06 12:00 | 759.65 | 15.395 | 0.1013 | 0.0233 | 0 | 0.8942 | 81.1 |  |  | 676
1999-10-07 12:00 | 880.51 | 34.714 | 0.1183 | 0.0209 | 0 | 0.9721 | 85.8 |  |  | 668
1999-10-08 12:00 | 759.65 | 33.456 | 0.1138 | 0.0148 | 0 | 1.0279 | 87.4 |  |  | 698
1999-10-09 12:00 | 618.6 | 25.969 | 0.1028 | 0.0113 | 0 | 0.9567 | 92.2 |  |  | 674
1999-10-10 12:00 | 567.3 | 23.361 | 0.1016 | 0.0093 | 0 | 0.9558 | 93.4 |  |  | 764
1999-10-11 04:00 | 488.98 | 19.456 | 0.0982 | 0.0061 | 0 | 1 | 91.2 |  |  | 732
1999-10-11 12:00 | 448.45 | 17.013 | 0.084 | 0.0113 | 0 | 0.9264 | 96.1 |  |  | 722
1999-10-12 12:00 | 394.41 | 17.771 | 0.0884 | 0.009 | 0 | 0.9614 | 95.3 |  |  | 715
1999-10-13 12:00 | 730.59 | 30.478 | 0.1026 | 0.0171 | 0 | 1.084 | 95.4 |  |  | 698
1999-10-14 12:00 | 327.74 | 21.829 | 0.1032 | 0.0134 | 0 | 1.0245 | 93.6 |  |  | 778
1999-10-15 12:00 | 367.61 | 25 | 0.1076 | 0.0097 | 0 | 0.9831 | 91.2 |  |  | 783
1999-10-16 12:00 | 380.9 | 27.409 | 0.1062 | 0.0086 | 0 | 1.0529 | 96.2 |  |  | 745
1999-10-17 12:00 | 407.92 | 21.629 | 0.1012 | 0.008 | 0 | 1.0339 | 92.9 |  |  | 703
1999-10-18 04:00 | 1010.6 | 19.382 | 0.0959 | 0.0076 | 0 | 1.1284 | 93.3 |  |  | 686
1999-10-18 12:00 | 912.65 | 19.205 | 0.0968 | 0.0135 | 0 | 0.9195 | 96.4 |  |  | 645
1999-10-19 12:00 | 550.2 | 28.634 | 0.1067 | 0.0098 | 0 | 1.0383 | 101.6 |  |  | 637
1999-10-20 12:00 | 502.49 | 14.006 | 0.092 | 0.0079 | 0 | 1.0984 | 103.7 |  |  | 632
1999-10-21 12:00 | 701.53 | 16.72 | 0.0886 | 0.0042 | 0 | 1.1647 | 106.7 |  |  | 645
1999-10-22 12:00 | 687 | 17.997 | 0.0851 | 0.0046 | 0 | 1.1553 | 107.8 |  |  | 612
1999-10-23 12:00 | 354.32 | 13.088 | 0.0782 | 0.002 | 0 | 1.1544 | 111.6 |  |  | 633
1999-10-24 12:00 | 237.06 | 13.004 | 0.0765 | 0.0081 | 0 | 1.1724 | 113.9 |  |  | 632
1999-10-25 04:00 | 341.03 | 10.128 | 0.0675 | 0.0046 | 0 | 1.0212 | 114.5 |  |  | 612
1999-10-25 12:00 | 182.36 | 12.8 | 0.072 | 0.0011 | 0 | 0.9764 | 106.8 |  |  | 579
1999-10-26 12:00 | 261.29 | 9.9446 | 0.0689 | 0.0014 | 0 | 0.9778 | 108.7 |  |  | 554
1999-10-27 12:00 | 215.18 | 10.089 | 0.0667 | 0.0009 | 0 | 0.9365 | 107.9 |  |  | 554
1999-10-28 12:00 | 354.32 | 14.825 | 0.0775 | 0.0009 | 0 | 1.0015 | 109.4 |  |  | 553
1999-10-29 12:00 | 341.03 | 13.536 | 0.079 | 0.0032 | 0 | 1.0364 | 105.1 |  |  | 540
1999-10-30 12:00 | 341.03 | 12.283 | 0.0808 | 0.0005 | 0 | 1.1129 | 106.4 |  |  | 526
1999-10-31 12:00 | 287.87 | 16.016 | 0.0827 | 0.0016 | 0 | 1.1404 | 106.6 |  |  | 523
1999-11-01 04:00 | 274.58 | 17.391 | 0.0849 | 0.0012 | 0 | 1.1137 | 106.4 |  |  | 521
1999-11-01 12:00 | 274.58 | 15.224 | 0.0812 | 0.0033 | 0 | 1.2068 | 110.9 |  |  | 526
1999-11-02 12:00 | 380.9 | 19.303 | 0.0867 | 0.0021 | 0 | 1.1551 | 111.7 |  |  | 543
1999-11-03 12:00 | 434.94 | 20 | 0.0938 | 0.0041 | 0 | 1.2357 | 109.2 |  |  | 543
1999-11-04 12:00 | 171.42 | 14.437 | 0.0818 | 0.0026 | 0 | 1.0971 | 105.8 |  |  | 562
1999-11-05 12:00 | 160.48 | 14.194 | 0.0838 | 0.0011 | 0 | 1.073 | 104.4 |  |  | 581
1999-11-06 12:00 | 327.74 | 13.463 | 0.0752 | 0.0017 | 0 | 1.1029 | 102.8 |  |  | 598
1999-11-07 12:00 | 274.58 | 14.702 | 0.0729 | 0.0017 | 0 | 1.0171 | 102.7 |  |  | 631
1999-11-08 04:00 | 274.58 | 14.817 | 0.0775 | 0.0022 | 0 | 1.0657 | 100.8 |  |  | 640
1999-11-08 12:00 | 274.58 | 16.904 | 0.0814 | 0.0033 | 0 | 1.0935 | 112.4 |  |  | 645
1999-11-09 12:00 | 341.03 | 18.24 | 0.0817 | 0.002 | 0 | 1.2736 | 107.3 |  |  | 625
1999-11-10 12:00 | 274.58 | 23.672 | 0.0893 | 0.0028 | 0 | 1.1737 | 104.6 |  |  | 631
1999-11-11 12:00 | 182.36 | 26.884 | 0.0926 | 0.0022 | 0 | 1.1805 | 104.3 |  |  | 626
1999-11-12 12:00 | 380.9 | 20.412 | 0.0899 | 0.0015 | 0 | 1.177 | 102.8 |  |  | 618
1999-11-13 12:00 | 380.9 | 20.722 | 0.1161 | 0.0007 | 0.22 | 1.0749 | 104.3 |  |  | 635
1999-11-14 12:00 | 461.96 | 18.604 | 0.0818 | 0.0012 | 0 | 1.0163 | 98.3 |  |  | 649
1999-11-15 04:00 | 341.03 | 17.272 | 0.0787 | 0.0027 | 0 | 0.9704 | 98.3 |  |  | 722
1999-11-15 12:00 | 314.45 | 19.284 | 0.2248 | 0.0034 | 0 | 0.9598 | 89 |  |  | 708
1999-11-16 12:00 | 274.58 | 16.077 | 0.2173 | 0.0049 | 0.18 | 1.0464 | 94.6 |  |  | 647
1999-11-17 12:00 | 287.87 | 13.585 | 0.2637 | 0.0027 | 0 | 0.978 | 91 |  |  | 647
1999-11-18 12:00 | 287.87 | 12.941 |  | 0.0021 | 0 |  | 89.8 |  |  | 604
1999-11-20 12:00 | 502.49 | 13.452 |  | 0.0031 | 0 |  | 88.7 |  |  | 607
1999-11-21 12:00 | 394.41 |  |  | 0.0034 | 0 |  | 87.8 |  |  | 595
1999-11-22 04:00 | 380.9 | 13.725 |  | 0.0036 | 0 |  | 93.2 |  |  | 602
1999-11-22 12:00 | 434.94 | 16.087 | 0.0821 | 0.0192 | 0 | 0.899 | 91.9 |  |  | 593
1999-11-23 12:00 | 502.49 | 13.707 | 0.0788 | 0.0111 | 0 | 0.9471 | 91.5 |  |  | 621
1999-11-24 12:00 | 993 | 21.322 | 0.0871 | 0.0081 | 0 | 1.0541 | 91.6 |  |  | 626
1999-11-25 12:00 | 421.43 | 18.514 | 0.0875 | 0.0073 | 0 | 1.0015 | 93 |  |  | 621
1999-11-26 12:00 | 635.7 | 16.947 | 0.0825 | 0.0062 | 0 | 0.9926 | 91.7 |  |  | 621
1999-11-27 12:00 | 601.5 | 12.777 | 0.078 | 0.0043 | 0 | 1.0255 | 91.7 |  |  | 622
1999-11-28 12:00 | 488.98 | 10.798 | 0.0747 | 0.0031 | 0 | 0.9168 | 93.9 |  |  | 654
1999-11-29 04:00 | 533.1 | 11.408 | 0.0709 | 0.0028 | 0 | 0.9801 | 92.3 |  |  | 674
1999-11-29 12:00 | 550.2 | 10.22 | 0.08 | 0.0008 | 0 | 1.0605 | 97.6 |  |  | 680
1999-11-30 12:00 | 567.3 | 9.2723 | 0.0763 | 0.0013 | 0 | 1.0656 | 97.7 |  |  | 683
1999-12-01 12:00 | 584.4 | 8.5686 | 0.0735 | 0.0005 | 0.05 | 1.1369 | 100.1 |  |  | 702
1999-12-02 12:00 | 550.2 | 9.6534 | 0.0707 | 0.0009 | 0.07 | 1.0921 | 99.1 |  |  | 708
1999-12-03 12:00 | 567.3 | 10.478 | 0.0702 | 0.0007 | 0.08 | 1.0586 | 101.7 |  |  | 708
1999-12-04 12:00 | 533.1 | 12.575 | 0.0706 | 0.0002 | 0.1 | 1.0453 | 102.2 |  |  | 712
1999-12-05 12:00 | 584.4 | 11.695 | 0.0937 | 0.0011 | 0.28 | 1.023 | 105.6 |  |  | 718
1999-12-06 04:00 | 567.3 | 14.912 | 0.0773 | 0.0011 | 0.06 | 1.0321 | 102.6 |  |  | 725
1999-12-06 12:00 | 635.7 | 12.762 | 0.0875 | 0.0099 | 0.13 | 1.0354 | 111.5 |  |  | 733
1999-12-07 12:00 | 533.1 | 11.542 | 0.0871 | 0.0089 | 0.11 | 1.1171 | 109.9 |  |  | 754
1999-12-08 12:00 | 601.5 | 8.1466 | 0.0874 | 0.0103 | 0.16 | 1.6774 | 105.1 |  |  | 762
1999-12-09 12:00 | 745.12 | 7.415 | 0.0795 | 0.008 | 0.26 | 1.1168 | 117 |  |  | 760
1999-12-10 12:00 | 928.72 | 8.0076 | 0.0738 | 0.0069 | 0.3 | 1.0284 | 118.4 |  |  | 757
1999-12-11 12:00 | 730.59 | 8.5737 | 0.0743 | 0.0064 | 0.36 | 1.2739 | 118.6 |  |  | 757
1999-12-12 12:00 | 1010.6 | 7.6438 | 0.0716 | 0.0055 | 0.37 | 2.4137 | 112.2 |  |  | 748
1999-12-13 04:00 | 832.3 | 7.0284 | 0.0689 | 0.0068 | 0.42 | 1.0988 | 119 |  |  | 768
1999-12-13 12:00 | 774.18 | 6.2102 | 0.0703 | 0.0054 | 0.41 |  | 113.8 |  |  | 731
1999-12-14 12:00 | 584.4 | 14.669 | 0.0778 | 0.004 | 0.47 |  | 112.9 |  |  | 643
1999-12-15 12:00 | 1962.7 | 18.836 | 0.1178 | 0.0203 | 1.79 |  | 106.2 |  |  | 748
1999-12-16 12:00 | 2625.4 | 18.75 | 0.1151 | 0.0096 | 2.51 |  | 107.4 |  |  | 726
1999-12-17 12:00 | 2402.6 | 18.65 | 0.1173 | 0.0119 | 4.63 |  | 90.8 |  |  | 648
1999-12-18 12:00 | 2189.8 | 17.317 | 0.1008 | 0.0127 | 4.17 |  | 92.7 |  |  | 604
1999-12-19 12:00 | 1842.2 | 11.357 | 0.0911 | 0.013 | 4.09 |  | 81.4 |  |  | 604
1999-12-20 12:00 | 1592.4 | 14.327 | 0.0861 | 0.0131 | 3.67 |  | 90.1 |  |  | 554
1999-12-20 20:00 | 1914.5 | 21.6 | 0.0836 | 0.0141 | 2.92 | 0.8965 | 92.6 |  |  | 548
1999-12-21 12:00 | 896.58 | 10.4 | 0.082 | 0.0186 | 2.81 | 0.9701 | 94.5 |  |  | 540
1999-12-22 20:00 | 928.72 | 8.3 | 0.0796 | 0.0165 | 2.98 | 0.9657 | 96.8 |  |  | 569
1999-12-23 12:00 | 1063.4 | 11.7 | 0.0776 | 0.0201 | 2.67 | 0.9591 | 100.9 |  |  | 587
1999-12-24 20:00 | 730.59 | 5 | 0.0743 | 0.0159 | 2.45 | 0.9371 | 101.9 |  |  | 593
1999-12-25 12:00 | 864.44 | 5.5 | 0.0731 | 0.0143 | 2.41 | 0.8724 | 99.4 |  |  | 602
1999-12-26 20:00 | 716.06 | 7 | 0.0681 | 0.0129 | 2.31 | 0.879 | 95.3 |  |  | 598
1999-12-27 12:00 | 912.65 | 6.1 | 0.07 | 0.0135 | 2.38 | 0.8867 | 94.3 |  |  | 611
1999-12-28 20:00 | 832.3 | 5.7 | 0.068 | 0.0153 | 2.56 | 0.8713 | 92.9 |  |  | 619
1999-12-29 12:00 | 1226.6 | 3.3 | 0.072 | 0.0153 | 2.65 | 0.8856 | 98.8 |  |  | 621
1999-12-30 20:00 | 896.58 | 8.1 | 0.0726 | 0.0192 | 3.04 | 0.902 | 100.4 |  |  | 632
1999-12-31 12:00 | 1028.2 | 7.5 | 0.0771 | 0.0211 | 3.2 | 0.8757 | 96.1 |  |  | 634
2000-01-01 20:00 | 759.65 | 7.7 | 0.0842 | 0.0224 | 3.46 | 0.9174 | 94.1 | 136.1 | 3.49 | 651
2000-01-02 12:00 | 730.59 | 6.3 | 0.0921 | 0.0243 | 3.57 | 0.9712 | 96.6 | 137.9 | 3.92 | 666
2000-01-03 04:00 | 633.33 | 8.4 | 0.0935 | 0.0249 | 3.45 | 0.9734 | 92.9 | 133 | 3.58 | 666
2000-01-03 12:00 | 730.59 | 5.8777 | 0.0966 | 0.0238 | 3.77 | 0.9881 | 105.4 | 145.4 | 4.07 | 681
2000-01-04 12:00 | 912.65 | 10.561 | 0.1107 | 0.0185 | 3.32 | 1.3052 | 94.1 | 131.3 | 3.75 | 686
2000-01-05 12:00 | 1098.6 | 10.4 | 0.1216 | 0.016 | 4.22 | 1.1671 | 91.5 | 129.8 | 4.42 | 691
2000-01-06 12:00 | 1116.2 | 9.8756 | 0.1046 | 0.0471 | 4.06 | 1.0356 | 93.8 | 143.4 | 4.83 | 699
2000-01-07 12:00 | 2375.2 | 15.17 | 0.125 | 0.048 | 6.32 | 1.1797 | 77.3 | 113.6 | 5.73 | 730
2000-01-08 12:00 | 1507.3 | 9.2722 | 0.1163 | 0.0509 | 5.87 | 1.22 | 75.7 | 107.7 | 6.02 | 735
2000-01-09 12:00 | 1614.8 | 7.1862 | 0.1114 | 0.0515 | 6.03 | 1.018 | 73.2 | 107.4 | 6.21 | 749
2000-01-10 04:00 | 1341.8 | 5.933 | 0.1052 | 0.0509 | 6.37 | 0.8745 | 79 | 113 | 6.05 | 766
2000-01-10 12:00 | 1361 | 16.159 | 0.2268 | 0.0485 | 6.73 | 0.7915 | 77.3 | 114.5 | 5.54 | 759
2000-01-11 12:00 | 1842.2 | 16.448 | 0.061 | 0.0505 | 6.42 | 0.9394 | 76.8 | 116.8 | 5.35 | 778
2000-01-12 12:00 | 759.65 | 8.5776 | 0.0556 | 0.0459 | 5.72 | 1.0025 | 79.2 | 118.9 | 5.57 | 793
2000-01-13 12:00 | 896.58 | 9.8662 | 0.0533 | 0.0409 | 5 | 0.9885 | 78.8 | 115.5 | 5.43 | 800
2000-01-14 12:00 | 745.12 | 8.2759 | 0.0583 | 0.0442 | 5.06 | 0.9823 | 79.9 | 115.8 | 5.59 | 816
2000-01-15 12:00 | 730.59 | 9.9099 | 0.0634 | 0.0429 | 5.49 | 0.9972 | 79.1 | 118.8 | 5.56 | 815
2000-01-16 12:00 | 832.3 | 6.9903 | 0.0632 | 0.0392 | 5.71 | 0.858 | 80.2 | 126.2 | 5.23 | 806
2000-01-17 04:00 | 864.44 | 6.0914 | 0.0639 | 0.0391 | 5.85 | 0.8922 | 81.9 | 130.5 | 5.22 | 803
2000-01-17 12:00 | 1045.8 | 6.5139 | 0.1088 | 0.0354 | 5.78 | 0.9873 | 84 | 133.8 | 5.47 | 806
2000-01-18 12:00 | 635.7 | 7.1428 | 0.1115 | 0.0361 | 5.92 | 1.0701 | 87.3 | 140.1 | 5.2 | 824
2000-01-19 12:00 | 716.06 | 5.7356 | 0.1061 | 0.0334 | 5.91 | 1.0747 | 87.7 | 141 | 5.29 | 837
2000-01-20 12:00 | 652.8 | 6.0641 | 0.1099 | 0.0351 | 6.09 | 1.0672 | 90 | 148.1 | 5.05 | 823
2000-01-21 12:00 | 618.6 | 5.0458 | 0.1095 | 0.0344 | 6.15 | 1.0467 | 91.8 | 152.9 | 5.19 | 831
2000-01-22 12:00 | 2010.9 | 6.6505 | 0.1083 | 0.0303 | 5.88 | 1.0934 | 88.4 | 149.7 | 4.56 | 834
2000-01-23 12:00 | 2771.4 | 5.4187 | 0.1064 | 0.0314 | 6.1 | 0.9707 | 91.6 | 156.1 | 5 | 834
2000-01-24 04:00 | 1890.4 | 5 | 0.1021 | 0.0306 | 6.2 | 1.0384 | 92.3 | 156.9 | 5.07 | 856
2000-01-24 12:00 | 3357.7 | 5.8421 | 0.0925 | 0.0297 | 8.05 | 1.1523 | 119.2 | 263.2 | 5.36 | 859
2000-01-25 12:00 | 2951.7 | 3.7923 | 0.0925 | 0.0362 | 8.38 | 1.1517 | 124.4 | 271.6 | 5.21 | 872
2000-01-26 12:00 | 2484.8 | 6.3402 | 0.0901 | 0.0372 | 8.65 | 1.1579 | 124.9 | 268.2 | 5.21 | 879
2000-01-27 12:00 | 2402.6 | 5.058 | 0.0914 | 0.039 | 8.8 | 1.2539 | 126.5 | 265.9 | 5.08 | 876
2000-01-28 12:00 | 2512.2 | 4.4059 | 0.0983 | 0.048 | 8.72 | 1.233 | 130.6 | 251.4 | 5.21 | 885
2000-01-29 12:00 | 1592.4 | 5.5518 | 0.1081 | 0.0528 | 8.8 | 1.2517 | 131.7 | 234.9 | 5.38 | 907
2000-01-30 12:00 | 1444.6 | 4.5605 | 0.1094 | 0.0554 | 8.77 | 1.0773 | 130.7 | 230 | 5.26 | 902
2000-01-31 04:00 | 1207.4 | 5.8489 | 0.1086 | 0.0575 | 8.53 | 1.2676 | 128.7 | 225.2 | 4.93 | 911
2000-01-31 12:00 | 1284.2 | 2.1195 | 0.111 | 0.0545 | 6.49 | 1.2978 | 94.8 | 135.4 | 5.55 | 903
2000-02-01 12:00 | 1245.8 | 5.3803 | 0.1128 | 0.0592 | 6.42 | 1.0133 | 94 | 135 | 5.26 | 897
2000-02-02 12:00 | 1207.4 | 6.7339 | 0.1094 | 0.0567 | 6.22 | 0.9397 | 90.3 | 131.4 | 4.61 | 916
2000-02-03 12:00 | 1098.6 | 4.9209 | 0.1089 | 0.0586 | 6.19 | 1.0272 | 89.7 | 131.6 | 4.69 | 921
2000-02-04 12:00 | 1133.8 | 3.8855 | 0.1102 | 0.0559 | 5.94 | 1.077 | 88.2 | 130.1 | 4.41 | 917
2000-02-05 12:00 | 1423.7 | 5.0098 | 0.1073 | 0.0552 | 5.84 | 1.0494 | 84.9 | 129.9 | 4.48 | 924
2000-02-06 12:00 | 2402.6 | 4.1797 | 0.1064 | 0.0558 | 5.68 | 1.0909 | 87.2 | 130.8 | 4.18 | 937
2000-02-07 04:00 | 1614.8 | 5.1136 | 0.1009 | 0.0495 | 5.34 | 0.9694 | 92.4 | 133 | 3.94 | 952
2000-02-07 12:00 | 1507.3 | 3.6823 | 0.1183 | 0.0385 |  | 1.0277 |  |  | 4.47 | 975
2000-02-08 12:00 | 1614.8 | 4.7511 | 0.1174 | 0.0388 |  | 0.9569 |  |  | 4.19 | 993
2000-02-09 12:00 | 1818.1 | 4.7017 | 0.1196 | 0.0292 |  | 1.1535 |  |  | 3.84 | 1000
2000-02-10 12:00 | 1486.4 | 4.0304 | 0.1214 | 0.0212 |  | 1.1565 |  |  | 3.3 | 1014
2000-02-11 12:00 | 1507.3 | 6.7692 | 0.1161 | 0.0192 |  | 1.0936 |  |  | 3.27 | 1009
2000-02-12 12:00 | 1151.4 | 5.2709 | 0.1271 | 0.0373 |  | 1.0109 |  |  | 3.44 | 1014
2000-02-13 12:00 | 1614.8 | 5.3456 | 0.1232 | 0.0424 |  | 0.981 |  |  | 4.5 | 1017
2000-02-14 12:00 | 3692.8 | 8.6608 | 0.1285 | 0.041 |  | 1.1038 |  |  | 4.44 | 953
2000-02-14 20:00 | 3750.1 | 12.441 | 0.12 | 0.0422 | 6.83 | 1.2259 | 97.4 | 118.5 | 4.91 | 778
2000-02-15 20:00 | 2138.2 | 10.596 | 0.1102 | 0.0452 | 6.38 | 1.1463 | 107.2 | 121 | 4.04 | 717
2000-02-16 20:00 | 2293 | 7 | 0.0964 | 0.035 | 6.18 | 1.0166 | 103.5 | 129.7 | 4.04 | 539
2000-02-17 20:00 | 2320.4 | 11.68 | 0.1079 | 0.0282 | 5.92 | 0.9687 | 115.1 | 144.2 | 3.57 | 456
2000-02-18 20:00 | 2215.6 | 16.959 | 0.1307 | 0.0543 | 6.24 | 1.2244 | 135 | 178.5 | 4.18 | 449
2000-02-19 20:00 | 2800.6 | 15.695 | 0.1426 | 0.0642 | 7.85 | 1.2789 | 116.7 | 122 | 5.33 | 448
2000-02-20 20:00 | 4563.6 | 15.051 | 0.1387 | 0.0629 | 8.28 | 1.1408 | 111 | 101.9 | 5.26 | 461
2000-02-21 04:00 | 5113 | 14.186 | 0.1284 | 0.0608 | 8.2 | 1.0866 | 114.5 | 99.1 | 5.6 | 470
2000-02-21 12:00 | 5381.3 | 18.467 | 0.1418 | 0.0464 | 8.36 | 1.3131 | 119.7 | 102.4 | 5.23 | 481
2000-02-22 12:00 | 4532.4 | 13.033 | 0.1299 | 0.0556 | 8.89 | 1.177 | 101.9 | 98.8 | 5.53 | 493
2000-02-23 04:00 | 7200 | 141.23 | 0.2747 | 0.0526 | 10 | 1.5973 | 59.4 | 79.4 | 6.25 | 516
2000-02-23 12:00 | 9258.1 | 181.11 | 0.3194 | 0.0491 | 10.61 | 1.8334 | 46.7 | 63.4 | 6.23 | 539
2000-02-23 20:00 | 11458 | 302.9 | 0.439 | 0.0479 | 10.94 | 1.9976 | 36.8 | 51.8 | 6.38 | 557
2000-02-24 04:00 | 13452 | 205.85 | 0.4085 | 0.054 | 11.45 | 2.1502 | 37.3 | 48.7 | 6.61 | 563
2000-02-24 12:00 | 16034 | 185.08 | 0.3815 | 0.0499 | 11.29 | 2.0006 | 39.8 | 46.5 | 6.21 | 562
2000-02-24 20:00 | 16146 | 151.53 | 0.356 | 0.0563 | 10.62 | 1.8343 | 37.1 | 45.9 | 6.66 | 580
2000-02-25 04:00 | 16314 | 177.93 | 0.3902 | 0.0808 | 10.53 | 2.0002 | 35.9 | 45.9 | 6.79 | 599
2000-02-25 12:00 | 17114 | 195.53 | 0.4485 | 0.059 | 10.92 | 2.1879 | 37.3 | 45.8 | 6.91 | 611
2000-02-25 20:00 | 17056 | 232.81 | 0.508 | 0.0628 | 11.18 | 2.3422 | 36.1 | 46.7 | 7.33 | 628
2000-02-26 04:00 | 16258 | 206.81 | 0.5179 | 0.0523 | 11.02 | 2.3111 | 35.3 | 46.5 | 7.45 | 631
2000-02-26 12:00 | 14397 | 190.66 | 0.4697 | 0.0593 | 11.13 | 2.1163 | 36.4 | 48.5 | 7.43 | 648
2000-02-26 20:00 | 12788 | 174.83 | 0.4268 | 0.0499 | 10.85 | 2.3123 | 37.8 | 50.9 | 7.48 | 654
2000-02-27 04:00 | 11698 | 195.67 | 0.3967 | 0.0558 | 10.65 | 2.0074 | 37.3 | 51.8 | 7.47 | 647
2000-02-27 12:00 | 11410 | 176.63 | 0.4006 | 0.055 | 10.36 | 2.2084 | 37.6 | 52.1 | 7.49 | 665
2000-02-27 20:00 | 12086 | 180.43 | 0.3932 | 0.0513 | 10.35 | 2.0354 | 38 | 52.8 | 7.62 | 680
2000-02-28 04:00 | 11988 | 153.13 | 0.3914 | 0.0583 | 10.46 | 2.0177 | 37.8 | 53.3 | 7.53 | 685
2000-02-28 12:00 | 11939 | 155.09 | 0.3753 | 0.0271 | 11.01 | 1.6019 | 39.6 | 55 | 8.3 | 682
2000-02-28 20:00 | 10792 | 128.02 | 0.3624 | 0.0423 | 10.96 | 1.4873 | 42.5 | 59.1 | 8.39 | 710
2000-02-29 04:00 | 10516 | 127.67 | 0.3359 | 0.0387 | 11.08 | 1.5907 | 40.7 | 56.5 | 8.33 | 743
2000-02-29 12:00 | 10240 | 138.27 | 0.3303 | 0.0367 | 10.32 | 1.3384 | 42.3 | 60 | 8.37 | 475
2000-02-29 20:00 | 8322.8 | 129.03 | 0.318 | 0.0382 | 10.55 | 1.3078 | 43.3 | 62.4 | 8.45 | 474
2000-03-01 04:00 | 6931 | 97.562 | 0.2796 | 0.0379 | 10.42 | 1.3861 | 42.2 | 63.3 | 8.37 | 473
2000-03-01 12:00 | 6369.1 | 130.56 | 0.3091 | 0.0416 | 10.46 | 1.0619 | 45.1 | 64.4 | 8.39 | 437
2000-03-02 12:00 | 4786.5 | 78.189 | 0.2593 | 0.0405 | 10.53 | 0.9181 | 52.2 | 67.6 | 8.61 | 441
2000-03-05 12:00 | 4072.4 | 46.918 | 0.2009 | 0.0408 | 10.15 | 0.6778 | 52.3 | 75.9 | 8.07 | 465
2000-03-06 04:00 | 3551.8 | 45.098 | 0.189 | 0.0391 | 10.15 | 0.6855 | 52 | 75.2 | 8.42 | 488
2000-03-06 12:00 | 1528.2 | 42.7 | 0.1739 | 0.025 | 9.78 | 1.2748 | 50.7 | 73.2 | 7.16 | 478
2000-03-09 12:00 | 1341.8 | 105 | 0.212 | 0.019 | 9.64 | 1.47 | 54.5 | 81 | 6.86 | 503
2000-03-10 12:00 | 1133.8 | 30.2 | 0.1335 | 0.0219 | 9.39 | 1.1565 | 54.8 | 82.6 | 6.95 | 581
2000-03-12 12:00 | 1465.5 | 26.6 | 0.1165 | 0.0196 | 9.16 | 1.1359 | 56.6 | 85.4 | 6.49 | 599
2000-03-13 12:00 | 1207.4 | 103.99 | 0.194 | 0.0023 | 9.02 | 1.4541 | 59.3 | 91.4 | 6.97 | 592
2000-03-14 12:00 | 1045.8 | 36.31 | 0.1212 | 0.0011 | 8.47 | 1.124 | 62 | 96.4 | 5.93 | 582
2000-03-15 12:00 | 1226.6 | 78.588 | 0.1536 | 0.0047 | 7.89 | 1.5004 | 63.3 | 96.3 | 4.52 | 577
2000-03-16 12:00 | 1188.2 | 81.799 | 0.1485 | 0.0019 | 7.37 | 1.4717 | 61.7 | 105.1 | 3.27 | 600
2000-03-17 12:00 | 2086.6 | 38.343 | 0.115 | 0.0017 | 7.73 | 1.3374 | 62.7 | 99.3 | 3.88 | 596
2000-03-18 12:00 | 2215.6 | 29.158 | 0.1014 | 0.0009 | 7.76 | 1.2408 | 63.9 | 98.9 | 3.67 | 585
2000-03-19 12:00 | 2430 | 44.647 | 0.1078 | 0.0013 | 7.59 | 1.2712 | 64.4 | 99.5 | 2.83 | 597
2000-03-20 04:00 | 1986.8 | 35.961 | 0.1032 | 0.0015 | 7.36 | 1.289 | 66.5 | 101.9 | 2.53 | 614
2000-03-20 12:00 | 1914.5 | 63.863 | 0.1483 | 0.0031 | 8.32 | 1.4142 | 67.8 | 102.7 | 2.09 | 622
2000-03-20 20:00 | 4283.8 | 96.913 | 0.2046 | 0.0034 | 11.09 | 1.5722 | 60.7 | 89.8 | 4.22 | 626
2000-03-21 04:00 | 7872 | 169.9 | 0.2704 | 0.0035 | 13.13 | 1.6588 | 54.2 | 82.6 | 5.31 | 630
2000-03-21 12:00 | 9965.4 | 201.86 | 0.3365 | 0.0047 | 13.36 | 1.9896 | 49.4 | 76.1 | 5.5 | 645
2000-03-21 20:00 | 11218 | 179.21 | 0.3186 | 0.0041 | 12.95 | 1.7409 | 48.9 | 77 | 5.32 | 662
2000-03-22 12:00 | 12686 | 169.77 | 0.2927 | 0.0057 | 10.77 | 1.6049 | 66.8 | 90.5 | 5.15 | 668
2000-03-22 20:00 | 11842 | 202.81 | 0.3312 | 0.013 | 9.91 | 1.7667 | 64.1 | 85.9 | 4.8 | 673
2000-03-23 04:00 | 10700 | 188.05 | 0.3082 | 0.0218 | 10.6 | 1.5475 | 63.2 | 87.1 | 5.08 | 668
2000-03-23 12:00 | 9965.4 | 168.64 | 0.2845 | 0.0204 | 11.3 | 1.801 | 61 | 86.1 | 5.75 | 662
2000-03-24 12:00 | 7045 | 116.69 | 0.2464 | 0.0162 | 11.77 | 1.5437 | 59.6 | 77.8 | 5.95 | 665
2000-03-25 12:00 | 5935.9 | 116.06 | 0.2302 | 0.0326 | 11.69 | 1.4346 | 58.8 | 81.3 | 6.57 | 677
2000-03-26 12:00 | 4470 | 97.736 | 0.2082 | 0.0206 | 11.59 | 1.3801 | 56.5 | 83.7 | 5.5 | 689
2000-03-27 04:00 | 3222.2 | 85.362 | 0.1884 | 0.0292 | 12.05 | 1.1057 | 58.1 | 85.2 | 5.61 | 661
2000-03-27 12:00 | 3357.7 | 53.464 | 0.1497 | 0.0287 | 10.33 | 1.1164 | 54.5 | 82 | 6.08 | 666
2000-03-28 12:00 | 4193.2 | 58.632 | 0.1598 | 0.0273 | 11.03 | 1.2113 | 51 | 82.6 | 5.83 | 694
2000-03-29 12:00 | 4754.4 | 70.807 | 0.1705 | 0.0368 | 11.15 | 1.1748 | 48.1 | 79.3 | 6.33 | 699
2000-03-30 12:00 | 5415.4 | 76.864 | 0.1809 | 0.0347 | 10.15 | 1.3217 | 52.2 | 84.6 | 5.94 | 711
2000-03-31 12:00 | 3750.1 | 91.539 | 0.1817 | 0.025 | 10.1 | 1.2373 | 54.3 | 87.4 | 5.42 | 689
2000-04-01 12:00 | 3580 | 119.45 | 0.2138 | 0.0273 | 8.06 | 1.3787 | 51.7 | 82.7 | 4.84 | 683
2000-04-02 12:00 | 2859 | 129.66 | 0.2289 | 0.0307 | 8.2 | 1.3368 | 46 | 79.8 | 5.2 | 687
2000-04-03 04:00 | 2457.4 | 86.108 | 0.188 | 0.0296 | 8.66 | 0.8844 | 48.9 | 81.1 | 5.1 | 692
2000-04-03 12:00 | 2375.2 | 31.349 | 0.1274 | 0.0331 | 10.54 | 1.0637 | 61.6 | 97.6 | 5.38 | 674
2000-04-04 12:00 | 2375.2 | 38.206 | 0.1252 | 0.0285 | 10.55 | 1.28 | 62.5 | 101.6 | 5.34 | 676
2000-04-05 12:00 | 1818.1 | 27.598 | 0.1114 | 0.0179 | 10.12 | 1.1791 | 66.9 | 110.8 | 3.99 | 668
2000-04-06 12:00 | 2215.6 | 46.168 | 0.13 | 0.0113 | 8.74 | 1.313 | 72.4 | 117.5 | 2.97 | 650
2000-04-07 12:00 | 1322.6 | 108.08 | 0.1986 | 0.012 | 8.02 | 1.7394 | 71.4 | 118.3 | 1.78 | 659
2000-04-08 12:00 | 2164 | 81.885 | 0.1653 | 0.0098 | 7.19 | 1.4922 | 66.8 | 118.3 | 1.46 | 659
2000-04-09 12:00 | 8364.6 | 91.01 | 0.2125 | 0.0196 | 10.34 | 1.5211 | 57.1 | 94.7 | 4.49 | 658
2000-04-10 04:00 | 12086 | 111.34 | 0.2276 | 0.0118 | 9.33 | 1.7199 | 63.7 | 109.4 | 2.92 | 662
2000-04-10 12:00 | 12890 | 91.137 | 0.1734 | 0.0045 | 8.42 | 1.1745 | 58 | 99.8 | 2.88 | 653
2000-04-10 20:00 | 12788 | 150.72 | 0.2677 | 0.0045 | 9.74 | 1.6628 | 48.4 | 79.2 | 5.01 | 653
2000-04-11 04:00 | 12086 | 202.35 | 0.3826 | 0.0059 | 9.12 | 1.9135 | 31.4 | 54.5 | 5.7 | 664
2000-04-11 12:00 | 11362 | 208.93 | 0.4125 | 0.0069 | 8.9 | 2.03 | 29.1 | 47.9 | 6.15 | 676
2000-04-11 20:00 | 10240 | 224.21 | 0.4297 | 0.0162 | 8.71 | 1.9252 | 26 | 45.8 | 6.6 | 633
2000-04-12 04:00 | 7752.3 | 144.66 | 0.3917 | 0.009 | 9.19 | 1.3774 | 27.9 | 46.7 | 6.89 | 705
2000-04-12 12:00 | 7356 | 160.72 | 0.4154 | 0.0096 | 8.89 | 1.8436 | 27.1 | 45.2 | 6.75 | 524
2000-04-12 20:00 | 7200 | 193.6 | 0.4467 | 0.0088 | 9.52 | 1.9193 | 29.1 | 46.9 | 6.75 | 483
2000-04-13 04:00 | 6665.9 | 172.64 | 0.4097 | 0.0057 | 9.03 | 1.8494 | 28.8 | 48.6 | 6.71 | 485
2000-04-13 12:00 | 6043.2 | 170.42 | 0.4075 | 0.0283 | 9.21 | 2.009 | 29.5 | 50.1 | 6.91 | 479
2000-04-14 12:00 | 5046.6 | 116 | 0.3194 | 0.0081 | 8.74 | 1.7945 | 35.6 | 57.6 | 6.17 | 484
2000-04-15 12:00 | 3664.6 | 230.9 | 0.3918 | 0.0058 | 9.16 | 1.9006 | 36.3 | 63.1 | 6.35 | 500
2000-04-16 12:00 | 3075.3 | 225.75 | 0.3723 | 0.0058 | 9.57 | 1.7864 | 34.4 | 60.4 | 6.51 | 521
2000-04-17 04:00 | 2512.2 | 182.65 | 0.3146 | 0.0056 | 9.37 | 1.3633 | 37.7 | 63.1 | 6.03 | 543
2000-04-17 12:00 | 2347.8 | 218.04 | 0.3312 | 0.0042 | 9.05 | 1.3656 | 37.07 | 61.67 | 6.04 | 567
2000-04-18 12:00 | 2596.2 | 122 | 0.2895 | 0.0462 | 8.26 | 1.4576 | 33.83 | 56.07 | 6.3 | 550
2000-04-19 12:00 | 4042.2 | 97.497 | 0.268 | 0.0601 | 8.03 | 1.4601 | 33.31 | 56.29 | 6.13 | 546
2000-04-20 12:00 | 4980.2 | 144.88 | 0.3168 | 0.0503 | 7.94 | 1.5931 | 33.72 | 57.75 | 6.27 | 536
2000-04-20 20:00 | 12839 | 906.95 | 1.039 | 0.0587 | 7.13 | 3.6678 | 25.94 | 39.7 | 6.26 | 528
2000-04-21 04:00 | 29440 | 1001.2 | 1.1823 | 0.0644 | 7.2 | 4.7163 | 21.22 | 32.59 | 6.58 | 360
2000-04-21 12:00 | 35959 | 879.56 | 1.1311 | 0.0873 | 7.21 | 4.2172 | 17.19 | 27.94 | 6.75 | 348
2000-04-21 20:00 | 38261 | 636.78 | 0.8825 | 0.074 | 6.31 | 2.9698 | 14.85 | 25.33 | 6.37 | 350
2000-04-22 04:00 | 37763 | 779.42 | 1 | 0.0647 | 5.79 | 3.5962 | 11.6 | 21.3 | 6.74 | 377
2000-04-22 12:00 | 34114 | 679.68 | 0.9551 | 0.0781 | 5.94 | 3.3528 | 11.9 | 22.5 | 7 | 400
2000-04-22 20:00 | 31397 | 405.33 | 0.6514 | 0.0575 | 6.77 | 2.3102 | 14.4 | 25.6 | 7.55 | 426
2000-04-23 04:00 | 26900 | 523.74 | 0.7435 | 0.0653 | 6.97 | 2.6935 | 15.5 | 27.2 | 7.71 | 447
2000-04-23 12:00 | 23262 | 427 | 0.6626 | 0.0637 | 7.05 | 2.3736 | 17.6 | 31 | 7.9 | 451
2000-04-23 20:00 | 20054 | 512.13 | 0.7318 | 0.0564 | 7.22 | 2.6034 | 18 | 33.3 | 7.9 | 456
2000-04-24 04:00 | 16824 | 422.53 | 0.6275 | 0.057 | 7.7 | 2.4048 | 19.5 | 35.5 | 8.16 | 466
2000-04-24 12:00 | 15035 | 207.07 | 0.4037 | 0.0463 | 8.61 | 1.9079 | 22.9 | 40 | 8.06 | 482
2000-04-24 20:00 | 13504 | 152.27 | 0.3528 | 0.0544 | 8.95 | 1.1666 | 22.7 | 42.3 | 8.04 | 500
2000-04-25 04:00 | 12282 | 115.97 | 0.3063 | 0.0559 | 9.27 | 1.8153 | 24.9 | 43.9 | 8.27 | 507
2000-04-25 12:00 | 10884 | 120.22 | 0.3012 | 0.0655 | 9.42 | 1.671 | 25.8 | 45.3 | 8.16 | 511
2000-04-26 12:00 | 8035.6 | 75.717 | 0.2277 | 0.0645 | 9.75 | 1.4428 | 28 | 48.9 | 8.19 | 520
2000-04-27 12:00 | 5830.6 | 63.029 | 0.2019 | 0.0623 | 9.42 | 1.349 | 28.4 | 51.3 | 8 | 525
2000-04-28 12:00 | 5517.7 | 52.791 | 0.1744 | 0.0578 | 8.79 | 0.9362 | 28.7 | 53.5 | 7.78 | 520
2000-04-29 12:00 | 3837.4 | 50 | 0.1588 | 0.0453 | 8.39 | 1.1749 | 28.8 | 55.2 | 7.56 | 528
2000-04-30 12:00 | 3276.4 | 44.897 | 0.1423 | 0.0435 | 7.97 | 1.1982 | 31 | 59.3 | 7.46 | 533
2000-05-01 04:00 | 2889.9 | 36.279 | 0.1308 | 0.0397 | 7.93 |  | 30.6 | 60.6 | 7.18 | 547
2000-05-01 12:00 | 2859 | 35.545 | 0.1297 | 0.0364 | 8.39 | 1.1483 | 33.1 | 65.7 | 8.06 | 558
2000-05-02 12:00 | 4223.4 | 41.071 | 0.1534 | 0.001 | 8.87 | 1.3251 | 32.5 | 62.8 |  | 542
2000-05-03 12:00 | 5079.8 | 44.06 | 0.1496 | 0.043 | 8.78 | 1.2948 | 31.5 | 62.6 | 7.6 | 570
2000-05-04 12:00 | 4438.8 | 35.738 | 0.1249 | 0.0337 | 8.91 | 1.1519 | 31.1 | 63.3 | 7.8 | 602
2000-05-05 12:00 | 3168 | 28.295 | 0.1157 | 0.0272 | 8.53 | 1.195 | 33.3 | 67.9 | 7.08 | 632
2000-05-06 12:00 | 2567 | 59.03 | 0.1357 | 0.0103 | 7.07 | 1.4413 | 34 | 69.9 | 5.31 | 635
2000-05-07 12:00 | 2293 | 31.852 | 0.0974 | 0.0072 | 6.47 | 1.2511 | 34.5 | 69.1 | 4.3 | 642
2000-05-08 04:00 | 2293 | 28.1 | 0.0875 | 0.0058 | 6.5 | 1.2759 | 36.4 | 73.4 | 4.12 | 651
2000-05-08 12:00 | 2241.4 | 31.836 | 0.0884 | 0.0059 | 6.65 | 1.2518 | 41.2 | 75.8 | 3.93 | 635
2000-05-09 12:00 | 1771.6 | 33.389 | 0.083 | 0.0038 | 6.54 | 1.2434 | 42.6 | 78.2 | 3.1 | 616
2000-05-10 04:00 | 4042.2 | 169 | 0.2939 | 0.0093 | 6.56 | 1.7655 | 39.3 | 66.5 | 3.18 | 626
2000-05-10 12:00 | 6223.7 | 129.17 | 0.2675 | 0.0348 | 7.67 | 1.8562 | 38.6 | 64.3 | 4.43 | 621
2000-05-10 20:00 | 7045 | 135.58 | 0.3097 | 0.0509 | 8.86 | 2.0558 | 35.1 | 57.5 | 5.44 | 621
2000-05-11 04:00 | 7473 | 113.14 | 0.2791 | 0.0547 | 9.12 | 2.0771 | 35.6 | 57.8 | 5.53 | 624
2000-05-11 12:00 | 8364.6 | 105.38 | 0.2754 | 0.0474 | 8.81 | 1.7887 | 35.9 | 58.3 | 5.49 | 632
2000-05-11 20:00 | 8117.4 | 98.388 | 0.2656 | 0.0393 | 8.2 | 2.0137 | 35.8 | 59.4 | 5.37 | 651
2000-05-12 12:00 | 7356 | 62.812 | 0.2001 | 0.0451 | 8.18 | 1.6093 | 37 | 64 | 5.51 | 673
2000-05-13 12:00 | 4882.8 | 45.404 | 0.1372 | 0.0395 | 7.33 | 1.1652 | 45.1 | 80.1 | 4.57 | 631
2000-05-14 12:00 | 4012 | 53.189 | 0.1575 | 0.0497 | 6.71 | 1.0522 | 43.1 | 74.6 | 5.08 | 608
2000-05-15 04:00 | 2347.8 | 50.375 | 0.1733 | 0.0654 | 7.05 | 1.3168 | 38.6 | 64 | 6.07 | 598
2000-05-15 12:00 | 2402.6 | 51.084 | 0.1775 | 0.0669 | 7.03 | 1.2084 | 33.9 | 60.2 | 6.65 | 559
2000-05-16 12:00 | 2189.8 | 52.805 | 0.1805 | 0.0712 | 7.18 | 0.9391 | 32.2 | 57.9 | 6.78 | 566
2000-05-17 12:00 | 2189.8 | 39.507 | 0.1534 | 0.0612 | 6.78 | 1.0745 | 36.4 | 61.5 | 6.44 | 564
2000-05-18 12:00 | 2035 | 54.831 | 0.1669 | 0.0629 | 7.58 | 1.2516 | 36.2 | 59.9 | 6.79 | 564
2000-05-19 12:00 | 4947 | 95.599 | 0.2313 | 0.0649 | 8.62 | 1.5883 | 30.1 | 53.8 | 7.51 | 556
2000-05-19 20:00 | 10516 | 105.7 | 0.2546 | 0.0666 | 9.47 | 1.5028 | 31 | 55 | 7.68 | 568
2000-05-20 04:00 | 12482 | 162.37 | 0.3419 | 0.0754 | 11.3 | 1.7528 | 29.1 | 48.9 | 7.59 | 596
2000-05-20 12:00 | 12331 | 146.12 | 0.3373 | 0.0655 | 12.12 | 1.8743 | 27.5 | 46.3 | 8 | 595
2000-05-20 20:00 | 12584 | 126.12 | 0.3034 | 0.0633 | 11.78 | 1.6547 | 27.5 | 47.1 | 8.24 | 595
2000-05-21 04:00 | 12737 | 128.98 | 0.2758 | 0.0575 | 9.26 | 1.2177 | 28.1 | 49.1 | 8.04 | 599
2000-05-21 12:00 | 11842 | 223.09 | 0.4118 | 0.0697 | 7.8 | 1.6723 | 22.9 | 41.2 | 6.75 | 613
2000-05-21 20:00 | 10884 | 185.86 | 0.4019 | 0.0786 | 7.65 | 1.8482 | 21.7 | 39.8 | 6.98 | 578
2000-05-22 04:00 | 9520.3 | 137.32 | 0.3371 | 0.07 | 7.81 | 1.6367 | 23.5 | 44 | 7.28 | 572
2000-05-22 12:00 | 9084.2 | 126.87 | 0.2835 | 0.0847 | 8.85 | 1.9174 | 28.6 | 51.3 | 7.37 | 581
2000-05-23 12:00 | 7872 | 80.425 | 0.2136 | 0.0702 | 8.07 | 1.3702 | 31.6 | 54.7 | 6.8 | 594
2000-05-24 04:00 | 11746 | 218.85 | 0.4286 | 0.0927 | 9.16 | 1.8404 | 27.2 | 46.8 | 6.66 | 602
2000-05-24 12:00 | 14768 | 154.58 | 0.3339 | 0.084 | 10.3 | 1.7998 | 28.5 | 48.5 | 7.39 | 650
2000-05-24 20:00 | 15866 | 212.46 | 0.3591 | 0.0854 | 10.89 | 1.6533 | 29.1 | 49.6 | 7.75 | 635
2000-05-25 12:00 | 13145 | 168.03 | 0.3251 | 0.0815 | 9.98 | 1.6508 | 30.5 | 54.1 | 7.71 | 651
2000-05-26 12:00 | 8955.8 | 100 | 0.2538 | 0.0731 | 9.63 | 1.3096 | 25.3 | 43.5 | 7.89 | 651
2000-05-27 12:00 | 7045 | 74.729 | 0.2157 | 0.0751 | 9.74 | 1.1999 | 25.6 | 43.4 | 8.15 | 656
2000-05-28 12:00 | 7356 | 172.27 | 0.3488 | 0.0871 | 9.96 | 1.9906 | 23.8 | 41.8 | 7.98 | 614
2000-05-28 20:00 | 16766 | 202.86 | 0.3679 | 0.0913 | 10.24 | 1.94 | 22.1 | 38.4 | 7.98 | 612
2000-05-29 04:00 | 21948 | 213.38 | 0.3896 | 0.0924 | 12.17 | 1.7992 | 20.4 | 35.9 | 8.33 | 582
2000-05-29 12:00 | 22206 | 257.05 | 0.4367 | 0.0775 | 12.39 | 2.2103 | 19.3 | 33.8 | 8.4 | 565
2000-05-29 20:00 | 22932 | 326.8 | 0.5659 | 0.0823 | 11.74 | 2.0186 | 17.4 | 31.7 | 7.99 | 539
2000-05-30 04:00 | 21116 | 333.16 | 0.5002 | 0.0755 | 10.37 | 2.2913 | 17.4 | 31.8 | 7.87 | 515
2000-05-30 12:00 | 3636.4 | 293.28 | 0.4888 | 0.0853 | 9.98 | 1.7967 | 18.2 | 32.2 | 8.47 | 545
2000-05-30 20:00 | 15978 | 230.06 | 0.4347 | 0.0822 | 10.31 | 1.6197 | 20 | 35 | 8.19 | 544
2000-05-31 04:00 | 14768 | 174.5 | 0.3753 | 0.0859 | 9.32 | 1.6214 | 21 | 36.6 | 8.08 | 539
2000-05-31 12:00 | 13094 | 165.3 | 0.3636 | 0.0776 | 8.97 | 1.504 | 21.6 | 37 | 7.91 | 499
2000-06-01 12:00 | 9041.4 | 91.108 | 0.2684 | 0.084 | 10.9 | 1.2943 | 24.1 | 41.7 | 8.46 | 480
2000-06-02 12:00 | 7512.9 | 67.833 | 0.2328 | 0.0829 | 11.16 | 1.2478 | 26.7 | 44.2 | 8.32 | 481
2000-06-03 12:00 | 25850 | 61.802 | 0.2167 | 0.0855 | 11.02 | 1.1743 | 28.4 | 48.1 | 8.18 | 528
2000-06-04 12:00 | 4563.6 | 42.413 | 0.1909 | 0.0794 | 10.42 | 1.003 | 28.4 | 47.2 | 8.15 | 501
2000-06-05 04:00 | 3982.9 | 35.465 | 0.1784 | 0.0751 | 9.87 | 0.893 | 29 | 47.7 | 8.06 | 494
2000-06-05 12:00 | 3636.4 | 51.193 | 0.1876 | 0.0785 | 9.81 | 1.0739 | 24.4 | 47.9 | 8.47 | 526
2000-06-05 20:00 | 3750.1 | 43.23 | 0.1787 | 0.0752 | 9.54 | 1.1416 | 27.5 | 47.5 | 8.39 | 508
2000-06-06 04:00 | 5313.1 | 48.763 | 0.1896 | 0.0715 | 9.27 | 1.2103 | 23.7 | 46 | 7.33 | 445
2000-06-14 20:00 | 8827.4 | 168.54 | 0.2859 | 0.0556 | 12.51 | 1.4916 | 29.1 | 48.4 | 8.11 | 519
2000-06-15 04:00 | 17520 | 159.79 | 0.2788 | 0.0647 | 10.3 | 1.4623 | 30.1 | 50.2 | 7.79 | 530
2000-06-15 12:00 | 24198 | 369.14 | 0.5495 | 0.0797 | 12.23 | 1.9312 | 27 | 49 | 7.95 | 480
2000-06-15 20:00 | 25850 | 550.91 | 0.7605 | 0.0753 | 12.01 | 3.1404 | 20.7 | 35.7 | 8.21 | 435
2000-06-16 04:00 | 27188 | 559.1 | 0.7685 | 0.0701 | 11.69 | 2.822 | 18.4 | 32.7 | 8.49 | 359
2000-06-16 12:00 | 27116 | 627.01 | 0.8285 | 0.0699 | 10.57 | 3.2301 | 14.6 | 27 | 8.14 | 320
2000-06-16 20:00 | 25850 | 504.93 | 0.7525 | 0.0822 | 10.46 | 2.386 | 14.6 | 26.8 | 8.45 | 321
2000-06-17 04:00 | 24948 | 423.42 | 0.6506 | 0.0877 | 10.56 | 2.7311 | 15.6 | 28.4 | 8.67 | 321
2000-06-17 12:00 | 23594 | 390.44 | 0.6094 | 0.0889 | 10.42 | 2.4103 | 15.6 | 28.2 | 8.95 | 343
2000-06-17 20:00 | 21244 | 319.64 | 0.56 | 0.0804 | 9.58 | 2.2274 | 15.1 | 27.5 | 8.46 | 355
2000-06-18 04:00 | 19254 | 293.42 | 0.5064 | 0.0866 | 9.27 | 1.9485 | 14.5 | 26 | 8.43 | 379
2000-06-18 12:00 | 18341 | 226.31 | 0.4452 | 0.0972 | 9.65 | 1.7866 | 15.8 | 27.3 | 8.41 | 393
2000-06-18 20:00 | 19498 | 213.96 | 0.4037 | 0.0966 | 10.53 | 1.8162 | 17.1 | 30.5 | 8.67 | 433
2000-06-19 04:00 | 20240 | 231.36 | 0.4444 | 0.0961 | 11.46 | 1.8693 | 17.1 | 30.1 | 8.96 | 412
2000-06-19 12:00 | 20736 | 216.74 | 0.4349 | 0.0943 | 11.68 | 1.9342 | 16.6 | 30.3 | 9.64 | 427
2000-06-20 12:00 | 18105 | 215.89 | 0.4397 | 0.0981 | 10.54 | 1.6083 | 18.1 | 34 | 9.64 | 427
2000-06-21 12:00 | 19620 | 238.7 | 0.4407 | 0.0911 | 10.98 | 1.7778 | 21 | 35.4 | 9.25 | 417
2000-06-22 12:00 | 20488 | 290.46 | 0.5227 | 0.0853 | 11.24 | 2.116 | 16.9 | 30.6 | 9.34 | 462
2000-06-22 20:00 | 18400 | 278.5 | 0.5053 | 0.0953 | 10.13 | 1.9145 | 15.6 | 29.1 | 9.02 | 484
2000-06-23 04:00 | 16708 | 272.53 | 0.4855 | 0.096 | 9.57 | 1.8688 | 15.4 | 29.4 | 9.11 | 499
2000-06-23 12:00 | 15255 | 241.56 | 0.4893 | 0.0942 | 8.75 | 2.0966 | 16.4 | 29.2 | 9.31 | 470
2000-06-23 20:00 | 14132 | 222.74 | 0.4348 | 0.0817 | 8.88 | 1.7016 | 16.6 | 30.6 | 9.4 | 443
2000-06-24 12:00 | 11170 | 142.85 | 0.3516 | 0.0947 | 8.81 | 1.5304 | 18.2 | 33.7 | 9.3 | 432
2000-06-25 04:00 | 7317 | 216.03 | 0.4248 | 0.0945 | 8.4 | 1.383 | 19.6 | 34.4 | 9.21 | 434
2000-06-25 12:00 | 11218 | 152.83 | 0.311 | 0.0912 | 9.17 | 1.7947 | 19.1 | 34.8 | 9.05 | 439
2000-06-25 20:00 | 18949 | 177.29 | 0.3594 | 0.0761 | 9.95 | 1.6992 | 18.7 | 34.1 | 9.55 | 436
2000-06-26 04:00 | 23460 | 279.27 | 0.5002 | 0.0786 | 9.42 | 2.1694 | 17.2 | 31.4 | 9.24 | 444
2000-06-26 12:00 | 26972 | 407.92 | 0.6504 | 0.0602 | 8.44 | 2.2313 | 16.5 | 31.8 | 9.28 | 452
2000-06-26 20:00 | 27692 | 392.79 | 0.6404 | 0.0953 | 7.93 | 2.2939 | 17.6 | 32.3 | 9.14 | 429
2000-06-27 04:00 | 26340 | 335.98 | 0.5892 | 0.0901 | 6.83 | 1.9697 | 14.8 | 28.5 | 8.31 | 425
2000-06-27 12:00 | 22866 | 283.53 | 0.5314 | 0.1065 | 6.62 | 1.7786 | 14.1 | 27.4 | 8.27 | 434
2000-06-28 12:00 | 15200 | 176.11 | 0.4413 | 0.1369 | 6.71 | 1.6646 | 14.5 | 27.1 | 8.43 | 433
2000-06-29 12:00 | 10792 | 102.15 | 0.3289 | 0.0975 | 6.86 | 1.5468 | 15.8 | 29.1 | 8.55 | 414
2000-06-30 12:00 | 5517.7 | 73.448 | 0.2767 | 0.1057 | 6.41 | 1.2822 | 16.8 | 30.3 | 8.49 | 418
2000-07-01 12:00 | 6855 | 60.854 | 0.247 | 0.0873 | 5.93 | 1.1574 | 18.1 | 31.5 | 8.6 | 445
2000-07-02 12:00 | 6043.2 | 56.736 | 0.2247 | 0.079 | 5.78 | 0.9765 | 18.3 | 33.7 | 8.64 | 448
2000-07-03 04:00 | 5347.2 | 51.659 | 0.2181 | 0.0812 | 5.62 | 1.0617 | 18.7 | 35.1 | 8.49 | 458
2000-07-03 12:00 | 5279 | 60.544 | 0.223 | 0.0921 | 5.47 | 0.9618 | 22.2 | 34.7 | 8.53 | 464
2000-07-04 12:00 | 5381.3 | 60.797 | 0.2192 | 0.0873 | 5.46 | 1.1627 | 24 | 38 | 8.49 | 500
2000-07-05 12:00 | 12331 | 88.434 | 0.2513 | 0.081 | 5.05 | 1.2307 | 23.7 | 36.7 | 8.67 | 504
2000-07-06 12:00 | 9345.5 | 68.959 | 0.2144 | 0.0744 | 6.09 | 1.0854 | 34.8 | 57.6 | 7.98 | 487
2000-07-07 12:00 | 6517.5 | 80 | 0.2727 | 0.0885 | 5.47 | 1.2026 | 27.9 | 40.6 | 8.16 | 493
2000-07-08 12:00 | 5179.4 | 68.541 | 0.2689 | 0.108 | 5.45 | 1.2759 | 27.2 | 38 | 8.56 | 495
2000-07-10 04:00 | 3495.4 | 59.98 | 0.2629 | 0.1096 | 5.59 | 1.0783 | 26.9 | 37.2 | 8.47 | 551
2000-07-10 12:00 | 3106.2 | 66.827 | 0.2679 | 0.1093 | 6.04 | 0.9595 | 25.7 | 38.9 | 9.51 | 578
2000-07-11 12:00 | 2320.4 | 74.53 | 0.2699 | 0.1095 | 6 | 1.1607 | 25.4 | 39.6 | 9.53 | 579
2000-07-12 12:00 | 1842.2 | 66.523 | 0.2535 | 0.1093 | 5.62 | 1.0771 | 25.9 | 40.4 | 9 | 576
2000-07-13 12:00 | 1682 | 59.325 | 0.2211 | 0.094 | 5.2 | 1.0706 | 26 | 41 | 9.26 | 538
2000-07-14 12:00 | 1207.4 | 51.72 | 0.2034 | 0.0819 | 5.01 | 1.0293 | 26.3 | 41.1 | 8.77 | 520
2000-07-15 12:00 | 1245.8 | 51.55 | 0.1931 | 0.0628 | 4.7 | 1.1638 | 27.4 | 42.5 | 8.67 | 490
2000-07-16 12:00 | 1169 | 48.754 | 0.1832 | 0.05 | 4.35 | 1.1779 | 27 | 42.6 | 8.33 | 498
2000-07-17 04:00 | 1045.8 | 31.869 | 0.1589 | 0.033 | 4.03 | 1.0426 | 27.4 | 43.5 | 7.65 | 507
2000-07-17 12:00 | 1045.8 | 37.146 | 0.1609 | 0.0279 | 3.69 | 1.0249 | 25.1 | 44 | 7.33 | 505
2000-07-18 12:00 | 848.37 | 55.175 | 0.1666 | 0.0305 | 3.63 | 0.9644 | 26.1 | 46.1 | 6.97 | 510
2000-07-19 12:00 | 976.93 | 48.387 | 0.1624 | 0.032 | 3.62 | 1.2097 | 26.7 | 46.1 | 6.87 | 512
2000-07-20 12:00 | 1133.8 | 39.482 | 0.1509 | 0.0383 | 3.57 | 1.0591 | 27 | 47 | 7.43 | 514
2000-07-21 12:00 | 832.3 | 41.451 | 0.1497 | 0.037 | 3.37 | 1.3536 | 28.4 | 48.4 | 7.45 | 516
2000-07-22 12:00 | 652.8 | 40.995 | 0.1285 | 0.0127 | 2.78 | 1.33 | 28 | 46.7 | 6.2 | 517
2000-07-23 12:00 | 635.7 | 52.205 | 0.1368 | 0.0096 | 2.42 | 1.4688 | 28.3 | 47.3 | 4.75 | 519
2000-07-24 04:00 | 730.59 | 42.549 | 0.115 | 0.0075 | 1.96 | 1.5011 | 29 | 47.5 | 3.04 | 528
2000-07-24 12:00 | 730.59 | 57.168 | 0.1389 | 0.0236 | 1.9 | 1.6358 | 32.1 | 50.5 | 1.3 | 532
2000-07-25 12:00 | 716.06 | 42.008 | 0.1216 | 0.0212 | 1.57 | 1.5726 | 32.7 | 51.6 | 1.58 | 538
2000-07-26 12:00 | 687 | 48.304 | 0.1365 | 0.021 | 1.41 | 1.6237 | 32.8 | 52.1 | 1.29 | 559
2000-07-27 12:00 | 652.8 | 48.007 | 0.1358 | 0.0217 | 1.19 | 1.7786 | 33 | 52.9 | 1.07 | 585
2000-07-28 12:00 | 533.1 | 41.444 | 0.1393 | 0.0197 | 0.96 | 1.8736 | 33.4 | 53.9 | 0.24 | 576
2000-07-29 12:00 | 618.6 | 73.307 | 0.1728 | 0.0188 | 0.75 | 1.9714 | 31 | 49.4 | 1.14 | 588
2000-07-30 12:00 | 1341.8 | 42.109 | 0.1629 | 0.0192 | 0.63 | 1.5332 | 32.2 | 53 | 1.14 | 604
2000-07-31 04:00 | 2512.2 | 42.507 | 0.2129 | 0.018 | 1.14 | 1.4234 | 38.4 | 72.3 | 2.74 | 605
2000-07-31 20:00 | 2320.4 | 49.95 | 0.2097 | 0.0178 | 1.22 | 1.8144 | 34.9 | 49.3 | 3.86 | 611
2000-08-01 12:00 | 1704.4 | 40.676 | 0.1857 | -0.0019 | 0.77 | 1.8098 | 37.4 | 52.8 | 3.04 | 625
2000-08-02 12:00 | 2375.2 | 45.818 | 0.1982 | -0.0043 | 0.69 | 1.8467 | 40.9 | 57.8 | 2.82 | 632
2000-08-03 12:00 | 1962.7 | 34.044 | 0.1895 | 0.0119 | 0.85 | 1.5949 | 41.3 | 56.3 | 3 | 659
2000-08-04 12:00 | 3249.3 | 31.015 | 0.1765 | 0.0121 | 0.82 | 1.4169 | 43.7 | 62.9 | 3.07 | 660
2000-08-05 12:00 | 1749.2 | 32.142 | 0.2084 | 0.0056 | 0.92 | 1.6455 | 43.8 | 59.5 | 1.61 | 647
2000-08-06 12:00 | 1866.3 | 45.476 | 0.1739 | -0.0042 | 0.63 | 1.6452 | 51.4 | 71.8 | 1.42 | 645
2000-08-07 04:00 | 2625.4 | 60.022 | 0.2112 | -0.0056 | 0.9 | 1.4576 | 48 | 67.8 | 2.28 | 639
2000-08-07 12:00 | 3837.4 | 55.832 | 0.2331 | 0.0039 | 1.17 | 1.1884 | 44.2 | 68.9 | 0.68 | 640
2000-08-08 12:00 | 4345.2 | 50.095 | 0.1862 | 0.0475 | 1.15 | 1.3752 | 47.8 | 79.4 | 3.98 | 640
2000-08-09 12:00 | 4501.2 | 48.858 | 0.1893 | 0.0549 | 1.27 | 1.331 | 47.2 | 72.2 | 4.33 | 643
2000-08-10 12:00 | 3580 | 47.753 | 0.2111 | 0.0561 | 1.22 | 1.4628 | 35.5 | 50.4 | 4.15 | 641
2000-08-11 12:00 | 2241.4 | 51.981 | 0.2174 | 0.0498 | 1.29 | 1.4758 | 42.2 | 61.2 | 4.46 | 647
2000-08-12 12:00 | 1303.4 | 55.31 | 0.222 | 0.0413 | 1.24 | 1.5175 | 39 | 55.9 | 5.37 | 660
2000-08-13 12:00 | 1361 | 47.016 | 0.2099 | 0.0327 | 1.17 | 1.5125 | 36.8 | 53.3 | 5.73 | 633
2000-08-14 04:00 | 896.58 | 44.878 | 0.198 | 0.0318 | 1.1 | 1.4651 | 37.4 | 54.3 | 5.37 | 520
2000-08-14 12:00 | 896.58 | 55.575 | 0.2229 | 0.031 | 1.18 | 1.7101 | 40.8 | 56.6 | 6.42 | 456
2000-08-15 12:00 | 803.24 | 41.511 | 0.1862 | 0.029 | 0.93 | 1.7032 | 43.3 | 59.7 | 5.29 | 568
2000-08-16 12:00 | 669.9 | 33.845 | 0.1682 | 0.0014 | 0.52 | 1.9022 | 45.5 | 63.4 | 2.87 | 506
2000-08-17 12:00 | 488.98 | 38.012 | 0.1934 | 0.0009 | 0.46 | 1.7273 | 45.8 | 64.9 | 3.58 | 509
2000-08-18 12:00 | 550.2 | 28.803 | 0.174 | 0.009 | 0.42 | 1.8207 | 45.6 | 63.7 | 3.85 | 514
2000-08-19 12:00 | 421.43 | 33.639 | 0.1807 | 0.002 | 0.29 | 1.914 | 44.4 | 62.9 | 3.65 | 518
2000-08-20 12:00 | 421.43 | 32.762 | 0.1376 | 0.0009 | 0.25 | 1.5096 | 44.2 | 62 | 3.68 | 533
2000-08-21 04:00 | 635.7 | 37.596 | 0.1516 | 0.0009 | 0 | 1.5696 | 43.5 | 61.3 | 3.1 | 537
2000-08-21 12:00 | 669.9 | 32.25 | 0.1415 | 0.0089 | 0 | 1.6083 | 37 | 73.6 | 2.61 | 532
2000-08-22 12:00 | 567.3 | 36.81 | 0.1774 | 0.0071 | 0 | 1.8232 | 40.1 | 72.2 | 2.4 | 521
2000-08-23 12:00 | 759.65 | 34.684 | 0.1637 | 0.0055 | 0 | 1.8564 | 37.4 | 71.8 | 1.93 | 508
2000-08-24 12:00 | 448.45 | 42.26 | 0.1753 | 0.0059 | 0 | 1.8404 | 37.4 | 71.8 | 2.11 | 496
2000-08-25 12:00 | 803.24 | 44.308 | 0.156 | 0.0048 | 0 | 1.5786 | 35.9 | 70.2 | 2.25 | 490
2000-08-26 12:00 | 716.06 | 36.015 | 0.1655 | 0.0055 | 0 | 1.7329 | 39.1 | 69.7 | 2.9 | 494
2000-08-27 12:00 | 817.77 | 46.586 | 0.1644 | 0.0053 | 0 | 1.5546 | 38.6 | 66.3 | 2.9 | 496
2000-08-28 04:00 | 1098.6 | 34.807 | 0.1557 | 0.0077 | 0 | 1.6095 | 39.2 | 65.4 | 3.44 | 577
2000-08-28 12:00 | 1771.6 | 40.202 | 0.1739 | 0.022 | 0 | 1.7844 | 52.9 | 56.6 | 3.76 | 528
2000-08-29 12:00 | 2539.6 | 44.086 | 0.1572 | 0.0191 | 0 | 1.5433 | 55.4 | 62.4 | 4.68 | 557
2000-08-30 12:00 | 2920.8 | 46.53 | 0.1726 | 0.0171 | 0 | 1.6183 | 58.1 | 67.8 | 3.02 | 527
2000-08-31 12:00 | 1866.3 | 48.721 | 0.1902 | 0.0151 | 0 | 1.7829 | 61.3 | 65.6 | 1.87 | 477
2000-09-01 12:00 | 1465.5 | 61.265 | 0.1905 | 0.0067 | 0 | 1.7352 | 65.9 | 67 | 2.02 | 507
2000-09-02 12:00 | 1045.8 | 53.333 | 0.1854 | 0.016 | 0 | 1.8498 | 62.8 | 65.2 | 2.98 | 518
2000-09-03 12:00 | 817.77 | 47.774 | 0.1682 | 0.0189 | 0 | 1.3755 | 61.9 | 66.4 | 3.52 | 531
2000-09-04 04:00 | 730.59 | 32.984 | 0.1386 | 0.0121 | 0.74 | 1.3091 | 61.9 | 69 | 3.42 | 534
2000-09-04 12:00 | 745.12 | 41.144 | 0.1627 | 0.0279 | 0 | 1.3362 | 56 | 68.6 | 3.86 | 550
2000-09-05 12:00 | 652.8 | 39.651 | 0.1573 | 0.0316 | 0 | 1.2645 | 56.2 | 68.2 | 4.48 | 518
2000-09-06 12:00 | 584.4 | 46.868 | 0.1517 | 0.0249 | 0 | 1.1858 | 56.6 | 72 | 4.5 | 508
2000-09-07 12:00 | 567.3 | 27.939 | 0.1479 | 0.0109 | 0 | 1.2676 | 57.8 | 74.1 | 3.72 | 434
2000-09-08 12:00 | 516 | 35.166 | 0.1468 | 0.0069 | 0 | 1.3343 | 59.5 | 76.2 | 2.79 | 395
2000-09-09 12:00 | 475.47 | 35.505 | 0.1407 | 0.011 | 0 | 1.2374 | 62.9 | 80.5 | 2.29 | 411
2000-09-10 12:00 | 601.5 | 39.251 | 0.1437 | 0.0136 | 0 | 1.2223 | 62.5 | 79.8 | 1.92 | 420
2000-09-11 04:00 | 1507.3 | 35.942 | 0.2031 | 0.0692 | 0 | 1.2254 | 63.3 | 78 | 1.95 | 425
2000-09-11 12:00 | 2539.6 | 40.535 | 0.1577 | 0.0414 | 0 | 1.0645 | 63.7 | 81.5 | 1.77 | 461
2000-09-12 12:00 | 3580 | 48.787 | 0.1697 | 0.0493 | 0.39 | 1.1074 | 60 | 84.6 | 2.49 | 488
2000-09-13 12:00 | 4438.8 | 62.437 | 0.2189 | 0.0742 | 1.33 | 1.2436 | 42.7 | 52.8 | 5.39 | 506
2000-09-14 12:00 | 5046.6 | 62.565 | 0.2154 | 0.0725 | 1.69 | 1.1943 | 38.3 | 49.5 | 6.13 | 519
2000-09-15 12:00 | 5655.1 | 58.434 | 0.2015 | 0.0654 | 1.24 | 1.1933 | 44.6 | 59.1 | 5.89 | 535
2000-09-16 12:00 | 3357.7 | 60.83 | 0.2764 | 0.1198 | 2.13 | 1.1902 | 31.1 | 40.2 | 7.2 | 539
2000-09-17 12:00 | 2859 | 59.606 | 0.2436 | 0.095 | 2.1 | 1.1472 | 44.2 | 54.5 | 7.48 | 537
2000-09-18 04:00 | 1866.3 | 43.723 | 0.2202 | 0.0901 | 1.94 | 1.0791 | 44.5 | 55.7 | 7.06 | 449
2000-09-18 12:00 | 1866.3 | 45.047 | 0.4118 | 0.0901 | 1.82 | 0.9425 | 39.1 | 54.5 | 8.74 | 460
2000-09-19 12:00 | 1890.4 | 52.595 | 0.2204 | 0.0879 | 1.64 | 1.0398 | 34.4 | 50 | 8.25 | 323
2000-09-20 12:00 | 1402.8 | 55.087 | 0.227 | 0.082 | 1.91 | 1.0847 | 29 | 46.5 | 7.58 | 309
2000-09-21 12:00 | 1169 | 43.177 | 0.2102 | 0.0844 | 2.03 | 1.095 | 25.4 | 41.5 | 7.8 | 308
2000-09-22 12:00 | 912.65 | 47.551 | 0.2095 | 0.0826 | 2.08 | 1.0638 | 24.3 | 39.3 | 7.77 | 321
2000-09-23 12:00 | 1188.2 | 45.982 | 0.2117 | 0.0868 | 2.31 | 1.087 | 25.3 | 41.4 | 7.78 | 356
2000-09-24 12:00 | 3721 | 57.966 | 0.2296 | 0.0906 | 2.37 | 1.122 | 27 | 45.3 | 8.11 | 386
2000-09-25 04:00 | 4626 | 58.759 | 0.236 | 0.0909 | 2.72 | 1.2024 | 28.4 | 44.7 | 8.9 | 391
2000-09-25 12:00 | 4193.2 | 71.771 | 0.2571 | 0.1269 | 3.59 | 1.1835 | 23.4 | 56.9 | 8.82 | 413
2000-09-26 12:00 | 4072.4 | 53.319 | 0.2149 | 0.087 | 3.3 | 1.0428 | 24.6 | 64.9 | 9.14 | 434
2000-09-27 12:00 | 3721 | 49.162 | 0.1961 | 0.08 | 2.82 | 0.9314 | 27.5 | 69.8 | 9.62 | 450
2000-09-28 12:00 | 2164 | 68.54 | 0.2481 | 0.0931 | 2.28 | 1.1346 | 21 | 54.7 | 8.29 | 444
2000-09-29 12:00 | 1570 | 48.181 | 0.247 | 0.0976 | 2.17 | 1.1611 | 22.2 | 56.6 | 8.17 | 470
2000-09-30 12:00 | 1303.4 | 47.249 | 0.2318 | 0.0867 | 2.61 | 1.1571 | 24.7 | 61.7 | 8.45 | 477
2000-10-01 12:00 | 1284.2 | 41.82 | 0.2048 | 0.0888 | 2.62 | 0.9932 | 31.2 | 72.9 | 9.18 | 493
2000-10-02 04:00 | 960.86 | 34.317 | 0.1863 | 0.0721 | 2.45 | 1.1375 | 32.4 | 76.8 | 8.51 | 512
2000-10-02 12:00 | 912.65 | 44.47 | 0.1914 | 0.0738 | 2.36 | 1.1473 | 42.3 | 58.8 | 8.03 | 531
2000-10-03 12:00 | 701.53 | 39.861 | 0.1648 | 0.0628 | 2.16 | 1.1218 | 44.5 | 61.4 | 7.7 | 545
2000-10-04 12:00 | 817.77 | 49.157 | 0.173 | 0.0383 | 1.86 | 1.3272 | 44.6 | 61.9 | 7.01 | 554
2000-10-05 04:00 | 1116.2 | 36.113 | 0.1559 | 0.0235 | 1.37 | 1.4932 | 45.2 | 64.6 | 6.37 | 557
2000-10-09 12:00 | 6187.6 | 55.739 | 0.2962 | 0.1492 | 4.46 | 1.251 | 34.9 | 51 | 9.37 | 560
2000-10-10 12:00 | 4012 | 49.035 | 0.2669 | 0.137 | 4.48 | 1.2911 | 35.9 | 51.2 | 9.65 | 573
2000-10-11 12:00 | 2829.8 | 43.926 | 0.2547 | 0.1292 | 4.39 | 1.2488 | 37.8 | 52 | 9.35 | 587
2000-10-12 12:00 | 1614.8 | 44.603 | 0.2552 | 0.1304 | 4.4 | 1.2354 | 34.2 | 47.9 | 9.41 | 594
2000-10-13 12:00 | 1402.8 | 44.566 | 0.2429 | 0.1236 | 4.54 | 1.2065 | 35.2 | 49.5 | 9.43 | 605
2000-10-14 12:00 | 1465.5 | 42.321 | 0.228 | 0.1212 | 4.65 | 1.1708 | 37.5 | 54.2 | 9.5 | 612
2000-10-15 12:00 | 1081 | 37.134 | 0.2156 | 0.113 | 4.57 | 1.1174 | 38.2 | 56 | 9.23 | 622
2000-10-16 04:00 | 912.65 | 25.822 | 0.2107 | 0.1205 | 4.56 | 1.2488 | 38.8 | 55 | 9.09 | 629
2000-10-16 12:00 | 912.65 | 42.186 | 0.2207 | 0.101 | 4.86 | 0.8699 | 39.6 | 56.8 | 9.56 | 636
2000-10-17 12:00 | 896.58 | 32.246 | 0.2113 | 0.1039 | 4.75 | 1.0518 | 39.5 | 56.3 | 9.26 | 628
2000-10-18 12:00 | 1169 | 32.814 | 0.2153 | 0.107 | 4.8 | 1.0648 | 39.5 | 54.9 | 9.29 | 632
2000-10-19 12:00 | 960.86 | 40.913 | 0.2208 | 0.0997 | 4.92 | 1.12 | 40.4 | 55.3 | 9.62 | 648
2000-10-20 12:00 | 730.59 | 53.183 | 0.23 | 0.0991 | 4.87 | 1.0118 | 39.9 | 54 | 9.33 | 658
2000-10-21 12:00 | 701.53 | 34.604 | 0.1994 | 0.0827 | 4.89 | 1.1352 | 40.3 | 53.9 | 8.71 | 669
2000-10-22 12:00 | 730.59 | 36.233 | 0.1942 | 0.0766 | 4.68 | 1.2078 | 39.9 | 53.8 | 9.05 | 697
2000-10-23 04:00 | 716.06 | 26.607 | 0.1819 | 0.0644 | 4.56 | 1.2836 | 39.9 | 55.4 | 8.64 | 696
2000-10-23 12:00 | 817.77 | 31.609 | 0.1678 | 0.07 | 4.28 | 1.2109 | 39.2 | 54.9 | 8.26 | 699
2000-10-24 12:00 | 976.93 | 27.198 | 0.1542 | 0.0589 | 4.11 | 1.1686 | 38.5 | 54.4 | 7.94 | 706
2000-10-25 12:00 | 944.79 | 27.88 | 0.156 | 0.0561 | 4.09 | 1.2001 | 39.8 | 55.8 | 8.19 | 719
2000-10-26 12:00 | 848.37 | 22.555 | 0.1514 | 0.0471 | 3.78 | 1.2772 | 40.8 | 57 | 8.47 | 731
2000-10-28 12:00 | 759.65 | 26.944 | 0.1437 | 0.0221 | 3.34 | 1.3109 | 43.4 | 59.8 | 7.93 | 736
2000-10-29 12:00 | 618.6 | 17.542 | 0.1197 | 0.0114 | 3.07 | 1.3468 | 42.7 | 58.5 | 7.33 | 753
2000-10-30 04:00 | 788.71 | 15.924 | 0.1117 | 0.0032 | 3 | 1.4207 | 44.2 | 61.1 | 6.64 | 755
2000-10-30 12:00 | 687 | 14.953 | 0.1123 | 0.0116 | 3.05 | 1.5123 | 44.6 | 63.4 | 7.27 | 765
2000-10-31 12:00 | 669.9 | 17.326 | 0.0994 | 0.0068 | 3 | 1.4125 | 45.7 | 64.9 | 6.54 | 764
2000-11-01 12:00 | 668 | 20.794 | 0.0915 | 0.0055 | 2.89 | 1.3745 | 46.9 | 67.5 | 5.78 | 767
2000-11-02 12:00 | 1028.2 | 20.507 | 0.104 | 0.0063 | 2.71 | 1.4797 | 48.6 | 68.4 | 6.31 | 779
2000-11-03 12:00 | 1245.8 | 23.109 | 0.1116 | 0.0041 | 2.57 | 1.6259 | 49.2 | 69.9 | 5.87 | 780
2000-11-04 12:00 | 817.77 | 22.711 | 0.1029 | 0.0043 | 2.48 | 1.4986 | 51.3 | 73.1 | 6.48 | 787
2000-11-05 12:00 | 567.3 | 19.653 | 0.0962 | 0.0034 | 2.19 | 1.5559 | 52.8 | 72.7 | 5.65 | 789
2000-11-06 04:00 | 567.3 | 35.695 | 0.0965 | 0.0055 | 2.01 | 1.5911 | 52.7 | 73 | 5.74 | 784
2000-11-06 12:00 | 533.1 | 18.238 | 0.0911 | 0.0034 | 2.06 | 1.4065 | 53.5 | 75.8 | 5.3 | 659
2000-11-07 12:00 | 730.59 | 20.892 | 0.1008 | 0.003 | 1.84 | 1.4912 | 56.3 | 76.3 | 5.04 | 605
2000-11-08 12:00 | 701.53 | 24.52 | 0.1052 | 0.0013 | 1.66 | 1.4507 | 56.9 | 77.8 | 4.47 | 603
2000-11-09 12:00 | 928.72 | 20.474 | 0.0987 | 0.0007 | 1.65 | 1.4267 | 57 | 79.2 | 4.66 | 556
2000-11-10 12:00 | 1341.8 | 21.951 | 0.0958 | 0.0006 | 1.69 | 1.2816 | 57.6 | 80.7 | 5.37 | 566
2000-11-11 12:00 | 960.86 | 16.089 | 0.1034 | 0.0001 | 1.95 | 1.2225 | 56.2 | 77.7 | 5.39 | 643
2000-11-12 12:00 | 1528.2 | 18.343 | 0.0893 | 0.0006 | 1.81 | 1.1923 | 62.1 | 97.7 | 4.49 | 616
2000-11-13 04:00 | 2654.6 | 15.424 | 0.0866 | -0.0002 | 2.11 | 1.246 | 60.6 | 81.9 | 4.84 | 601
2000-11-13 12:00 | 3303.5 | 18.421 | 0.7431 | 0.0049 | 1.87 | 1.3264 | 57.1 | 82.6 | 4.74 | 585
2000-11-14 12:00 | 2713 | 20.447 | 0.1133 | 0.0077 |  | 1.3053 |  |  | 4.99 | 539
2000-11-15 12:00 | 2241.4 | 18.522 | 0.1117 | 0.0115 | 1.59 | 1.4208 | 60.4 | 98.6 | 5.54 | 482
2000-11-16 12:00 | 2320.4 | 20.529 | 0.1016 | 0.0092 | 1.91 | 1.3034 | 59.5 | 88.5 | 5.28 | 470
2000-11-17 12:00 | 2267.2 | 16.765 | 0.113 | 0.016 | 2.03 | 1.1163 | 59.2 | 89.3 | 5.9 | 473
2000-11-18 12:00 | 1794 | 17.705 | 0.11 | 0.0258 | 2.02 | 1.0707 | 60.6 | 90.7 | 6.38 | 559
2000-11-19 12:00 | 1381.9 | 10.056 | 0.1114 | 0.0477 | 2.11 | 0.9092 | 56.7 | 88 | 6.48 | 562
2000-11-20 04:00 | 1637.2 | 8.9729 | 0.1062 | 0.0562 |  | 0.8626 |  |  | 6.57 | 523
2000-11-20 12:00 | 1704.4 | 15.858 |  | 0.0269 | 2.39 |  | 59.7 | 88.1 | 6.53 | 516
2000-11-21 12:00 | 1423.7 | 10.099 |  | 0.0488 | 2.44 |  | 57.5 | 82.8 | 6.78 | 516
2000-11-22 12:00 | 993 | 8.6061 |  | 0.0649 | 3.01 |  | 55.3 | 81.1 | 6.95 | 550
2000-11-23 12:00 | 832.3 | 6.2205 |  | 0.0614 | 2.76 |  | 57.3 | 82.1 | 6.79 | 599
2000-11-24 12:00 | 864.44 | 5.8702 |  | 0.0685 | 3.12 |  | 58.9 | 84 | 6.68 | 606
2000-11-25 12:00 | 832.3 | 5.2687 |  | 0.0653 | 3.08 |  | 58.8 | 85.6 | 6.34 | 441
2000-11-26 12:00 | 880.51 | 7.7103 |  | 0.0634 | 3.11 |  | 56.1 | 87.3 | 6.17 | 419
2000-11-27 04:00 | 944.79 | 8.0821 |  | 0.0695 | 3.37 |  | 56.4 | 90.3 | 6.04 | 405
2000-11-27 12:00 | 864.44 | 8.613 | 0.1213 | 0.065 | 3.05 | 0.939 | 56.5 | 88.6 | 6.34 | 393
2000-11-28 12:00 | 848.37 | 10.764 | 0.1289 | 0.0699 | 3.28 | 0.9362 | 55.5 | 86.4 | 6.25 | 417
2000-11-29 12:00 | 1028.2 | 5.6417 | 0.1316 | 0.0851 | 3.39 | 0.888 | 52.5 | 79.4 | 6.5 | 444
2000-11-30 12:00 | 1116.2 | 6.2166 | 0.13 | 0.082 | 3.44 | 0.797 | 51 | 81.7 | 7.09 | 468
2000-12-01 12:00 | 993 | 6.467 | 0.131 | 0.0828 | 3.3 | 0.8912 | 54.7 | 80.2 | 6.93 | 471
2000-12-02 12:00 | 1045.8 | 7.7981 | 0.1233 | 0.0731 | 3.22 | 0.8279 | 56.2 | 82.5 | 6.54 | 497
2000-12-03 12:00 | 1045.8 | 6.0335 | 0.1117 | 0.0666 | 3.17 | 0.8452 | 59.3 | 88.8 | 6.31 | 545
2000-12-04 04:00 | 993 | 5.6627 | 0.1107 | 0.0636 | 3.16 | 0.8525 | 59.5 | 88.4 | 6.28 | 546
2000-12-04 12:00 | 1010.6 | 6.1739 | 0.1046 | 0.0415 | 3.39 | 0.9354 | 57.5 | 89.3 | 6.21 | 569
2000-12-05 12:00 | 1245.8 | 8.3902 | 0.1064 | 0.0433 | 3.27 | 0.8959 | 56.7 | 86.1 | 5.93 | 592
2000-12-06 12:00 | 618.6 | 8.5296 | 0.1058 | 0.0488 | 3.41 | 1.0611 | 56.8 | 87.7 | 6.28 | 587
2000-12-07 12:00 | 759.65 | 6.2023 | 0.1073 | 0.0425 | 3.16 | 1.071 | 54.6 | 83.5 | 6.16 | 600
2000-12-08 12:00 | 832.3 | 6.4423 | 0.1016 | 0.0448 | 3.32 | 0.9959 | 56.1 | 84.4 | 6.13 | 593
2000-12-09 12:00 | 1081 | 6.002 | 0.0966 | 0.0416 | 3.36 | 0.8944 | 56.6 | 86.5 | 6.09 | 514
2000-12-10 12:00 | 864.44 | 5.5133 | 0.0994 | 0.0408 | 3.34 | 0.8952 | 56.8 | 85.3 | 6.09 | 588
2000-12-11 04:00 | 1109.3 | 2.7451 | 0.0947 | 0.0409 | 3.45 | 0.904 | 57.4 | 91 | 6.04 | 646
2000-12-11 12:00 | 1230 | 9.3833 | 0.0981 | 0.0497 | 3.26 | 0.9244 | 60.8 | 93.3 | 6.31 | 651
2000-12-12 12:00 | 4345.2 | 149.66 | 0.2454 | 0.0644 | 6.98 | 1.2936 | 43.3 | 63.9 | 8.25 | 660
2000-12-13 12:00 | 5900.8 | 73.964 | 0.182 | 0.062 | 8.58 | 1.3005 | 40.4 | 62.8 | 8.82 | 673
2000-12-14 12:00 | 7045 | 39.048 | 0.1269 | 0.0499 | 6.33 | 1.0932 | 47.6 | 70.2 | 8 | 704
2000-12-15 12:00 | 6855 | 21.052 | 0.1084 | 0.0529 | 4.47 | 0.7441 | 63 | 92.2 | 6.97 | 747
2000-12-16 12:00 | 4980.2 | 34.892 | 0.1484 | 0.0667 | 6.42 | 1.0403 | 57 | 83.7 | 7.36 | 752
2000-12-17 12:00 | 11988 | 113.65 | 0.2628 | 0.0803 | 7.9 |  | 39.8 | 49.4 | 8.01 | 771
2000-12-19 20:00 | 12667 | 116.66 | 0.2996 | 0.0863 | 8.41 | 1.3128 | 49.8 | 49.8 | 7.22 | 781
2000-12-20 12:00 | 10000 | 61.135 | 0.2358 | 0.0926 | 8.13 | 1.2675 | 58.3 | 50.5 | 7.03 | 794
2000-12-21 04:00 | 8533.3 | 40.547 | 0.2082 | 0.0946 | 7.91 | 1.1248 | 53.8 | 49.7 | 6.4 | 806
2000-12-22 12:00 | 5200 | 33.222 | 0.2099 | 0.1022 | 7.94 | 1.1821 | 45.6 | 47.2 | 7.36 | 837
2000-12-23 04:00 | 4266.7 | 33.442 | 0.213 | 0.107 | 7.95 | 1.1117 | 44.9 | 48.3 | 7.42 | 842
2000-12-24 12:00 | 3000 | 15.8 | 0.1908 | 0.1045 | 8.03 | 1.154 | 44.1 | 50.2 | 7.63 | 830
2000-12-25 04:00 | 2666.7 | 12.97 | 0.1815 | 0.0999 | 7.99 | 1.1007 | 44.7 | 51.9 | 7.64 | 833
2000-12-26 12:00 | 2100 | 11.774 | 0.1766 | 0.1027 | 8.34 | 0.8071 | 45.6 | 54.8 | 7.94 | 831
2000-12-27 04:00 | 1966.7 | 12.867 | 0.1769 | 0.1031 | 8.19 | 1.0012 | 45.8 | 54.7 | 7.7 | 829
2000-12-28 12:00 | 1700 | 8.587 | 0.1617 | 0.1013 | 7.94 | 0.9761 | 46.6 | 59.9 | 8.19 | 837
2000-12-29 04:00 | 1633.3 | 7.3402 | 0.1514 | 0.0976 | 7.48 | 1.0143 | 48.2 | 64.4 | 8.06 | 861
2000-12-30 12:00 | 1726.8 | 9.0379 | 0.1434 | 0.0895 | 7.06 | 0.9661 | 49.5 | 67.4 | 7.83 | 861
2000-12-31 04:00 | 1866.3 | 7.0344 | 0.1443 | 0.0926 | 7.55 | 0.9269 | 50.2 | 68.2 | 8.05 | 868
2001-01-01 12:00 | 1794 | 8.1883 | 0.1419 | 0.09 | 7.5 | 0.8987 | 51.3 | 68.3 | 8.11 | 856
2001-01-02 04:00 | 1704.4 | 5.2239 | 0.1409 | 0.0931 | 7.45 | 0.8957 | 52.7 | 69.8 | 8.37 | 860
2001-01-02 20:00 | 1549.1 | 6.1274 | 0.1304 | 0.0891 | 7.17 | 0.8338 | 55.1 | 68.2 | 8.99 | 837
2001-01-03 20:00 | 2347.8 | 3.8019 | 0.1305 | 0.0902 | 7.44 | 0.7689 | 58.5 | 69.9 | 8.69 | 832
2001-01-04 20:00 | 2512.2 | 5.1851 | 0.1311 | 0.0906 | 6.84 | 0.8076 | 57.5 | 70 | 8.67 | 777
2001-01-05 20:00 | 1083.3 | 4.6093 | 0.1302 | 0.0921 | 6.48 | 0.9635 | 59.1 | 70.5 | 8.76 | 823
2001-01-06 20:00 | 1026.7 | 4.0612 | 0.1259 | 0.0892 | 6.16 | 0.8591 | 58.5 | 73.3 | 8.98 | 767
2001-01-07 20:00 | 1045.8 | 3.4572 | 0.1217 | 0.0889 | 5.9 | 0.9072 | 58.7 | 78.3 | 8.87 | 829
2001-01-08 04:00 | 1226.6 | 3.755 | 0.121 | 0.0878 | 5.9 | 0.8837 | 58.3 | 78.5 | 8.6 | 862
2001-01-08 12:00 | 1133.8 | 3.2888 | 0.1174 | 0.0842 | 6.16 | 0.8955 | 60 | 80.9 | 8.85 | 883
2001-01-09 12:00 | 1226.6 | 3.2423 | 0.1171 | 0.0858 | 5.99 | 0.938 | 60.8 | 82.3 | 8.64 | 847
2001-01-10 12:00 | 1818.1 | 4.9409 | 0.2844 | 0.0841 | 5.81 | 0.9066 | 60.9 | 85.6 | 8.69 | 787
2001-01-11 12:00 | 2086.6 | 3.3434 | 0.1156 | 0.0835 | 5.86 | 0.8861 | 62.8 | 88.4 | 8.74 | 788
2001-01-12 12:00 | 1682 | 3.6471 | 0.1115 | 0.0801 | 6.15 | 0.8632 | 66.1 | 96.8 | 8.6 | 766
2001-01-13 12:00 | 1151.4 | 3.4303 | 0.11 | 0.0764 | 5.92 | 0.8984 | 67.8 | 106.8 | 8.51 | 630
2001-01-14 12:00 | 976.93 | 1.8072 | 0.1117 | 0.0807 | 5.61 | 0.9106 | 72.2 | 111.7 | 8.78 | 614
2001-01-15 04:00 | 880.51 | 2.6703 | 0.1108 | 0.0782 | 5.27 | 0.8538 | 71 | 106.4 | 8.09 | 594
2001-01-15 12:00 | 864.44 | 4.0553 | 0.1105 | 0.0793 | 5.2 | 0.8664 | 72.4 | 106.6 | 8.02 | 574
2001-01-16 12:00 | 1081 | 6.0671 | 0.1138 | 0.0803 | 4.66 | 0.8599 | 72.2 | 102.5 | 7.5 | 622
2001-01-17 12:00 | 1818.1 | 5.2044 | 0.1221 | 0.0822 | 4.63 | 0.9796 | 74.2 | 101.9 | 7.75 | 711
2001-01-18 12:00 | 3195.1 | 5.829 | 0.1212 | 0.0832 | 4.86 | 0.9988 | 77.8 | 120.8 | 7.75 | 331
2001-01-19 12:00 | 3808.3 | 4.6365 | 0.1187 | 0.0802 | 4.84 | 0.9801 | 83.5 | 114.2 | 7.55 | 329
2001-01-20 12:00 | 5551.8 | 5.2573 | 0.1151 | 0.0769 | 4.88 | 0.9357 | 81.9 | 99.1 | 7.57 | 306
2001-01-21 12:00 | 5179.4 | 6.5848 | 0.1243 | 0.0772 | 4.66 | 0.9795 | 87.6 | 103.2 | 7.25 | 317
2001-01-22 04:00 | 5483.6 | 7.163 | 0.1267 | 0.0777 | 4.74 | 1.06 | 84.1 | 99.2 | 6.95 | 328
2001-01-22 12:00 | 3837.4 | 9.3124 | 0.1326 | 0.0725 | 5.11 | 0.9944 | 89.6 | 102.6 | 8.01 | 347
2001-01-23 12:00 | 3276.4 | 6.2046 | 0.1342 | 0.0742 | 5.23 | 1.0521 | 99.8 | 100.1 | 7.73 | 482
2001-01-24 12:00 | 2829.8 | 6.0782 | 0.1323 | 0.075 | 5.27 | 1.0275 | 103.5 | 99.3 | 7.67 | 489
2001-01-25 12:00 | 2293 | 5.8098 | 0.126 | 0.0712 | 5.23 | 0.9536 | 96.4 | 94.8 | 7.53 | 518
2001-01-26 12:00 | 2457.4 | 4.89 | 0.126 | 0.0706 | 5.21 | 0.8763 | 89.9 | 93.6 | 7.36 | 548
2001-01-27 12:00 | 1465.5 | 4.3066 | 0.1245 | 0.0689 | 5.27 | 0.8928 | 83.6 | 95.3 | 7.22 | 571
2001-01-28 12:00 | 1361 | 3.9094 | 0.1201 | 0.0631 | 5.17 | 0.9917 | 80.9 | 89.6 | 7.15 | 609
2001-01-29 04:00 | 1226.6 | 4.526 | 0.1201 | 0.0624 | 5.28 | 1.0346 | 80 | 89.9 | 7.31 | 651
2001-01-29 12:00 | 1116.2 | 6.0394 | 0.1326 | 0.0643 | 4.98 | 0.9929 | 74.1 | 94.1 | 7.17 | 661
2001-01-30 12:00 | 1682 | 27.398 | 0.1755 | 0.0843 | 4.75 | 1.1312 | 66.5 | 92.8 | 6.88 | 660
2001-01-31 12:00 | 8657.2 | 104.56 | 0.393 | 0.1609 | 4.81 | 1.7167 | 31.5 | 43.1 | 5.88 | 628
2001-02-01 12:00 | 20674 | 139 | 0.3963 | 0.1291 | 4.84 | 1.6038 | 35.3 | 50.4 | 6.01 | 522
2001-02-01 20:00 | 20860 | 188.7 | 0.4867 | 0.14 | 4.49 | 1.7772 | 28.9 | 42.7 | 5.62 | 534
2001-02-02 04:00 | 20612 | 161.09 | 0.4501 | 0.1408 | 4.6 | 0.7194 | 30.3 | 42.7 | 6.05 | 471
2001-02-02 12:00 | 20240 | 126.95 | 0.4314 | 0.1521 | 4.76 | 1.6452 | 36.9 | 42.8 | 6.16 | 457
2001-02-03 12:00 | 17056 | 74.502 | 0.3606 | 0.1455 | 5.11 | 1.6265 | 34.7 | 45.4 | 6.72 | 435
2001-02-04 12:00 | 10102 | 52.502 | 0.3231 | 0.147 | 4.71 | 1.558 | 35.7 | 38.6 | 6.45 | 422
2001-02-05 04:00 | 8490 | 38.9 | 0.2953 | 0.1442 | 5.24 | 1.4328 | 33 | 46.2 | 7.04 | 455
2001-02-05 12:00 | 7872 | 46.505 | 0.2661 | 0.1439 | 5.3 | 1.3309 | 34.1 | 43.2 | 7.06 | 490
2001-02-06 12:00 | 6628.8 | 30.529 | 0.2424 | 0.1415 | 5.53 | 0.988 | 33 | 45.2 | 6.96 | 512
2001-02-07 12:00 | 6079.3 | 24.47 | 0.2255 | 0.1348 | 5.47 | 1.2262 | 37.3 | 49.8 | 7.26 | 520
2001-02-08 12:00 | 5449.5 | 23.561 | 0.2037 | 0.1229 | 5.46 | 1.114 | 40.5 | 54.8 | 7.45 | 542
2001-02-19 20:00 | 10194 | 75.897 | 0.3049 | 0.0845 | 8.24 | 1.2723 | 34 | 50.5 | 7.93 | 555
2001-02-20 20:00 | 8035.6 | 48.462 | 0.2646 | 0.0838 | 8.04 | 1.2876 | 34.5 | 54.2 | 7.88 | 570
2001-02-21 20:00 | 6480.4 | 41.605 | 0.2377 | 0.0824 | 7.78 | 1.1454 | 35.3 | 56.4 | 7.89 | 596
2001-02-22 20:00 | 5483.6 | 32.069 | 0.2068 | 0.0808 | 7.69 | 1.1467 | 36.3 | 58.6 | 7.98 | 617
2001-02-23 20:00 | 4520 | 31.792 | 0.2098 | 0.0818 | 7.75 | 1.2027 | 38 | 61.1 | 8.05 | 636
2001-02-24 20:00 | 4860 | 45.711 | 0.2083 | 0.0715 | 7.35 | 1.1763 | 38 | 64.6 | 7.84 | 570
2001-02-25 04:00 | 3692.8 | 34.412 | 0.2015 | 0.0683 | 7.11 | 1.0319 | 38.2 | 66.5 | 7.62 | 551
2001-02-25 12:00 | 5865.7 | 295.36 | 0.4672 | 0.0913 | 6.57 | 2.2107 | 34.9 | 59.9 | 7.02 | 550
2001-02-26 12:00 | 14238 | 201.95 | 0.4802 | 0.084 | 7.76 | 1.6816 | 32.6 | 55.2 | 8.08 | 557
2001-02-27 04:00 | 15586 | 342.3 | 0.6455 | 0.1235 | 6.42 | 1.9657 | 31.9 | 54.2 | 7.03 | 583
2001-02-27 12:00 | 14821 | 232.09 | 0.5065 | 0.0858 | 6.52 | 1.4958 | 34.1 | 59.2 | 7.42 | 539
2001-02-27 20:00 | 13900 | 182.64 | 0.4609 | 0.0841 | 6.57 | 1.1216 | 37.4 | 60.4 | 7.14 | 489
2001-02-28 04:00 | 13145 | 151.96 | 0.4153 | 0.0844 | 6.5 | 1.0288 | 38.1 | 58.1 | 6.89 | 503
2001-02-28 12:00 | 11746 | 153.3 | 0.4109 | 0.0883 | 6.29 | 1.444 | 36.3 | 55.7 | 7.31 | 484
2001-02-28 20:00 | 10930 | 146.98 | 0.4265 | 0.1009 | 6.58 | 1.6732 | 35.2 | 57.7 | 7.17 | 493
2001-03-01 04:00 | 9920.8 | 147.56 | 0.4191 | 0.091 | 6.52 | 1.5621 | 33.8 | 55.9 | 7.1 | 515
2001-03-01 12:00 | 9432.9 | 154.69 | 0.3565 | 0.0925 | 6.92 | 1.586 | 35.1 | 56.2 | 7.53 | 515
2001-03-02 12:00 | 7872 | 86.742 | 0.3116 | 0.1021 | 7.36 | 1.3286 | 36.1 | 58.9 | 8.12 | 534
2001-03-03 12:00 | 6855 | 68.899 | 0.2828 | 0.1 | 7.18 | 1.1865 | 36.3 | 61.6 | 7.25 | 550
2001-03-04 12:00 | 6295.9 | 53.551 | 0.2499 | 0.0999 | 6.74 | 1.2268 | 37.9 | 63.7 | 7.76 | 568
2001-03-05 04:00 | 5935.9 | 42.174 | 0.2206 | 0.0906 | 6.61 | 0.8155 | 38.1 | 65.7 | 7.3 | 580
2001-03-05 12:00 | 5483.6 | 50.454 | 0.1872 | 0.0786 | 5.77 | 1.1794 | 34.2 | 60.4 | 7.44 | 592
2001-03-06 12:00 | 4501.2 | 67.584 | 0.2036 | 0.0719 | 5.44 | 1.2539 | 33.8 | 58.8 | 7.33 | 597
2001-03-07 12:00 | 3249.3 | 37.806 | 0.1602 | 0.0668 | 5.48 | 1.1814 | 34.7 | 65.5 | 7.23 | 621
2001-03-08 12:00 | 2982.6 | 32.588 | 0.1435 | 0.0618 | 5.5 | 0.9853 | 36.5 | 68.7 | 7.3 | 620
2001-03-09 12:00 | 2375.2 | 26.027 | 0.1347 | 0.0569 | 5.35 | 1.029 | 35.8 | 67.7 | 7.07 | 636
2001-03-10 12:00 | 2293 | 26.065 | 0.1225 | 0.0484 | 5.48 | 0.9502 | 36.8 | 71.7 | 6.99 | 650
2001-03-11 12:00 | 2267.2 | 25.786 | 0.1181 | 0.0495 | 5.06 | 0.8371 | 36.9 | 71.3 | 6.85 | 662
2001-03-12 04:00 | 1986.8 | 23.05 | 0.1071 | 0.0415 | 5.04 | 0.836 | 37 | 71.9 | 6.72 | 678
2001-03-12 12:00 | 1794 | 24.2 | 0.1115 | 0.0469 | 5.83 | 0.8237 | 39.2 | 74.9 | 7.03 | 684
2001-03-13 12:00 | 2596.2 | 54.957 | 0.1345 | 0.0391 | 6.04 | 0.6724 | 41.2 | 77.7 | 6.77 | 689
2001-03-14 12:00 | 2293 | 34.401 | 0.1079 | 0.0297 | 7.26 | 0.8845 | 41.1 | 81.9 | 6.99 | 678
2001-03-15 12:00 | 2010.9 | 32.642 | 0.1035 | 0.0176 | 7.01 | 1.03 | 41.3 | 80.9 | 6.42 | 690
2001-03-16 12:00 | 2010.9 | 74.898 | 0.1306 | 0.0104 | 5.97 | 1.1554 | 41 | 80.6 | 5.54 | 705
2001-03-17 12:00 | 2625.4 | 20.088 | 0.0901 | 0.0054 | 5.77 | 1.1246 | 45.3 | 83.4 | 5.31 | 677
2001-03-18 12:00 | 2683.8 | 23.756 | 0.0866 | 0.0044 | 5.63 | 1.1909 | 48 | 87.6 | 4.76 | 670
2001-03-19 04:00 | 3495.4 | 44.516 | 0.0929 | 0.0053 | 5.71 | 1.2023 | 47.5 | 88.1 | 4.83 | 647
2001-03-19 12:00 | 4253.6 | 38.514 | 0.0985 | 0.0039 | 5.92 | 1.0875 | 47.8 | 88.8 | 5.13 | 665
2001-03-20 12:00 | 5760.4 | 53.876 | 0.1184 | 0.0045 | 6.31 | 1.1396 | 46.1 | 84.6 | 4.91 | 727
2001-03-21 12:00 | 6443.3 | 33.958 | 0.0983 | 0.0061 | 5.8 | 1.0723 | 51.9 | 90.2 | 4.64 | 727
2001-03-22 12:00 | 5690.2 | 30.3 | 0.0993 | 0.0085 | 5.79 | 1.006 | 56.2 | 95.2 | 4.51 | 720
2001-03-23 12:00 | 4658.1 | 30.654 | 0.0964 | 0.0135 | 6.17 | 0.9752 | 59.4 | 87.7 | 4.79 | 648
2001-03-24 12:00 | 3924.7 | 32.302 | 0.1029 | 0.0123 | 6.49 | 0.9939 | 58.5 | 80.6 | 4.62 | 644
2001-03-25 12:00 | 3467.2 | 28.519 | 0.101 | 0.0053 | 6.24 | 0.957 | 52.6 | 77.5 | 4.36 | 636
2001-03-26 04:00 | 3137.1 | 24.891 | 0.0975 | 0.003 | 6.17 | 1.1052 | 54.4 | 80.1 | 4.07 | 651
2001-03-26 12:00 | 3137.1 | 24.53 | 0.0996 | -0.0034 | 6.29 | 1.1583 | 53.9 | 61.1 | 3.9 | 654
2001-03-27 12:00 | 2164 | 23.41 | 0.0937 | -0.0041 | 6.08 | 1.1886 | 52.3 | 59.7 | 4.07 | 647
2001-03-28 12:00 | 2010.9 | 25.049 | 0.0878 | -0.0042 | 6.38 | 1.1766 | 50.6 | 60.5 | 3.55 | 644
2001-03-29 12:00 | 1890.4 | 24.665 | 0.0789 | -0.0047 | 5.98 | 1.1906 | 49.2 | 62.2 | 2.84 | 646
2001-03-30 12:00 | 1914.5 | 31.29 | 0.077 | -0.0048 | 5.88 | 1.2861 | 49.6 | 61.3 | 2.16 | 637
2001-03-31 12:00 | 1818.1 | 27.515 | 0.0733 | -0.0054 | 5.51 | 1.2926 | 49.6 | 61.7 | 1.57 | 616
2001-04-01 12:00 | 1962.7 | 28.169 | 0.074 | -0.0044 | 5.28 | 1.2925 | 51.7 | 65.7 | 1.42 | 633
2001-04-02 04:00 | 1682 | 30.17 | 0.0674 | -0.0047 | 4.92 | 1.2653 | 52.3 | 65.4 | 1.36 | 635
2001-04-02 12:00 | 1614.8 | 26.474 | 0.0619 | 0.0044 | 4.72 | 1.2209 | 52.4 | 84.6 | 1.42 | 661
2001-04-03 12:00 | 1465.5 | 51.824 | 0.0862 | 0.0037 | 4.28 | 1.3483 | 52 | 82.6 | 1.47 | 679
2001-04-04 12:00 | 1169 | 24.653 | 0.0654 | 0.002 | 4.24 | 1.2471 | 52.6 | 84.5 | 1.27 | 630
2001-04-05 12:00 | 1098.6 | 25.026 | 0.0669 | 0.0066 | 4.04 | 1.2002 | 52.3 | 84.7 | 1.25 | 564
2001-04-06 12:00 | 2800.6 | 135.24 | 0.222 | 0.0121 | 4.7 | 1.6674 | 47.6 | 78.3 | 2.06 | 573
2001-04-09 12:00 | 14079 | 222.04 | 0.434 | 0.0337 | 7.24 | 2.4546 | 26.3 | 43.3 | 7.4 | 577
2001-04-09 20:00 | 12733 | 178.5 | 0.3685 | 0.0452 | 7.28 | 2.1048 | 28.7 | 47.7 | 6.94 | 431
2001-04-10 04:00 | 10746 | 131.5 | 0.2938 | 0.0405 | 7.34 | 1.7775 | 30.2 | 51 | 7.13 | 415
2001-04-10 12:00 | 9084.2 | 120.62 | 0.2789 | 0.0429 | 7.29 | 1.7486 | 30.7 | 50.8 | 6.82 | 433
2001-04-11 12:00 | 6591.7 | 87.068 | 0.2433 | 0.0537 | 7.1 | 1.4414 | 32.8 | 54.1 | 6.76 | 399
2001-04-12 12:00 | 10378 | 147.35 | 0.282 | 0.037 | 7.37 | 1.5775 | 33.8 | 57.7 | 7.02 | 390
2001-04-13 20:00 | 15200 | 180.75 | 0.3345 | 0.0311 | 6.99 | 1.7187 | 34.2 | 57.3 | 7.06 | 417
2001-04-14 04:00 | 14132 | 184.51 | 0.3264 | 0.0352 | 7.74 | 1.9026 | 37.6 | 59.8 | 7.41 | 416
2001-04-14 12:00 | 13043 | 140.1 | 0.3053 | 0.0401 | 7.79 | 1.6491 | 39.3 | 59.1 | 7.61 | 419
2001-04-14 20:00 | 11698 | 112.08 | 0.2688 | 0.0412 | 7.23 | 1.5592 | 37.7 | 56.3 | 7.53 | 437
2001-04-15 04:00 | 10180 | 93.862 | 0.2492 | 0.0458 | 7.36 | 1.4726 | 37.4 | 56.7 | 7.69 | 459
2001-04-15 12:00 | 8448.2 | 105.49 | 0.2549 | 0.0466 | 7.56 | 1.6866 | 35.6 | 56 | 7.91 | 486
2001-04-16 04:00 | 6741 | 56.384 | 0.2086 | 0.0544 | 7.96 | 1.5094 | 34.2 | 55.1 | 7.89 | 513
2001-04-16 12:00 | 5760.4 | 72.188 | 0.211 | 0.0818 | 8.48 | 1.3406 | 34.4 | 55.4 | 8.57 | 531
2001-04-16 20:00 | 6665.9 | 65.857 | 0.2136 | 0.0824 | 8.56 | 1.3658 | 33.9 | 54.7 | 8.28 | 561
2001-04-17 04:00 | 7317 | 68.515 | 0.2193 | 0.0787 | 8.5 | 1.2839 | 33.6 | 54.5 | 8.18 | 532
2001-04-17 12:00 | 10102 | 60.807 | 0.21 | 0.0834 | 8.37 | 1.2903 | 33.7 | 55.3 | 8.58 | 580
2001-04-18 12:00 | 9965.4 | 60.416 | 0.1967 | 0.0761 | 7.94 | 1.3167 | 35.9 | 60.2 | 8.45 | 596
2001-04-19 12:00 | 8158.3 | 44.325 | 0.1611 | 0.0682 | 7.31 | 1.1572 | 37.7 | 63.7 | 7.77 | 608
2001-04-20 04:00 | 5573.3 | 70.852 | 0.1746 | 0.0667 | 7.88 | 1.1868 | 39.2 | 67 | 7.54 | 602
2001-04-20 12:00 | 4658.1 | 43.43 | 0.1541 | 0.0656 | 7.77 | 1.1707 | 39.5 | 67.9 | 7.54 | 611
2001-04-21 12:00 | 7161 | 87.491 | 0.1874 | 0.0565 | 8.1 | 0.82 | 35.5 | 65.5 | 7.71 | 592
2001-04-22 12:00 | 11122 | 65.436 | 0.1753 | 0.056 | 7.66 | 1.2257 | 34.4 | 60 | 7.81 | 590
2001-04-23 04:00 | 11410 | 71.607 | 0.1716 | 0.051 | 7.63 | 1.1078 | 36.8 | 66.6 | 7.66 | 595
2001-04-23 12:00 | 11794 | 117.73 | 0.2012 | 0.0539 | 1.91 | 2.2303 |  | 93.4 | 8.06 | 618
2001-04-23 20:00 | 11554 | 106.17 | 0.2101 | 0.0595 | 1.87 | 2.9483 |  | 91.4 | 7.54 | 636
2001-04-24 04:00 | 11122 | 92.037 | 0.2051 | 0.0606 | 10.2 | 2.8313 | 49.2 | 87.6 | 7.52 | 633
2001-04-24 12:00 | 10286 | 102.5 | 0.2168 | 0.0611 | 9.94 | 2.9024 | 48.8 | 81.2 | 7.41 | 613
2001-04-24 20:00 | 7912.9 | 94.551 | 0.2216 | 0.0658 | 8.73 | 1.2024 | 42.9 | 77.7 | 7.55 | 522
2001-04-25 04:00 | 6855 | 71.815 | 0.1935 | 0.0636 | 9.16 | 1.1285 | 45.9 | 77.7 | 7.42 | 451
2001-04-25 12:00 | 6817 | 68.163 | 0.1932 | 0.0614 | 8.36 | 1.137 | 36.7 | 69.4 | 7.5 | 475
2001-04-26 12:00 | 5245.8 | 55.922 | 0.1777 | 0.0658 | 8.34 | 1.2161 | 41 | 66.9 | 7.38 | 480
2001-04-27 12:00 | 3924.7 | 65.375 | 0.173 | 0.0604 | 6.68 | 0.9176 | 35.6 | 64.2 | 7.03 | 510
2001-04-28 12:00 | 3721 | 45.094 | 0.1465 | 0.0437 | 7.3 | 0.9555 | 41.5 | 79.2 | 6.68 | 534
2001-04-29 12:00 | 2982.6 | 39.687 | 0.1282 | 0.0278 | 7.01 | 1.1286 | 47.2 | 76.9 | 5.88 | 579
2001-04-30 04:00 | 2683.8 | 36.416 | 0.1194 | 0.0234 | 6.62 | 1.1394 | 40.7 | 73.1 | 5.91 | 549
2001-04-30 12:00 | 2539.6 | 83.318 | 0.1787 | 0.0296 | 5.85 | 1.106 | 37.3 | 61.7 | 5.85 | 578
2001-05-01 12:00 | 2512.2 | 42.671 | 0.1354 | 0.0142 | 4.34 | 1.4475 | 33.6 | 58.3 | 4.44 | 574
2001-05-02 12:00 | 2112.4 | 39.552 | 0.1251 | 0.005 | 4.62 | 1.4961 | 35.7 | 75 | 4.37 | 570
2001-05-03 12:00 | 1890.4 | 28.923 | 0.1041 | 0.0007 | 5.43 | 1.3733 | 43.9 | 74.7 | 3.68 | 539
2001-05-04 12:00 | 1771.6 | 31.549 | 0.097 | 0.0003 | 3.74 | 1.4513 | 35.7 | 61.9 | 2.36 | 436
2001-05-05 12:00 | 1444.6 | 47.457 | 0.1014 | 0.0003 | 3.38 | 1.308 | 35.7 | 63.4 | 1.41 | 324
2001-05-06 12:00 | 1637.2 | 29.066 | 0.0813 | 0.001 | 3.61 | 1.3374 | 35.7 | 69.3 | 1.43 | 372
2001-05-07 04:00 | 1614.8 | 29.026 | 0.0765 | 0.0001 | 2.83 | 1.2683 | 34.1 | 61.7 | 1.42 | 462
2001-05-07 12:00 | 1771.6 | 27.265 | 0.066 | 0.0016 | 3.62 | 1.2138 | 46.2 | 69.7 | 1.19 | 485
2001-05-08 12:00 | 2164 | 24.002 | 0.0664 | 0.0012 | 3.56 | 1.2469 | 44.8 | 75.8 | 1.16 | 485
2001-05-09 12:00 | 2375.2 | 24.775 | 0.0797 | 0.0009 | 3 | 1.2993 | 44.4 | 76.7 | 1.26 | 481
2001-05-10 12:00 | 1866.3 | 25.496 | 0.0836 | 0.0004 | 3.63 | 1.371 | 45.2 | 77 | 1.55 | 445
2001-05-11 12:00 | 1549.1 | 23.731 | 0.0753 | 0.0003 | 3.3 | 1.2996 | 45.1 | 73.4 | 1.67 | 410
2001-05-12 12:00 | 1528.2 | 21.894 | 0.081 | 0.001 | 2.95 | 1.2501 | 44.1 | 71.5 | 1.67 | 443
2001-05-13 12:00 | 1207.4 | 32.602 | 0.0865 | -0.0001 | 3.01 | 1.0715 | 47.1 | 75.1 | 1.68 | 522
2001-05-14 04:00 | 1188.2 | 19.387 | 0.0741 | 0.0017 | 3.17 | 1.0582 | 47.3 | 73.9 | 1.83 | 538
2001-05-14 12:00 | 1341.8 | 15.71 | 0.0685 | 0.0181 | 3.06 | 0.9872 | 52.4 | 77.1 | 1.95 | 494
2001-05-15 12:00 | 2010.9 | 29.824 | 0.0967 | 0.0441 | 3.84 | 1.0986 | 51.9 | 78.2 | 2.3 | 532
2001-05-16 04:00 | 11266 | 158.38 | 0.277 | 0.0767 | 9.74 | 2.2989 | 41.4 | 63 | 5.29 | 537
2001-05-16 12:00 | 14662 | 302.76 | 0.4852 | 0.0967 | 13.45 | 2.7436 | 32 | 45.8 | 7.37 | 535
2001-05-16 20:00 | 18888 | 281.27 | 0.4962 | 0.0947 | 14.43 | 2.8559 | 30.6 | 41 | 7.89 | 526
2001-05-17 04:00 | 18644 | 234.53 | 0.3679 | 0.0894 | 14.06 | 2.5527 | 29.6 | 44.5 | 8.19 | 524
2001-05-17 12:00 | 17404 | 192.29 | 0.3944 | 0.082 | 12.95 | 2.3569 | 32.5 | 48.7 | 8.25 | 518
2001-05-17 20:00 | 16482 | 170.8 | 0.3402 | 0.079 | 12.32 | 1.5843 | 34.4 | 50.1 | 8.35 | 501
2001-05-18 04:00 | 15090 | 132.7 | 0.3077 | 0.0752 | 13.69 | 2.0193 | 35.8 |  | 8.25 | 501
2001-05-18 12:00 | 14291 | 129.05 | 0.2832 | 0.0773 | 10.59 | 1.8553 | 37.5 | 55.7 | 8.15 | 455
2001-05-18 20:00 | 15035 | 137.96 | 0.2811 | 0.0025 | 12.01 | 1.8087 | 37.5 | 57.4 | 8.72 | 432
2001-05-19 04:00 | 18400 | 208.95 | 0.3567 | 0.0798 | 13.29 | 2.3146 | 35.2 | 50.6 | 8.9 | 446
2001-05-19 12:00 | 18400 | 265.5 | 0.4378 | 0.0777 | 12.21 | 2.0455 | 27.6 | 45.7 | 8.49 | 427
2001-05-19 20:00 | 18500 | 221.05 | 0.395 | 0.0711 | 11.98 | 2.1627 | 30.9 | 45 | 8.54 | 592
2001-05-20 04:00 | 19254 | 262.96 | 0.4259 | 0.076 | 11.47 | 1.9743 | 37 | 55.9 | 8.52 | 397
2001-05-20 12:00 | 18705 | 265.01 | 0.4184 | 0.0769 | 10.71 | 1.649 | 31.4 | 44.8 | 8.78 | 396
2001-05-20 20:00 | 17404 | 227.28 | 0.3773 | 0.0765 | 10.84 | 1.6733 | 31.4 | 49.5 | 8.86 | 416
2001-05-21 04:00 | 16202 | 189.08 | 0.34 | 0.0065 | 10.29 | 1.7171 | 32 | 46.9 | 9.22 | 404
2001-05-21 12:00 | 15035 | 188.42 | 0.3251 | 0.0804 | 12.5 | 1.8903 | 29.5 | 44.9 | 9.56 | 398
2001-05-21 20:00 | 13920 | 190.18 | 0.3318 | 0.0806 | 12.38 | 1.953 | 28.9 | 44.1 | 8.98 | 391
2001-05-22 04:00 | 12086 | 156.59 | 0.2957 | 0.0825 | 12.09 | 1.6694 | 29 | 43.8 | 9.02 | 408
2001-05-22 12:00 | 11314 | 139.74 | 0.2846 | 0.0819 | 11.71 | 1.792 | 28.3 | 43 | 8.81 | 411
2001-05-23 12:00 | 7792.2 | 73.026 | 0.2187 | 0.092 | 12.06 | 1.5606 | 28.1 | 44 | 9.53 | 420
2001-05-24 12:00 | 6969 | 60.948 | 0.2028 | 0.0926 | 12.45 | 1.3503 | 28.5 | 44.5 | 9.49 | 426
2001-05-25 12:00 | 7953.8 | 57.03 | 0.1879 | 0.084 | 10.7 | 1.142 | 28.3 | 44.5 | 9.09 | 429
2001-05-26 12:00 | 13556 | 106.79 | 0.2482 | 0.0825 | 10.23 | 1.5015 | 28.6 | 44.8 | 9.24 | 430
2001-05-27 04:00 | 14662 | 156.23 | 0.2938 | 0.0713 | 9.95 | 1.6705 | 29.9 | 50.1 | 8.87 | 433
2001-05-27 12:00 | 21436 | 255.95 | 0.1971 | 0.0725 | 11.59 | 2.232 | 26.8 | 44.6 | 8.69 | 488
2001-05-27 20:00 | 24266 | 356.6 | 0.5445 | 0.0803 | 12.16 | 2.9459 | 22.9 | 37.3 | 8.72 | 541
2001-05-28 04:00 | 24538 | 366.28 | 0.5552 | 0.0808 | 11.9 | 2.79 | 22.9 | 37.6 | 8.82 | 496
2001-05-28 12:00 | 24538 | 382.43 | 0.5305 | 0.0754 | 10.88 | 2.7696 | 22 | 36.8 | 8.61 | 435
2001-05-28 20:00 | 22567 | 423.14 | 0.5609 | 0.0749 | 10.54 | 2.7283 | 21.6 | 36.4 | 8.47 | 435
2001-05-29 04:00 | 21564 | 358.25 | 0.5331 | 0.0866 | 11.5 | 2.5776 | 23.4 | 39.3 | 9.01 | 387
2001-05-29 12:00 | 20302 | 348.11 | 0.5364 | 0.0839 | 12.03 | 2.2194 | 23.3 | 38.8 | 8.64 | 392
2001-05-29 20:00 | 18133 | 289.57 | 0.492 | 0.1029 | 12.12 | 2.0245 | 24.2 | 39.6 | 8.68 | 396
2001-05-30 04:00 | 16370 | 256.67 | 0.467 | 0.0996 | 12.36 | 1.6025 | 25 | 41.2 | 8.78 | 431
2001-05-30 12:00 | 14556 | 213.28 | 0.411 | 0.108 | 12.48 | 1.7281 | 24.9 | 40.7 | 8.95 | 445
2001-05-30 20:00 | 12823 | 164.31 | 0.3522 | 0.1024 | 12.44 | 1.5899 | 25.3 | 40.7 | 8.97 | 473
2001-05-31 04:00 | 10378 | 129.95 | 0.3156 | 0.102 | 12.42 | 1.3747 | 26.1 | 42.3 | 8.85 | 493
2001-05-31 12:00 | 9564 | 98.508 | 0.2678 | 0.1095 | 12.52 | 1.4727 | 26.5 | 43.2 | 9.13 | 490
2001-06-01 12:00 | 8364.6 | 76.42 | 0.2316 | 0.0939 | 12.28 | 1.3121 | 27.2 | 44.5 | 8.9 | 487
2001-06-02 12:00 | 6369.1 | 52.905 | 0.1944 | 0.0029 | 11.83 | 1.3381 | 28.8 | 45.7 | 8.87 | 475
2001-06-03 12:00 | 10148 | 65.267 | 0.1903 | 0.081 | 10.5 | 1.2 | 29.2 | 48.6 | 8.54 | 483
2001-06-04 04:00 | 9170.7 | 71.737 | 0.2075 | 0.0807 | 9.5 | 0.9077 | 28.4 | 45.2 | 8.61 | 478
2001-06-04 12:00 | 8406.4 | 67.353 | 0.1872 | 0.0728 | 9.72 | 1.0467 | 29.8 | 49 | 8.86 | 450
2001-06-05 12:00 | 6703 | 62.638 | 0.1862 | 0.0762 | 9.35 | 0.9135 | 30.3 | 51.1 | 8.41 | 430
2001-06-06 12:00 | 12135 | 74.435 | 0.1868 | 0.0802 | 9.64 | 0.9572 | 32.3 | 53.9 | 8.33 | 452
2001-06-07 12:00 | 21820 | 243.3 | 0.3747 | 0.0635 | 11.01 | 1.4653 | 25.1 | 42.8 | 8.58 | 448
2001-06-07 20:00 | 19533 | 274.85 | 0.4306 | 0.0634 | 10.49 | 1.6131 | 23.5 | 41 | 8.55 | 437
2001-06-08 04:00 | 19315 | 271.76 | 0.436 | 0.0679 | 9.56 | 1.6329 | 22.3 | 39.3 | 8.26 | 414
2001-06-08 12:00 | 17200 | 242.46 | 0.3948 | 0.0591 | 9.79 | 1.6067 | 25.2 | 42.7 | 8.34 | 421
2001-06-09 12:00 | 11500 | 130.39 | 0.2845 | 0.0694 | 9.31 | 1.102 | 23 | 38.7 | 8.25 | 432
2001-06-10 12:00 | 8010 | 70.792 | 0.2132 | 0.085 | 10.33 | 1.0306 | 26.8 | 44.7 | 8.29 | 511
2001-06-11 04:00 | 6563.3 | 60.015 | 0.1966 | 0.0848 | 10.58 | 1.1999 | 27.4 | 45.8 | 8.36 | 516
2001-06-11 12:00 | 5840 | 48.827 | 0.1826 | 0.077 | 14.55 | 1.2239 | 36.9 | 72.9 | 8.52 | 569
2001-06-12 12:00 | 3970 | 39.711 | 0.1644 | 0.075 | 14.51 | 1.2154 | 38.2 | 75.2 | 8.26 | 540
2001-06-13 12:00 | 3600 | 38.584 | 0.1597 | 0.0713 | 13.79 | 1.2485 | 39.4 | 76.3 | 8.59 | 494
2001-06-14 12:00 | 3090 | 36.228 | 0.1493 | 0.0549 | 13 | 1.2367 | 41.9 | 79.6 | 7.96 | 471
2001-06-15 12:00 | 2402.6 | 36.165 | 0.1455 | 0.0253 | 11.61 | 1.5152 | 40.7 | 76.2 | 7.51 | 471
2001-06-16 12:00 | 2625.4 | 34.992 | 0.1383 | 0.0211 | 10.54 | 1.4437 | 41.8 | 76.1 | 7.63 | 517
2001-06-17 12:00 | 2035 | 38.908 | 0.1479 | 0.0092 | 9.66 | 1.6251 | 42.8 | 78.1 | 6.83 | 511
2001-06-18 04:00 | 1914.5 | 41.604 | 0.1125 | 0.0054 | 9.16 | 1.5024 | 44.6 | 81.9 | 5.75 | 544
2001-06-18 12:00 | 2035 | 42.365 | 0.1163 | 0.0071 | 6.46 | 1.4935 | 33.3 | 52.1 | 6.61 | 558
2001-06-19 12:00 | 1818.1 | 46.036 | 0.103 | 0.0039 | 6.03 | 1.4538 | 34.7 | 54 | 5.58 | 508
2001-06-20 12:00 | 1423.7 | 36.944 | 0.0862 | 0.0087 | 5.85 | 1.2061 | 34.9 | 54.7 | 5.81 | 502
2001-06-21 12:00 | 1749.2 | 39.927 | 0.0997 | 0.0103 | 5.83 | 1.1445 | 36.2 | 56.4 | 5.9 | 506
2001-06-22 12:00 | 2654.6 | 34.931 | 0.1085 | 0.0075 | 5.36 | 1.1717 | 40 | 60.7 | 5.17 | 525
2001-06-23 12:00 | 2241.4 | 48.763 | 0.1253 | 0.0058 | 4.89 | 1.2866 | 39.5 | 59.4 | 3.74 | 488
2001-06-24 12:00 | 2512.2 | 45.962 | 0.1219 | 0.0055 | 5.02 | 1.2855 | 40.8 | 61 | 3.12 | 476
2001-06-25 04:00 | 2920.8 | 39.007 | 0.1173 | 0.0013 | 4.8 | 1.3629 | 41.7 | 63.5 | 2.13 | 513
2001-06-25 12:00 | 3137.1 | 44.683 | 0.1322 | 0.0139 | 5.25 | 1.4377 | 33.7 | 72 | 2.56 | 554
2001-06-26 12:00 | 2484.8 | 33.375 | 0.1288 | 0.0152 | 4.6 | 1.4266 | 42 | 63.8 | 2.69 | 571
2001-06-27 12:00 | 2060.8 | 50 | 0.1423 | 0.011 | 3.59 | 1.518 | 39.2 | 57.4 | 2.63 | 554
2001-06-28 12:00 | 1749.2 | 40.3 | 0.1323 | 0.0087 | 3.11 | 1.4715 | 40 | 57.8 | 4.13 | 518
2001-06-29 12:00 | 1361 | 43.178 | 0.1208 | 0.0068 | 3.6 | 1.5983 | 38.4 | 54.3 | 4.89 | 519
2001-06-30 12:00 | 1444.6 | 62.169 | 0.1435 | 0.0079 | 4.02 | 1.6784 | 38.2 | 52.8 | 4.65 | 494
2001-06-30 20:00 | 1361 | 58.032 | 0.1342 | 0.007 | 3.91 | 1.6482 | 40.8 | 56.1 | 5.19 | 484
2001-07-09 12:00 | 745.12 | 35.319 | 0.1141 | 0.0032 | 1.5 | 1.5942 | 46.2 | 59.4 | 5.28 | 482
2001-07-10 12:00 | 803.24 | 28.237 | 0.1118 | 0.0035 | 1.32 | 1.5183 | 43 | 64.2 | 5.67 | 476
2001-07-11 12:00 | 701.53 | 38.111 | 0.1247 | 0.0016 | 0.99 | 1.5485 | 47.1 | 64.6 | 6.12 | 477
2001-07-12 12:00 | 701.53 | 38.98 | 0.1291 | 0.0019 | 0.63 | 1.5312 | 43.4 | 61.5 | 5.83 | 484
2001-07-13 12:00 | 716.06 | 43.059 | 0.1271 | 0.0097 | 0.46 | 1.4675 | 46.4 | 61 | 5.3 | 516
2001-07-14 12:00 | 533.1 | 57.317 | 0.158 | 0.0083 | 0.43 | 1.7231 | 48.1 | 60.7 | 4.97 | 508
2001-07-15 12:00 | 488.98 | 31.961 | 0.1217 | 0.0072 | 0.25 | 1.5301 | 43.2 | 54.7 | 4.5 | 510
2001-07-16 04:00 | 448.45 | 31.06 | 0.1211 | 0.003 | 0.08 | 1.557 | 46.5 | 63.1 | 4.25 | 526
2001-07-16 12:00 | 533.1 | 48.273 | 0.1451 | 0.0057 | 0.03 | 1.9583 | 62.1 | 92.5 | 4.63 | 532
2001-07-17 12:00 | 533.1 | 32.432 | 0.1457 | 0.0058 | 0.03 | 1.7494 | 65 |  | 4.51 | 519
2001-07-18 12:00 | 314.45 | 34.863 | 0.1363 | 0.0057 | 0.07 | 1.7516 | 60.3 | 87.9 | 4.46 | 505
2001-07-19 12:00 | 327.74 | 30.935 | 0.1225 | 0.0055 | 0.06 | 1.5514 | 58.7 | 80.1 | 4.35 | 506
2001-07-20 12:00 | 301.16 | 36.7 | 0.1235 | 0.0062 | 0.04 | 1.5448 | 66.5 | 78.8 | 4.21 | 533
2001-07-21 12:00 | 502.49 | 23.461 | 0.1234 | 0.0069 | 0.02 | 1.535 | 63 | 87.8 | 4.01 | 546
2001-07-22 12:00 | 567.3 | 17.859 | 0.105 | 0.0061 | 0.02 | 1.3359 | 63.3 | 85.8 | 4.1 | 598
2001-07-23 04:00 | 502.49 | 27.092 | 0.1151 | 0.0066 | 0 | 1.372 | 69.8 | 86.6 | 4.17 | 622
2001-07-23 12:00 | 516 | 25.821 | 0.1416 | 0.0075 | 0 | 1.3838 | 47.6 | 185.2 | 4.02 | 617
2001-07-24 12:00 | 1081 | 24.242 | 0.1493 | 0.0086 | 0.01 | 1.3849 | 50.9 | 182.5 | 4.41 | 616
2001-07-25 12:00 | 1098.6 | 28.727 | 0.185 | 0.0318 | 0.01 | 1.4406 | 51.3 | 183.3 | 4.15 | 600
2001-07-26 12:00 | 2320.4 | 39.185 | 0.2728 | 0.0989 | 0.04 | 1.516 | 57.7 | 173.9 | 3.88 | 579
2001-07-27 12:00 | 1914.5 | 45.656 | 0.2561 | 0.0556 | 0.04 | 1.5615 | 62.3 | 152.5 | 1.24 | 571
2001-07-28 12:00 | 2138.2 | 53.627 | 0.218 | 0.0291 | 0.02 | 1.5172 | 70.6 | 158.3 | 1.25 | 585
2001-07-29 12:00 | 1704.4 | 46.064 | 0.1836 | 0.0334 | 0.04 | 1.3471 | 78.6 | 158.4 | 2.38 | 589
2001-07-30 04:00 | 1381.9 | 35.666 | 0.1697 | 0.0147 | 0.07 | 1.2512 | 80.8 | 172.8 | 1.55 | 594
2001-07-30 12:00 | 1265 | 41.653 | 0.1617 | 0.0266 | 0.1 | 1.3074 | 73.2 | 89.5 | 1.21 | 609
2001-07-31 12:00 | 803.24 | 33.794 | 0.1592 | 0.0383 | 1.88 | 1.2671 | 74.3 | 89.7 | 1.17 | 623
2001-08-01 12:00 | 976.93 | 34.678 | 0.1518 | 0.0294 | 0.02 | 1.3534 | 73.5 | 87.4 | 1.1 | 672
2001-08-02 12:00 | 912.65 | 28.702 | 0.1497 | 0.026 | 0.12 | 1.3805 | 74.9 | 95.6 | 1.65 | 680
2001-08-03 12:00 | 618.6 | 38.333 | 0.1569 | 0.0266 | 0.18 | 1.352 | 70.7 | 89.8 | 1.75
2001-08-04 12:00 | 864.44 | 43.675 | 0.1461 | 0.0075 | 0.35 | 1.4111 | 69 | 84 | 1.48
2001-08-05 12:00 | 669.9 | 39.964 | 0.1356 | 0.0083 | 0.25 | 1.2228 | 64.7 | 81.4 | 1.72
2001-08-06 04:00 | 488.98 | 24.182 | 0.1192 | 0.0062 | 0.51 | 1.1695 | 65.8 | 81.9 | 1.46
2001-08-06 12:00 | 488.98 | 41.093 | 0.1338 | 0.0046 | 0.02 | 1.3354 | 59 | 71.9 | 1.71
2001-08-07 12:00 | 434.94 | 31.245 | 0.1295 | 0.0142 | 0 | 1.1737 | 56.7 | 68.4 | 1.77
2001-08-08 12:00 | 354.32 | 22.53 | 0.1197 | 0.0179 | 0.02 | 1.1678 | 55.2 | 66.5 | 1.76
2001-08-09 12:00 | 287.87 | 19.649 | 0.1294 | 0.0319 | 0 | 1.1947 | 54.7 | 65.5 | 1.93
2001-08-10 12:00 | 434.94 | 26.939 | 0.1575 | 0.0395 | 0.02 | 2.4462 | 53.3 | 62.6 | 2.17
2001-08-11 12:00 | 248 | 37.004 | 0.1494 | 0.0301 | 0 | 1.3233 | 54.9 | 63.7 | 2.59
2001-08-12 12:00 | 171.42 | 36.538 | 0.1567 | 0.0331 | 0.27 | 1.2316 | 57.2 | 66.8 | 2.86
2001-08-13 04:00 | 182.36 | 26.235 | 0.1486 | 0.0256 | 0.01 | 1.2802 | 56.6 | 64.3 | 3.2
2001-08-13 12:00 | 434.94 | 34.86 | 0.1461 | 0.0433 | 0.03 | 1.1477 | 54.1 | 63.1 | 2.74
2001-08-14 12:00 | 341.03 | 34.976 | 0.1555 | 0.0415 | 0.02 | 1.1736 | 54.6 | 64.4 | 3.39
2001-08-15 12:00 | 274.58 | 22.609 | 0.1409 | 0.0404 | 0.04 | 1.1289 | 54.5 | 64.4 | 3.38
2001-08-16 12:00 | 314.45 | 22.032 | 0.1339 | 0.0418 | 0.02 | 1.1025 | 54.8 | 65.4 | 3.52
2001-08-17 12:00 | 567.3 | 29.357 | 0.1528 | 0.0416 | 0.02 | 1.2046 | 54.5 | 65.5 | 3.87
2001-08-18 12:00 | 248 | 35.294 | 0.1688 | 0.0437 | 0.02 | 1.2112 | 54.8 | 65.4 | 3.98
2001-08-19 12:00 | 261.29 | 27.416 | 0.1514 | 0.038 | 0.02 | 1.138 | 47.2 | 55.3 | 4.01
2001-08-20 12:00 | 248 | 18.007 | 0.1568 | 0.0485 | 0.03 | 1.1612 | 50.2 | 55.2 | 4.68
2001-08-21 12:00 | 138.6 | 16.862 | 0.1436 | 0.0363 | 0.01 | 1.1879 | 52.9 | 54.9 | 4.55
2001-08-22 12:00 | 461.96 | 26.297 | 0.1615 | 0.0442 | 0.03 | 1.2751 | 48.9 | 53.5 | 5.03
2001-08-23 12:00 | 1207.4 | 26.804 | 0.1774 | 0.0596 | 0.01 | 1.3692 | 54.4 | 68 | 4.85
2001-08-24 12:00 | 2189.8 | 26.603 | 0.1831 | 0.0702 | 0.01 | 1.3564 | 52.7 |  | 5.45
2001-08-25 12:00 | 3808.3 | 35.738 | 0.1818 | 0.0537 | 0.21 | 1.6377 | 66 | 76.3 | 3.75
2001-08-26 12:00 | 2010.9 | 41.699 | 0.1659 | 0.0479 | 0.33 | 1.4134 | 72.3 | 82.6 | 3.42
2001-08-27 04:00 | 1423.7 | 34.071 | 0.1479 | 0.0378 | 0.63 | 1.1856 | 75.1 | 94.7 | 3.42
2001-08-27 12:00 | 1322.6 | 43.026 | 0.175 | 0.0406 | 0.56 | 1.1803 | 83.7 | 100.8 | 3.26
2001-08-28 12:00 | 1133.8 | 39.75 | 0.1526 | 0.0249 | 0.41 | 1.2109 | 84.7 | 97.5 | 2.66
2001-08-29 12:00 | 993 | 44.702 | 0.1458 | 0.0203 | 0.59 | 1.2097 | 83.6 | 96.6 | 2.44
2001-08-30 12:00 | 716.06 | 40.12 | 0.139 | 0.009 | 0.54 | 1.377 | 77.8 | 89.9 | 2.48
2001-08-31 12:00 | 533.1 | 41.061 | 0.1927 | 0.0072 | 0.56 | 1.3343 | 71.1 | 82.2 | 2.56
2001-09-01 12:00 | 380.9 | 54.114 | 0.1359 | 0.0066 | 0.63 | 1.3013 | 67.6 | 78.3 | 2.99
2001-09-02 12:00 | 701.53 | 43.943 | 0.1312 | 0.0027 | 0.49 | 1.2927 | 64.8 | 75 | 3.17
2001-09-03 04:00 | 584.4 | 27.171 | 0.1077 | 0.0023 | 0.44 | 1.2268 | 61.1 | 71.1 | 3.84
2001-09-03 12:00 | 601.5 | 27.547 | 0.1169 | 0.007 | 0.5 | 1.2914 | 60.8 | 70.4 | 4.11
2001-09-03 20:00 | 745.12 | 30.221 | 0.1134 | 0.0096 | 0.51 | 1.2516 | 58.6 | 68.4 | 4.13
2001-09-09 04:00 | 341.03 | 33.05 | 0.1215 | 0.0082 | 0.06 | 1.2637 | 50.1 | 59.7 | 2.99
2001-09-12 12:00 | 1303.4 | 33.968 | 0.1346 | 0.0092 | 0.21 | 1.0808 | 49.3 | 59.7 | 3.47
2001-09-13 12:00 | 1188.2 | 33.844 | 0.1332 | 0.0086 | 0.09 | 1.1023 | 52.6 | 66.9 | 3.14
2001-09-14 12:00 | 960.86 | 34.365 | 0.1339 | 0.0133 | 0.27 | 1.0511 | 56.1 | 76.7 | 3.43
2001-09-15 12:00 | 817.77 | 33.028 | 0.1276 | 0.0075 | 0.26 | 1.0839 | 58.5 | 75.2 | 3.11
2001-09-16 12:00 | 618.6 | 27.135 | 0.1157 | 0.0057 | 0.23 | 1.0912 | 61 | 76.2 | 2.72
2001-09-17 04:00 | 502.49 | 26.516 | 0.1143 | 0.0021 | 0.2 | 1.0918 | 61.6 | 76.7 | 2.4
2001-09-17 12:00 | 488.98 | 19.744 | 0.1152 | 0.0152 | 0.17 | 1.1652 | 55.3 | 76.3 | 2.7
2001-09-18 12:00 | 701.53 | 25.101 | 0.1129 | 0.0123 | 0.2 | 1.2728 | 62.4 | 78.1 | 2.21
2001-09-19 12:00 | 848.37 | 28.642 | 0.1189 | 0.0159 | 0.17 | 1.3014 | 62.3 | 78.3 | 1.73
2001-09-20 12:00 | 1188.2 | 32.188 | 0.127 | 0.0111 | 0.13 | 1.3111 | 62.6 | 80.6 | 1.83
2001-09-21 12:00 | 1592.4 | 31.382 | 0.1233 | 0.0188 | 0.27 | 1.3255 | 69.2 | 92 | 2.12
2001-09-22 12:00 | 3013.5 | 29.247 | 0.1318 | 0.0365 | 1.34 | 1.3293 | 76.4 | 97.4 | 2.91
2001-09-23 12:00 | 1749.2 | 32.511 | 0.1645 | 0.0124 | 1.9 | 1.6621 | 85.9 | 102.5 | 2.97
2001-09-24 04:00 | 1704.4 | 30.823 | 0.1365 | 0.0074 | 1.29 | 1.3723 | 87.6 | 104.3 | 2.57
2001-09-24 12:00 | 1592.4 | 31.457 | 0.1528 | 0.0297 | 1.07 | 1.3314 | 86.2 | 102.8 | 3.42
2001-09-25 12:00 | 1507.3 | 26.066 | 0.1405 | 0.0194 | 1 | 1.2584 | 72.8 | 88.8 | 3.22
2001-09-26 12:00 | 1749.2 | 27.244 | 0.1347 | 0.0201 | 1.09 | 1.2223 | 73.7 | 91 | 3.54
2001-09-27 12:00 | 1341.8 | 23.424 | 0.134 | 0.0133 | 0.91 | 1.3186 | 77.4 | 98 | 2.47
2001-09-28 12:00 | 1207.4 | 30.784 | 0.1435 | 0.0107 | 1.12 | 1.3512 | 75.6 | 99.7 | 2.59
2001-09-29 12:00 | 1188.2 | 30.892 | 0.1445 | 0.0084 | 1.49 | 1.3789 | 76 | 103.3 | 2.8
2001-09-30 12:00 | 848.37 | 35.403 | 0.1326 | 0.0041 | 1.53 | 1.256 | 78.7 | 106.2 | 2.94
2001-10-01 04:00 | 502.49 | 26.243 | 0.1175 | 0.0037 | 1.54 | 1.207 | 79.3 | 104.9 | 2.86
2001-10-01 12:00 | 475.47 | 26.884 | 0.1257 | 0.0169 | 1.51 | 1.2259 | 79.8 | 104.1 | 2.36
2001-10-02 12:00 | 434.94 | 22.069 | 0.1103 | 0.0118 | 1.51 | 1.2361 | 79.4 | 101.5 | 2.19
2001-10-03 12:00 | 354.32 | 35.963 | 0.1307 | 0.0144 | 1.24 | 1.2747 | 76.3 | 97.2 | 2.66
2001-10-04 12:00 | 261.29 | 48.705 | 0.1525 | 0.0097 | 1.28 | 1.4424 | 75.7 | 99 | 1.89
2001-10-05 12:00 | 618.6 | 29.836 | 0.1181 | 0.0072 | 1.26 | 1.311 | 72.8 | 95.9 | 1.88
2001-10-06 12:00 | 1265 | 24.58 | 0.1138 | 0.0229 | 1.79 | 1.0979 | 64.4 | 92.2 | 3.03
2001-10-07 12:00 | 1914.5 | 21.586 | 0.1125 | 0.0356 | 2.62 | 1.0118 | 66 | 101.2 | 4.53
2001-10-08 04:00 | 3692.8 | 28.358 | 0.1364 | 0.048 | 4.15 | 1.1841 | 60.5 | 83.8 | 6.11
2001-10-08 12:00 | 3551.8 | 27.589 | 0.1598 | 0.116 | 4.05 | 1.2927 | 62.9 | 85.3 | 5.98
2001-10-09 12:00 | 3249.3 | 27.066 | 0.1486 | 0.0948 | 3.61 | 1.2609 | 66.7 | 88.8 | 5.67
2001-10-10 12:00 | 2567 | 38.864 | 0.1629 | 0.0699 | 3.09 | 1.4122 | 63.1 | 81.2 | 5.25
2001-10-11 12:00 | 2375.2 | 30.269 | 0.1682 | 0.1234 | 3.04 | 1.2741 | 54.1 | 73.4 | 5.55
2001-10-12 12:00 | 4193.2 | 88.071 | 0.2693 | 0.2081 | 5.1 | 1.4122 | 46.6 | 69.9 | 7.69
2001-10-12 20:00 | 12635 | 117.11 | 0.3559 | 0.1944 | 5.49 | 1.8619 | 50.8 | 76.8 | 7.66
2001-10-13 04:00 | 19744 | 177.83 | 0.4867 | 0.2172 | 6.65 | 2.081 | 41.6 | 60.3 | 8.27
2001-10-13 12:00 | 22470 | 224.34 | 0.5336 | 0.2013 | 7.1 | 2.4838 | 37.8 | 54 | 8.42
2001-10-13 20:00 | 23130 | 289.81 | 0.6022 | 0.2144 | 6.39 | 2.3304 | 33.2 | 49.8 | 8.3
2001-10-14 04:00 | 21436 | 301.07 | 0.6274 | 0.2084 | 6.56 | 2.503 | 30.6 | 41.3 | 8.6
2001-10-14 12:00 | 21052 | 262.28 | 0.6106 | 0.2197 | 6 | 2.2893 | 25.5 | 36.3 | 8.64
2001-10-21 04:00 | 13868 | 96.204 | 0.3292 | 0.1079 | 5.33 | 1.5186 | 21.9 |  | 9.17
2001-10-21 12:00 | 12686 | 90 | 0.3356 | 0.1163 | 5.14 | 1.5391 | 22.2 |  | 9.43
2001-10-21 20:00 | 11410 | 84.036 | 0.2876 | 0.1148 | 5.15 | 1.4313 | 22.6 |  | 9.44
2001-10-22 04:00 | 9742.4 | 69.668 | 0.2904 | 0.1147 | 5.16 | 1.3196 | 23.3 |  | 9.37
2001-10-22 12:00 | 10332 | 76.623 | 0.2821 | 0.1113 | 5.49 | 1.2458 | 24.4 | 41.5 | 9.62
2001-10-23 12:00 | 18105 | 170.43 | 0.3562 | 0.09 | 6.24 | 1.5438 | 21 | 38.3 | 9.3
2001-10-24 04:00 | 21628 | 179.33 | 0.3677 | 0.0891 | 5.96 | 1.5333 | 20.7 | 37.8 | 9.37
2001-10-24 12:00 | 20240 | 194.36 | 0.3844 | 0.0861 | 6.38 | 1.5844 | 22.1 | 39.7 | 9.16
2001-10-24 20:00 | 21500 | 207.6 | 0.4043 | 0.0882 | 5.67 | 1.6179 | 19.7 | 36.4 | 9.24
2001-10-25 04:00 | 23196 | 301.37 | 0.5282 | 0.0849 | 5.84 | 1.9991 | 18.4 | 33.4 | 8.78
2001-10-25 12:00 | 26760 | 301.4 | 0.5246 | 0.0861 | 6.08 | 1.993 | 17.9 | 31.9 | 9.08
2001-10-25 20:00 | 29662 | 305.43 | 0.5623 | 0.0964 | 5.82 | 2.2223 | 17 | 30.1 | 8.95
2001-10-26 04:00 | 30410 | 324.71 | 0.5441 | 0.0849 | 5.93 | 2.2404 | 17.9 | 31.8 | 9.18
2001-10-26 12:00 | 30410 | 385.87 | 0.6182 | 0.0892 | 5.57 | 2.1793 | 16.7 | 30 | 8.95
2001-10-26 20:00 | 28052 | 376.57 | 0.6325 | 0.1045 | 5.48 | 2.3748 | 16.9 | 30.2 | 9.18
2001-10-27 04:00 | 24948 | 338.14 | 0.5711 | 0.0906 | 5.4 | 2.1557 | 17.5 | 31.1 | 9
2001-10-27 12:00 | 22602 | 268.65 | 0.4975 | 0.0899 | 5.23 | 2.1127 | 18.4 | 32.4 | 9.06
2001-10-27 20:00 | 20054 | 200.56 | 0.4554 | 0.1028 | 5.23 | 1.8012 | 19.7 | 34.1 | 9.54
2001-10-28 04:00 | 17172 | 183.05 | 0.4346 | 0.1072 | 5.22 | 2.0971 | 20 | 34.8 | 9.62
2001-10-28 12:00 | 11842 | 176.51 | 0.4318 | 0.1089 | 5.06 | 1.7158 | 19.6 | 34.3 | 9.24
2001-10-28 20:00 | 12331 | 153.2 | 0.4051 | 0.1076 | 5.09 | 1.6723 | 19.9 | 34.8 | 9.19
2001-10-29 04:00 | 10746 | 124.14 | 0.3813 | 0.1134 | 5.17 | 1.7938 | 20.8 | 36.3 | 9.58
2001-10-29 12:00 | 9258.1 | 114.95 | 0.3623 | 0.1112 | 4.75 | 1.3386 | 20.4 | 35.7 | 10.24
2001-10-29 20:00 | 8322.8 | 93.086 | 0.3325 | 0.1276 | 4.73 | 1.0184 | 21 | 36.9 | 9.04
2001-10-30 04:00 | 7552.8 | 92.325 | 0.3242 | 0.1243 | 4.89 | 0.9735 | 22.1 | 38.8 | 9.25
2001-10-30 12:00 | 6969 | 114.24 | 0.3308 | 0.1211 | 5.03 | 0.8748 | 23.3 | 40.7 | 9
2001-10-31 12:00 | 5245.8 | 67.671 | 0.2705 | 0.1042 | 4.77 | 1.2763 | 24.4 | 44.6 | 7.6
2001-11-01 12:00 | 4850.7 | 152.45 | 0.3377 | 0.1041 | 4.65 |  | 25.6 | 45.7 | 9.43
2001-11-02 12:00 | 3168 | 45.35 | 0.2196 | 0.1014 | 4.66 |  | 27 | 50.3 | 9.07
2001-11-03 12:00 | 3013.5 | 38.936 | 0.2068 | 0.1127 | 4.28 | 1.1447 | 27.8 | 50.8 | 9.12
2001-11-04 12:00 | 3013.5 | 38.645 | 0.2117 | 0.1128 | 4.27 | 1.2631 | 28.5 | 51.1 | 9.35
2001-11-05 04:00 | 2512.2 | 30.464 | 0.2273 | 0.1336 | 4.27 | 0.934 | 28.8 | 51.6 | 9.31
2001-11-05 12:00 | 2457.4 | 30.927 | 0.2119 | 0.0957 | 4.49 | 0.9992 | 30.9 | 54.8 | 11.23
2001-11-06 12:00 | 1986.8 | 23.444 | 0.1783 | 0.0869 | 3.93 | 1.0156 | 31.3 | 56.3 | 11.1
2001-11-07 12:00 | 2035 | 25.874 | 0.1666 | 0.067 | 3.95 | 1.0137 | 32.5 | 58.9 | 11.18
2001-11-08 12:00 | 1986.8 | 44.335 | 0.1714 | 0.0624 | 4.08 | 0.9827 | 33 | 61.3 | 11.14
2001-11-09 12:00 | 1592.4 | 25.133 | 0.1458 | 0.0504 | 3.92 | 0.8926 | 34.2 | 65.2 | 11.23
2001-11-10 12:00 | 1402.8 | 27.002 | 0.1625 | 0.0629 | 3.92 | 1.1102 | 37 | 65.7 | 10.95
2001-11-11 12:00 | 1614.8 | 16.831 | 0.14 | 0.0579 | 3.77 | 1.0997 | 36.7 | 65.7 | 10.68
2001-11-12 04:00 | 1507.3 | 17.837 | 0.131 | 0.0484 | 3.67 | 0.9772 | 36.8 | 67.1 | 10.61
2001-11-12 12:00 | 1361 | 16.913 | 0.1337 | -0.0044 | 3.52 | 1.0047 | 36 | 65.9 | 10.43
2001-11-13 12:00 | 1381.9 | 18.991 | 0.1257 | 0.0619 | 3.37 | 0.9439 | 37 | 68.8 | 10.45
2001-11-14 12:00 | 1188.2 | 19.146 | 0.1211 | 0.0603 | 3.24 | 0.8335 | 38 | 69.8 | 9.93
2001-11-15 12:00 | 1303.4 | 21.286 | 0.1208 | 0.0468 | 3.38 | 0.8433 | 39.7 | 71.5 | 9.63
2001-11-16 12:00 | 1098.6 | 27.089 | 0.1264 | 0.0418 | 3.63 | 0.8458 | 41.4 | 74.5 | 9.48
2001-11-17 12:00 | 1207.4 | 25.102 | 0.1333 | 0.0401 | 3.26 | 0.9559 | 41.9 | 73.7 | 8.78
2001-11-18 12:00 | 1151.4 | 23.452 | 0.141 | 0.0315 | 2.92 | 1.1979 | 43 | 75.8 | 7.77
2001-11-19 04:00 | 1045.8 | 18.131 | 0.1292 | 0.0121 | 2.64 | 1.2775 | 42.5 | 75 | 7.46
2001-11-19 12:00 | 1063.4 | 25.374 | 0.1322 | 0.0051 | 2.68 | 1.3591 | 43.1 | 75.9 | 7.58
2001-11-20 12:00 | 1028.2 | 19.576 | 0.1169 | 0.0165 | 2.68 | 1.2825 | 43.6 | 79 | 7.75
2001-11-21 12:00 | 993 | 52.247 | 0.1548 | 0.0196 | 2.85 | 1.319 | 45.9 | 79.7 | 7.45
2001-11-22 12:00 | 976.93 | 17.801 | 0.1135 | 0.0157 | 2.57 | 1.0883 | 46.1 | 79.5 | 7.7
2001-11-26 12:00 | 1151.4 | 29.673 | 0.1157 | 0.0036 | 2.5 | 1.1503 | 50.7 | 88.2 | 5.68
2001-11-27 12:00 | 1614.8 | 25.467 | 0.1116 | 0.0035 | 2.44 | 1.0756 | 51.3 | 87.5 | 6.12
2001-11-28 12:00 | 1507.3 | 24.1 | 0.1157 | 0.002 | 2.38 | 1.1026 | 52.7 | 87.1 | 5.9
2001-11-29 12:00 | 2347.8 | 25.925 | 0.1213 | 0.0043 | 2.8 | 0.943 | 52.3 | 87.1 | 5.68
2001-11-30 12:00 | 6893 | 147.56 | 0.2961 | 0.0224 | 5.5 | 1.5166 | 43.8 | 70.4 | 8.5
2001-11-30 20:00 | 14503 | 133.58 | 0.2568 | 0.011 | 5.64 | 1.6606 | 44.2 | 75.5 | 6.84
2001-12-01 04:00 | 20116 | 175.83 | 0.285 | 0.0122 | 5.99 | 1.506 | 41.4 | 66.9 | 7.26
2001-12-01 12:00 | 24266 | 217.41 | 0.4152 | 0.0206 | 5.56 | 2.0302 | 34 | 52.6 | 7.72
2001-12-01 20:00 | 25500 | 307.27 | 0.6364 | 0.0343 | 5.2 | 2.1693 | 38.9 | 63.9 | 6.79
2001-12-02 04:00 | 24334 | 299.38 | 0.5368 | 0.0375 | 5.92 | 2.0764 | 32.6 | 49.3 | 8.12
2001-12-02 12:00 | 22734 | 240.77 | 0.4936 | 0.0404 | 6.07 | 1.8527 | 32.9 | 47.7 | 7.74
2001-12-02 20:00 | 20426 | 201.93 | 0.442 | 0.0483 | 6.25 | 1.8017 | 31.1 | 43 | 7.97
2001-12-03 04:00 | 18223 | 163.31 | 0.4215 | 0.0377 | 6.23 | 1.8297 | 31 | 42.8 | 8.11
2001-12-03 12:00 | 16482 | 136.06 | 0.3772 | 0.1053 | 6.48 | 1.6092 | 33 | 47 | 8.53
2001-12-03 20:00 | 14185 | 113.17 | 0.356 | 0.1055 | 6.63 | 1.6817 | 34.3 | 45.2 | 8.52
2001-12-04 04:00 | 11988 | 99.242 | 0.3342 | 0.0938 | 6.8 | 1.64 | 34.2 | 45.9 | 8.57
2001-12-04 12:00 | 10884 | 88.166 | 0.3225 | 0.1131 | 6.93 | 1.5089 | 34.1 | 48.6 | 8.72
2001-12-04 20:00 | 9301.8 | 80.196 | 0.301 | 0.1098 | 7.06 | 1.5293 | 34.8 | 50.6 | 8.88
2001-12-05 04:00 | 8448.2 | 67.497 | 0.2735 | 0.1048 | 7.02 | 1.5224 | 35.3 | 50.5 | 9.19
2001-12-05 12:00 | 8364.6 | 70.233 | 0.2717 | 0.1051 | 6.94 | 1.4044 | 36 | 51.4 | 8.9
2001-12-06 12:00 | 6223.7 | 56.948 | 0.2386 | 0.0911 | 6.76 | 1.1902 | 35.3 | 51.8 | 9.08
2001-12-07 12:00 | 5620 | 43.992 | 0.2076 | 0.0909 | 6.64 | 1.1517 | 35.5 | 53.1 | 9.07
2001-12-08 12:00 | 4532.4 | 39.435 | 0.185 | 0.0802 | 6.09 | 1.0188 | 35.1 | 54.8 | 9.01
2001-12-09 12:00 | 3495.4 | 24.27 | 0.1723 | 0.0824 | 6.07 | 0.9168 | 36 | 56.5 | 9.16
2001-12-10 04:00 | 2920.8 | 19.818 | 0.1645 | 0.0815 | 6.09 | 0.9666 | 37 | 58.2 | 9.19
2001-12-10 12:00 | 2859 | 22.443 | 0.1654 | 0.0597 |  | 1.0712 |  |  | 9.53
2001-12-11 12:00 | 2267.2 | 17.789 | 0.1596 | 0.0607 | 5.9 | 1.0084 | 33.3 | 60.9 | 9.32
2001-12-12 12:00 | 2164 | 14.717 | 0.146 | 0.0642 | 5.87 | 1.052 | 33.7 | 60.7 | 9.54
2001-12-13 12:00 | 1842.2 | 36.705 | 0.1579 | 0.0597 | 5.81 | 1.0532 | 34.9 | 64 | 9.57
2001-12-14 12:00 | 1818.1 | 54.202 | 0.1726 | 0.0493 | 5.62 | 1.1033 | 35.5 | 65.9 | 9.54
2001-12-14 20:00 | 3195.1 | 70.588 | 0.2115 | 0.0467 | 5.95 | 1.2076 | 35.5 | 65.9 | 9.18
2001-12-15 04:00 | 7278 | 172.45 | 0.3672 | 0.0621 | 6.98 | 1.8665 | 30.5 | 59.4 | 8.87
2001-12-15 12:00 | 11218 | 135.24 | 0.3266 | 0.0392 | 8.04 | 1.5955 | 30 | 57.4 | 8.95
2001-12-15 20:00 | 16538 | 137.6 | 0.35 | 0.0398 | 7.91 | 1.8129 | 29.2 | 53.3 | 8.88
2001-12-16 04:00 | 18705 | 139.55 | 0.3349 | 0.0316 | 7.21 | 1.4878 | 31.4 | 57.9 | 8.98
2001-12-16 12:00 | 19376 | 226.55 | 0.4363 | 0.0366 | 6.14 | 1.8164 | 32.8 | 64.4 | 8.34
2001-12-16 20:00 | 18400 | 287.45 | 0.5147 | 0.0416 | 5.9 | 2.3946 | 27.9 | 54.7 | 8.25
2001-12-17 04:00 | 17987 | 208.9 | 0.4992 | 0.0523 | 6.74 | 2.0668 | 29.2 | 54.1 | 8.25
2001-12-17 12:00 | 21308 | 246.14 | 0.4855 | 0.0813 | 8.03 | 2.1368 | 35.1 | 60.4 | 7.74
2001-12-18 20:00 | 36696 | 308.3 | 0.6094 | 0.0927 | 7.68 | 2.5268 | 26 | 37.4 | 7.59
2001-12-19 12:00 | 34830 | 281.46 | 0.5681 | 0.0883 | 7.11 | 2.3134 | 25.7 | 38.3 | 7.65
2001-12-20 20:00 | 25990 | 158.68 | 0.4513 | 0.1046 | 6.89 | 2.0212 | 27.1 | 38.9 | 7.69
2001-12-21 12:00 | 20364 | 118.2 | 0.3971 | 0.1028 | 7.38 | 1.7628 | 29.3 | 41.6 | 7.78
2001-12-22 20:00 | 12331 | 68.16 | 0.3273 | 0.1036 | 7.05 | 1.603 | 30 | 44 | 7.71
2001-12-23 12:00 | 10608 | 68.107 | 0.2946 | 0.0998 | 7.17 | 1.3897 | 31.4 | 51.5 | 7.74
2001-12-24 12:00 | 8240.1 | 55.778 | 0.2577 | 0.0907 | 6.68 | 1.1595 | 31.9 | 52.4 | 7.66
2001-12-25 12:00 | 6151.5 | 49.81 | 0.2509 | 0.1001 | 6.66 | 1.2061 | 32.9 | 53.7 | 7.9
2001-12-26 20:00 | 4253.6 | 34.649 | 0.2203 | 0.094 | 6.94 | 1.2177 | 34.6 | 59.2 | 8
2001-12-27 12:00 | 3808.3 | 34.358 | 0.2189 | 0.0991 | 6.45 | 1.3004 | 33.8 | 56.5 | 8
2001-12-28 20:00 | 3249.3 | 23.004 | 0.1872 | 0.091 | 6.52 | 1.0832 | 35.2 | 62.4 | 8
2001-12-29 12:00 | 3168 | 20.205 | 0.169 | 0.0888 | 6.77 | 1.1331 | 37.4 | 67.7 | 8.17
2001-12-30 20:00 | 2539.6 | 22.772 | 0.1622 | 0.0826 | 6.51 | 1.1098 | 39.2 | 70.9 | 8.17
2001-12-31 12:00 | 1771.6 | 18.151 | 0.1612 | 0.0855 | 6.55 | 1.011 | 40.4 | 71.9 | 8.38
2002-01-01 20:00 | 1704.4 | 14.846 | 0.1462 | 0.0824 | 6.56 | 1.0294 | 42 | 75.3 | 8.32
2002-01-02 12:00 | 1890.4 | 16.209 | 0.1326 | 0.0636 | 5.08 | 0.8635 | 37.3 | 66.9 | 9.71
2002-01-03 12:00 | 2035 | 13.471 | 0.1299 | 0.0617 | 5.38 | 0.8623 | 41.7 | 72.5 | 9.47
2002-01-04 12:00 | 2086.6 | 15.672 | 0.1262 | 0.06 | 5.6 | 1.0002 | 41.1 | 75.1 | 9.58
2002-01-05 12:00 | 1914.5 | 11.286 | 0.1161 | 0.0582 | 5.5 | 0.9235 | 42.3 | 80.2 | 9.47
2002-01-06 12:00 | 1444.6 | 9.4634 | 0.1107 | 0.0558 | 5.47 | 0.8683 | 42.5 | 82.1 | 9.71
2002-01-07 04:00 | 1465.5 | 8.9461 | 0.1077 | 0.0553 | 2.33 | 0.8779 | 14.9 | 75 | 9.46
2002-01-07 12:00 | 1486.4 | 8.2945 | 0.1051 | 0.0471 | 5.43 | 0.8507 | 42.8 | 84.8 | 9.87
2002-01-08 12:00 | 1704.4 | 7.9105 | 0.1006 | 0.0455 | 5.29 | 0.8574 | 43.9 | 87 | 8.98
2002-01-09 12:00 | 1245.8 | 7.2493 | 0.0982 | 0.0285 | 5.09 | 0.8231 | 45.5 | 88.4 | 9.54
2002-01-10 12:00 | 1381.9 | 6.8421 | 0.0951 | 0.0357 | 5.13 | 0.8345 | 46.2 | 91.3 | 8.95
2002-01-11 12:00 | 1265 | 6.2068 | 0.099 | 0.0409 | 5.15 | 0.8941 | 46.9 | 92.4 | 8.36
2002-01-12 12:00 | 1207.4 | 5.6475 | 0.0934 | 0.0381 | 4.7 | 0.8468 | 47.3 | 90.8 | 8.31
2002-01-13 12:00 | 1245.8 | 5.2786 | 0.0948 | 0.0399 | 4.74 | 0.9615 | 49.5 | 94.4 | 8.16
2002-01-14 04:00 | 1245.8 | 4.0743 | 0.1008 | 0.0423 | 4.53 | 0.9601 | 50.5 | 93 | 8.36
2002-01-14 12:00 | 1341.8 | 3.9437 | 0.0956 | 0.065 | 4.51 | 0.858 | 50.7 | 94.2 | 9.36
2002-01-15 12:00 | 1361 | 4.905 | 0.0864 | 0.0519 | 4.24 | 0.837 | 50.8 | 92.6 | 9.27
2002-01-16 12:00 | 1361 | 5.4243 | 0.0858 | 0.05 | 4.3 | 0.913 | 51.8 | 94.6 | 9.38
2002-01-17 12:00 | 1322.6 | 5.1813 | 0.0816 | 0.0454 | 4.13 | 0.785 | 52.2 | 93.5 | 9
2002-01-18 12:00 | 1284.2 | 4.054 | 0.0812 | 0.0443 | 4.21 | 0.842 | 53.1 | 97.1 | 9.1
2002-01-19 12:00 | 1444.6 | 3.4692 | 0.0858 | 0.0468 | 4.32 | 0.838 | 55.3 | 99.8 | 9.09
2002-01-20 04:00 | 1749.2 | 3.1614 | 0.0799 | 0.0341 | 4.2 | 0.909 | 55.8 | 98.2 | 8.67
2002-01-21 04:00 | 1151.4 | 3.9848 | 0.0796 | 0.0426 | 4.27 | 0.826 | 58.1 | 102.9 | 8.42
2002-01-21 12:00 | 1133.8 | 4.3307 | 0.0725 | 0.0384 | 4.24 | 0.7428 | 59.2 | 104.9 | 8.87
2002-01-22 12:00 | 1188.2 | 4.0872 | 0.0687 | 0.0329 | 4.15 | 0.7013 | 59.6 | 104.4 | 8.21
2002-01-23 12:00 | 1010.6 | 5.6668 | 0.0687 | 0.0249 | 4.17 | 0.7801 | 61.4 | 105.5 | 8.05
2002-01-24 12:00 | 1081 | 6.8376 | 0.0713 | 0.0234 | 4.05 | 0.7631 | 64.3 | 106.6 | 7.83
2002-01-25 12:00 | 1116.2 | 9.1361 | 0.0766 | 0.0242 | 4.01 | 0.6871 | 63.3 | 104.5 | 7.66
2002-01-26 12:00 | 1116.2 | 11.414 | 0.076 | 0.0201 | 4.04 | 0.8911 | 62.6 | 106 | 7.48
2002-01-27 12:00 | 1245.8 | 27.17 | 0.0899 | 0.017 | 4 | 0.8588 | 62 | 105 | 6.95
2002-01-28 04:00 | 1133.8 | 10.31 | 0.0737 | 0.007 | 4.08 | 0.8001 | 61.4 | 109.1 | 6.88
2002-01-28 12:00 | 1098.6 | 7.9587 | 0.0722 | 0.0111 | 4.09 | 0.7193 | 60.7 | 106 | 6.21
2002-01-29 12:00 | 1341.8 | 10.721 | 0.079 | 0.0064 | 3.91 | 0.8227 | 61.3 | 104.7 | 5.56
2002-01-30 12:00 | 1794 | 36.24 | 0.1081 | 0.005 | 4.53 | 0.7077 | 57.8 | 96.9 | 6.35
2002-01-30 20:00 | 5313.1 | 139.48 | 0.2058 | 0.011 | 6.56 | 1.3911 | 47.9 | 82.3 | 7.16
2002-01-31 04:00 | 10746 | 218.75 | 0.3009 | 0.0285 | 7.95 | 1.5241 | 43.4 | 73.5 | 7.55
2002-01-31 12:00 | 17520 | 293.01 | 0.3747 | 0.0342 | 7.83 | 1.5926 | 39 | 62.7 | 7.21
2002-01-31 20:00 | 27836 | 344.44 | 0.4369 | 0.051 | 7.9 | 1.9222 | 37.8 | 60 | 7.27
2002-02-01 04:00 | 35392 | 386.34 | 0.5278 | 0.0683 | 7.73 | 2.2755 | 27.4 | 45.4 | 7.18
2002-02-01 12:00 | 42978 | 386.5 | 0.5681 | 0.0757 | 7.58 | 4.9887 | 23.4 | 36.6 | 6.87
2002-02-01 20:00 | 46936 | 336.3 | 0.5388 | 0.077 | 7.05 | 4.3981 | 22.3 | 34.2 | 6.77
2002-02-02 04:00 | 48881 | 312.11 | 0.547 | 0.0819 | 6.71 | 4.4456 | 21.7 | 32.6 | 6.78
2002-02-02 12:00 | 50100 | 289.09 | 0.5394 | 0.0847 | 6.44 | 4.2715 | 20.9 | 30.5 | 6.94
2002-02-02 20:00 | 47393 | 295.48 | 0.5278 | 0.0774 | 6.43 | 3.9604 | 20.6 | 31.2 | 7
2002-02-03 04:00 | 45571 | 257.65 | 0.5217 | 0.0823 | 6.11 | 3.8444 | 20 | 30.2 | 7.3
2002-02-03 12:00 | 44580 | 267.04 | 0.5217 | 0.0838 | 6.03 | 3.8919 | 19.9 | 29.4 | 6.9
2002-02-03 20:00 | 42452 | 247.12 | 0.5237 | 0.0873 | 6.15 | 4.2241 | 19.3 | 28.9 | 6.57
2002-02-04 04:00 | 41147 | 210.77 | 0.506 | 0.0911 | 6.02 | 3.9288 | 19.2 | 28.8 | 6.89
2002-02-04 12:00 | 36040 | 197.77 | 0.4726 | 0.1013 | 5.95 | 1.7553 | 19 | 28.8 | 7.16
2002-02-04 20:00 | 32860 | 180.72 | 0.4585 | 0.0995 | 6.02 | 1.4955 | 19.2 | 29.3 | 6.98
2002-02-05 04:00 | 27764 | 156.49 | 0.4381 | 0.1066 | 6.12 | 1.5103 | 20 | 30.4 | 7.17
2002-02-05 12:00 | 24948 | 142.51 | 0.422 | 0.1064 | 6.15 | 1.8987 | 19.9 | 31.2 | 7.1
2002-02-05 20:00 | 20798 | 115.15 | 0.396 | 0.1041 | 6.34 | 1.5738 | 21.2 | 33.4 | 7.42
2002-02-06 04:00 | 18223 | 120.32 | 0.363 | 0.1036 | 6.35 | 1.4272 | 21.7 | 34.9 | 7.38
2002-02-06 12:00 | 16538 | 105.3 | 0.3461 | 0.0994 | 6.46 | 1.2722 | 22.5 | 36.2 | 7.44
2002-02-06 20:00 | 14768 | 102.44 | 0.3285 | 0.1 | 6.27 | 1.2021 | 22.9 | 36.4 | 7.62
2002-02-07 04:00 | 13868 | 90.097 | 0.3222 | 0.096 | 6.14 | 1.3753 | 22.9 | 36.9 | 7.28
2002-02-07 12:00 | 12941 | 91.339 | 0.3079 | 0.0978 | 6.24 | 1.2118 | 23.5 | 38.5 | 7.47
2002-02-08 12:00 | 10010 | 84.62 | 0.2883 | 0.0964 | 5.91 | 1.2434 | 24.3 | 40.1 | 7.35
2002-02-09 12:00 | 6969 | 60.203 | 0.2475 | 0.0946 | 5.65 | 1.2459 | 24.3 | 42 | 7.54
2002-02-10 12:00 | 5795.5 | 39.116 | 0.2078 | 0.0877 | 5.82 | 0.9994 | 26.7 | 48 | 7.66
2002-02-11 04:00 | 5079.8 | 59.354 | 0.2148 | 0.0788 | 5.4 | 1.003 | 27 | 49.7 | 7.26
2002-02-11 12:00 | 4658.1 | 50.65 | 0.2281 | 0.0633 | 4.87 | 1.1905 | 23.4 | 43.9 | 7.67
2002-02-12 12:00 | 4690.2 | 60.677 | 0.2085 | 0.0607 | 5.15 | 1.0796 | 24.8 | 48.8 | 8.01
2002-02-13 12:00 | 4594.8 | 38.521 | 0.1577 | 0.0563 | 5.1 | 0.9106 | 26.5 | 49.9 | 7.11
2002-02-14 12:00 | 4563.6 | 35.934 | 0.1338 | 0.0545 | 4.88 | 0.9701 | 27.8 | 51.9 | 7.28
2002-02-15 12:00 | 3924.7 | 42.052 | 0.1176 | 0.0499 | 5.13 | 0.7672 | 30.7 | 59.5 | 7.26
2002-02-16 12:00 | 3222.2 | 48.454 | 0.1146 | 0.043 | 4.96 | 0.751 | 32.6 | 65.2 | 6.86
2002-02-17 12:00 | 2920.8 | 20.066 | 0.0856 | 0.0392 | 4.82 | 0.7591 | 34.4 | 67.3 | 7.51
2002-02-18 04:00 | 2596.2 | 14.666 | 0.0826 | 0.0421 | 4.84 | 0.8389 | 34.5 | 67.9 | 6.44
2002-02-18 12:00 | 2683.8 | 15.907 | 0.0861 | 0.0413 | 5.08 | 0.8514 | 38.9 | 75.8 | 7.45
2002-02-19 12:00 | 2320.4 | 14.933 | 0.0819 | 0.0326 | 4.98 | 0.65 | 41.1 | 78.9 | 7.23
2002-02-20 12:00 | 2402.6 | 14.586 | 0.0791 | 0.0365 | 4.88 | 0.551 | 41.4 | 79.5 | 6.98
2002-02-21 12:00 | 5381.3 | 97.435 | 0.2148 | 0.0364 | 6.8 | 1.014 | 38.4 | 76.3 | 7.36
2002-02-22 12:00 | 7632.6 | 75.931 | 0.2169 | 0.0384 | 6.48 | 1.0146 | 35.5 | 66.6 | 7.65
2002-02-23 12:00 | 6817 | 39.978 | 0.13 | 0.0358 | 5.97 | 0.7847 | 38.4 | 76.5 | 7.25
2002-02-24 12:00 | 5146.2 | 28.306 | 0.1063 | 0.034 | 5.82 | 0.7441 | 37.8 | 77.7 | 6.8
2002-02-25 04:00 | 4594.8 | 25.741 | 0.1115 | 0.0333 | 6.04 | 0.9126 | 37 | 70.6 | 7.07
2002-02-25 12:00 | 4163 | 41.249 | 0.1233 | 0.0374 | 6.14 | 0.8408 | 37.3 | 69.9 | 7.45
2002-02-26 12:00 | 3982.9 | 28.647 | 0.1183 | 0.0384 | 6.13 | 0.8145 | 35.8 | 68.9 | 7
2002-02-27 12:00 | 4754.4 | 39.789 | 0.1331 | 0.0397 | 6.81 | 0.8156 | 35 | 68.5 | 7.46
2002-02-28 12:00 | 4223.4 | 39.58 | 0.1408 | 0.0414 | 6.67 | 0.8631 | 34.7 | 64.8 | 7.46
2002-03-01 12:00 | 4012 | 20.777 | 0.1086 | 0.0404 | 6.45 | 0.7616 | 35.1 | 65.9 | 7.19
2002-03-02 12:00 | 3580 | 15.575 | 0.0849 | 0.0273 | 6.06 | 0.6201 | 39.6 | 74.8 | 7.07
2002-03-03 04:00 | 5655.1 | 90.496 | 0.1742 | 0.029 | 5.9 | 0.786 | 38.7 | 75.4 | 6.69
2002-03-03 12:00 | 11890 | 204.95 | 0.3361 | 0.036 | 6.12 | 1.2745 | 36.1 | 65 | 6.5
2002-03-03 20:00 | 16258 | 107.56 | 0.2343 | 0.0411 | 5.97 | 0.9989 | 37.2 | 73 | 6.85
2002-03-04 04:00 | 18164 | 296.86 | 0.5052 | 0.0474 | 5.8 | 1.7932 | 35.1 | 59.1 | 6.47
2002-03-04 12:00 | 18705 | 383.02 | 0.5253 | 0.0402 | 5.44 | 1.7677 | 31.3 | 56.1 | 6.32
2002-03-05 12:00 | 14662 | 339.46 | 0.5739 | 0.0497 | 6.01 | 2.1182 | 28.4 | 48 | 6.54
2002-03-05 20:00 | 12788 | 265.61 | 0.5077 | 0.0519 | 6 | 2.0755 | 31.7 | 49.4 | 6.66
2002-03-06 04:00 | 11266 | 242.13 | 0.4479 | 0.0453 | 6.01 | 1.7563 | 32.8 | 50.1 | 6.66
2002-03-06 12:00 | 10194 | 229.1 | 0.4289 | 0.0467 | 5.88 | 1.8846 | 30.4 | 48.1 | 6.46
2002-03-06 20:00 | 9084.2 | 184.78 | 0.3695 | 0.0575 | 5.78 | 1.4831 | 29.8 | 48.6 | 6.51
2002-03-07 04:00 | 8117.4 | 155.74 | 0.3401 | 0.0594 | 6.01 | 1.2962 | 30.1 | 49.9 | 6.64
2002-03-07 12:00 | 7832.1 | 124.74 | 0.3268 | 0.0655 | 6.16 | 1.2526 | 30.7 | 50.6 | 6.65
2002-03-08 12:00 | 6517.5 | 93.061 | 0.2783 | 0.0612 | 6.6 | 1.0348 | 32.6 | 54.5 | 6.8
2002-03-09 12:00 | 5935.9 | 55.491 | 0.2159 | 0.0578 | 6.31 | 0.9038 | 33 | 57 | 6.43
2002-03-09 20:00 | 8240.1 | 195.87 | 0.3085 | 0.0496 | 6.02 | 1.1069 | 33.1 | 57.8 | 6.8
2002-03-10 04:00 | 9389.2 | 220.33 | 0.4087 | 0.0566 | 5.83 | 1.4733 | 31.9 | 56.8 | 6.64
2002-03-10 12:00 | 12184 | 197.85 | 0.362 | 0.051 | 6.02 | 1.4445 | 31.9 | 57 | 6.87
2002-03-10 20:00 | 12135 | 207.96 | 0.3981 | 0.0459 | 6.15 | 1.5861 | 31.4 | 55.2 | 6.89
2002-03-11 04:00 | 12184 | 222.21 | 0.4127 | 0.0451 | 5.97 | 1.5128 | 32.6 | 55.4 | 6.98
2002-03-11 12:00 | 11939 | 372.24 | 0.5395 | 0.0431 | 5.92 | 2.2245 | 30.2 | 54.8 | 7.24
2002-03-11 20:00 | 11554 | 231.31 | 0.5949 | 0.0628 | 5.67 | 2.2424 | 30.2 | 55.1 | 7.07
2002-03-12 04:00 | 11074 | 162.48 | 0.4502 | 0.0593 | 5.74 | 1.699 | 31.7 | 57.1 | 7.11
2002-03-12 12:00 | 10286 | 349.73 | 0.3729 | 0.0491 | 5.52 | 1.4942 | 32.4 | 57.4 | 6.87
2002-03-12 20:00 | 9214.4 | 267.51 | 0.3311 | 0.0512 | 5.35 | 1.454 | 33.4 | 55.7 | 6.78
2002-03-13 04:00 | 8699 | 137.38 | 0.295 | 0.042 | 5.01 | 1.3331 | 31.7 | 52.7 | 6.43
2002-03-13 12:00 | 8117.4 | 133.6 | 0.2816 | 0.0428 | 5.12 | 1.2413 | 31.3 | 55.3 | 6.68
2002-03-13 20:00 | 7512.9 | 114.67 | 0.2752 | 0.0511 | 5.22 | 1.2463 | 31.2 | 56.4 | 6.95
2002-03-14 04:00 | 6969 | 94.759 | 0.2568 | 0.052 | 5.34 | 1.3512 | 32 | 58.3 | 6.64
2002-03-14 12:00 | 6480.4 | 92.307 | 0.2469 | 0.0492 | 5.48 | 1.5076 | 32.8 | 60.3 | 6.48
2002-03-15 12:00 | 5483.6 | 82.296 | 0.2289 | 0.0564 | 5.5 | 1.4103 | 32.4 | 59.4 | 6.52
2002-03-16 12:00 | 5483.6 | 57.465 | 0.1998 | 0.0582 | 5.15 | 1.2987 | 32 | 59.9 | 6.6
2002-03-17 12:00 | 4722.3 | 64.3 | 0.1849 | 0.0526 | 4.57 | 1.2336 | 31.6 | 58.3 | 6.74
2002-03-18 04:00 | 4818.6 | 37.942 | 0.1569 | 0.049 | 4.44 | 1.1026 | 32.9 | 60.3 | 6.82
2002-03-18 12:00 | 4470 | 40.105 | 0.1438 | 0.0145 | 4.9 | 0.8917 | 34.8 | 63.5 | 6.28
2002-03-19 12:00 | 2982.6 | 39.785 | 0.1289 | 0.0238 | 4.92 | 0.8964 | 35 | 64.7 | 6.33
2002-03-20 12:00 | 3953.8 | 35.191 | 0.118 | 0.0221 | 4.68 | 0.8364 | 34.9 | 65.8 | 6.24
2002-03-21 12:00 | 2683.8 | 34.731 | 0.1124 | 0.0283 | 4.62 | 0.9313 | 34.7 | 66.1 | 6.06
2002-03-22 12:00 | 2375.2 | 36.984 | 0.1176 | 0.0215 | 4.67 | 0.9916 | 35.8 | 68.1 | 6
2002-03-23 12:00 | 2241.4 | 54.002 | 0.1172 | 0.0165 | 4.03 | 0.8815 | 35.3 | 65.2 | 5.72
2002-03-24 12:00 | 1866.3 | 23.472 | 0.0873 | 0.0075 | 4.49 | 0.9642 | 38.3 | 74.3 | 5.06
2002-03-25 12:00 | 2215.6 | 45.903 | 0.0994 | 0.0187 | 4.31 | 0.8545 | 38.2 | 76.3 | 4.82
2002-03-26 04:00 | 2375.2 | 25.534 | 0.0827 | 0.0089 | 3.85 | 0.6529 | 39.7 | 74 | 4.85
2002-04-02 04:00 | 38012 | 220.13 | 0.2185 | 0.0648 | 5.8 | 1.6306 | 18.5 | 28.3 | 6.26
2002-04-02 12:00 | 34510 | 185.41 | 0.4294 | 0.0676 | 5.9 | 1.4003 | 17.9 | 28.3 | 6.24
2002-04-02 20:00 | 31397 | 181.37 | 0.4314 | 0.0722 | 6.2 | 1.4031 | 18.3 | 30 | 6.45
2002-04-03 04:00 | 30335 | 172.84 | 0.4167 | 0.0738 | 6.34 | 1.4384 | 18.8 | 31.9 | 6.52
2002-04-03 12:00 | 31474 | 168.4 | 0.4188 | 0.0727 | 6.52 | 1.5628 | 19.4 | 32.2 | 6.65
2002-04-03 20:00 | 29736 | 194.78 | 0.4481 | 0.0724 | 6.3 | 1.5981 | 18.8 | 31.6 | 6.48
2002-04-04 04:00 | 27044 | 196.79 | 0.4537 | 0.0702 | 6.2 | 1.3927 | 18.9 | 32 | 6.68
2002-04-04 12:00 | 25431 | 169.41 | 0.4201 | 0.0711 | 6.15 | 1.3486 | 18.9 | 31.8 | 6.69
2002-04-04 20:00 | 23262 | 143.11 | 0.4033 | 0.0719 | 6.21 | 1.3045 | 20.5 | 35.2 | 6.77
2002-04-05 04:00 | 20860 | 131.9 | 0.3809 | 0.0686 | 6.14 | 1.2558 | 21.9 | 36.9 | 6.75
2002-04-05 12:00 | 20550 | 128.25 | 0.3634 | 0.0675 | 6 | 1.1344 | 22.5 | 38.2 | 6.7
2002-04-05 20:00 | 19376 | 115.85 | 0.3388 | 0.0687 | 5.9 | 1.0553 | 23.8 | 40 | 6.64
2002-04-06 04:00 | 17520 | 84.857 | 0.3297 | 0.068 | 5.84 | 1.1351 | 24.1 | 41.4 | 6.69
2002-04-06 12:00 | 15530 | 88.136 | 0.3269 | 0.0717 | 5.91 |  | 24 | 42.1 | 6.7
2002-04-06 20:00 | 14291 | 112.36 | 0.324 | 0.0747 | 5.82 | 1.5384 | 24.3 | 43 | 6.78
2002-04-07 20:00 | 10838 | 168.75 | 0.309 | 0.0653 | 5.77 | 1.2482 | 23.7 | 43.1 | 6.39
2002-04-08 04:00 | 10286 | 60.325 | 0.297 | 0.0658 | 5.76 | 1.2211 | 24 | 44.2 | 6.58
2002-04-08 12:00 | 9084.2 | 91.283 | 0.2944 | 0.072 | 5.93 | 1.1265 | 25.1 | 46.4 | 7.46
2002-04-08 20:00 | 9876.2 | 132.21 | 0.3226 | 0.0666 | 5.84 | 1.2643 | 25.5 | 48 | 6.61
2002-04-09 04:00 | 13043 | 275.02 | 0.5106 | 0.0624 | 5.94 | 1.9366 | 21.9 | 42.3 | 6.81
2002-04-09 12:00 | 18341 | 276.57 | 0.5728 | 0.0816 | 6.41 | 2.5887 | 19.5 | 36.6 | 7.25
2002-04-09 20:00 | 24198 | 328.23 | 0.6427 | 0.0918 | 6.28 | 2.2628 | 18.4 | 34.5 | 7.34
2002-04-10 04:00 | 26480 | 353.42 | 0.6604 | 0.065 | 5.19 | 2.2688 | 16 | 30.7 | 6.76
2002-04-10 12:00 | 27980 | 269.71 | 0.5834 | 0.0671 | 4.52 | 2.0291 | 13.9 | 26.5 | 6.92
2002-04-10 20:00 | 26340 | 284.08 | 0.6045 | 0.065 | 5.39 | 2.1694 | 17.7 | 36 | 6.96
2002-04-11 04:00 | 24470 | 326.19 | 0.5876 | 0.0464 | 5.17 | 2.2489 | 18.3 | 35.2 | 6.44
2002-04-11 12:00 | 23594 | 280.85 | 0.524 | 0.0623 | 5.67 | 2.1738 | 21.2 | 39 | 6.95
2002-04-11 20:00 | 21628 | 252.51 | 0.5078 | 0.0662 | 5.45 | 2.1165 | 21 | 39.2 | 6.91
2002-04-12 04:00 | 18827 | 233.72 | 0.4816 | 0.0652 | 5.39 | 2.1656 | 21 | 39.1 | 6.84
2002-04-12 12:00 | 17114 | 214.38 | 0.4555 | 0.0637 | 5.45 | 1.8067 | 21.3 | 39.5 | 6.9
2002-04-12 20:00 | 15090 | 170.52 | 0.423 | 0.0634 | 5.44 | 1.6531 | 20.9 | 39.4 | 6.85
2002-04-13 04:00 | 12941 | 334.72 | 0.6024 | 0.066 | 5.22 | 2.1507 | 19.6 | 37.9 | 6.69
2002-04-13 12:00 | 21436 | 224.36 | 0.4929 | 0.0624 | 5.59 | 1.9464 | 20.2 | 37.8 | 6.87
2002-04-13 20:00 | 23394 | 346.2 | 0.6229 | 0.0582 | 5.32 | 2.1009 | 17.3 | 32.9 | 6.72
2002-04-14 04:00 | 23262 | 425.69 | 0.6915 | 0.0545 | 5.35 | 2.4524 | 16.5 | 32.2 | 7
2002-04-14 12:00 | 24742 | 410.04 | 0.6568 | 0.051 | 4.93 | 2.4442 | 16.2 | 32.4 | 6.7
2002-04-14 20:00 | 23527 | 345.86 | 0.5629 | 0.0618 | 4.82 | 2.2028 | 17.5 | 34.5 | 6.82
2002-04-15 04:00 | 22602 | 380.34 | 0.5996 | 0.0657 | 4.63 | 2.0882 | 18 | 35.6 | 7.08
2002-04-15 12:00 | 21628 | 412 | 0.6134 | 0.0674 | 5.03 | 2.038 | 20.2 | 38.8 | 6.82
2002-04-15 20:00 | 20612 | 335.29 | 0.5665 | 0.0756 | 4.96 | 1.8184 | 20.5 | 39.4 | 6.75
2002-04-16 04:00 | 19254 | 284.82 | 0.5355 | 0.0687 | 4.92 | 1.7743 | 20.3 | 39.1 | 6.7
2002-04-16 12:00 | 18400 | 266.84 | 0.5059 | 0.0747 | 4.84 | 2.5618 | 20.1 | 38.4 | 6.83
2002-04-16 20:00 | 16594 | 235.74 | 0.4736 | 0.0676 | 5 | 1.8048 | 19.9 | 38 | 6.76
2002-04-17 04:00 | 15530 | 215.66 | 0.4488 | 0.0713 | 4.81 | 1.738 | 19.9 | 38.4 | 6.9
2002-04-17 12:00 | 15145 | 200.08 | 0.447 | 0.0781 | 4.84 | 3.3007 | 20 | 38.5 | 6.91
2002-04-17 20:00 | 13349 | 172.23 | 0.4132 | 0.0723 | 4.64 | 1.5138 | 19.4 | 38.1 | 6.77
2002-04-18 04:00 | 12086 | 141.13 | 0.3878 | 0.0757 | 4.61 | 1.266 | 20 | 39.6 | 7.03
2002-04-18 12:00 | 11746 | 136 | 0.3717 | 0.0791 | 4.77 | 1.4144 | 21.2 | 41.3 | 7.07
2002-04-18 20:00 | 9920.8 | 128.5 | 0.3454 | 0.0655 | 4.66 | 1.3697 | 20.8 | 41.2 | 6.91
2002-04-19 04:00 | 8913 | 88.475 | 0.2904 | 0.0761 | 4.53 | 1.3023 | 21.1 | 41.8 | 7.11
2002-04-19 12:00 | 8827.4 | 82.445 | 0.2822 | 0.0733 | 4.39 | 1.3283 | 21.6 | 42.1 | 7.01
2002-04-20 12:00 | 7953.8 | 65.542 | 0.2393 | 0.0693 | 4.45 | 1.0205 | 22.1 | 43 | 7.11
2002-04-21 12:00 | 7200 | 59.1 | 0.2262 | 0.0761 | 4.21 | 1.0324 | 23.5 | 45.2 | 6.82
2002-04-22 04:00 | 5655.1 | 45.726 | 0.2101 | 0.082 | 4.1 | 0.9707 | 24 | 45.8 | 6.88
2002-04-22 12:00 | 4690.2 | 45.472 | 0.1967 | 0.1001 | 4.03 | 0.9287 | 24.4 | 46 | 7.02
2002-04-23 12:00 | 4072.4 | 36.335 | 0.175 | 0.0989 | 4.06 | 0.903 | 26.4 | 49.5 | 6.99
2002-04-24 12:00 | 4690.2 | 33.792 | 0.161 | 0.0898 | 3.84 | 0.9176 | 27.3 | 52.8 | 6.44
2002-04-25 12:00 | 3551.8 | 35.719 | 0.154 | 0.0693 | 3.1 | 0.9017 | 28.1 | 49.7 | 5.04
2002-04-26 12:00 | 3276.4 | 42.564 | 0.1617 | 0.0527 | 3.03 | 0.9847 | 28.7 | 50.6 | 4.46
2002-04-27 12:00 | 2484.8 | 42.325 | 0.1452 | 0.0411 | 3.48 | 1.0311 | 32.5 | 59.1 | 4.19
2002-04-28 12:00 | 3330.6 | 56.098 | 0.14 | 0.0148 | 3.13 | 1.1215 | 33.6 | 60.4 | 2.83
2002-04-29 04:00 | 3106.2 | 32.427 | 0.1158 | 0.0063 | 3.08 | 1.1141 | 33.8 | 60.2 | 1.64
2002-04-29 12:00 | 5279 | 41.942 | 0.1322 | 0.0143 | 3.09 | 1.1712 | 34.8 | 62 | 1.69
2002-04-30 12:00 | 8913 | 40.1 | 0.1287 | 0.008 | 2.69 | 1.1951 | 35.3 | 62.3 | 2.51
2002-05-01 12:00 | 6591.7 | 51.077 | 0.1385 | 0.0237 | 4.02 | 0.8513 | 42 | 80.6 | 4.02
2002-05-02 12:00 | 5865.7 | 33.797 | 0.1447 | 0.0558 | 5.34 | 1.0894 | 38.5 | 71 | 3.69
2002-05-03 12:00 | 12839 | 237.42 | 0.4679 | 0.1045 | 7.17 | 2.0621 | 24 | 43.1 | 6.38
2002-05-03 20:00 | 9876.2 | 190.73 | 0.3961 | 0.1002 | 7.46 | 1.7851 | 24.4 | 43.6 | 6.57
2002-05-04 04:00 | 7792.2 | 106.82 | 0.3061 | 0.097 | 7.45 | 1.6749 | 25.1 | 45.9 | 6.61
2002-05-04 12:00 | 8531.8 | 88.444 | 0.2619 | 0.0896 | 6.99 | 1.5459 | 24.9 | 46.4 | 6.48
2002-05-04 20:00 | 7512.9 | 90.319 | 0.2335 | 0.0769 | 6.47 | 1.124 | 24.9 | 47.2 | 6.17
2002-05-05 04:00 | 6079.3 | 73.186 | 0.2089 | 0.078 | 6.21 | 1.1177 | 24 | 46.3 | 6.06
2002-05-05 12:00 | 6779 | 74.586 | 0.2029 | 0.0743 | 5.63 | 1.08 | 23.2 | 44.3 | 5.73
2002-05-05 20:00 | 6043.2 | 83.502 | 0.2162 | 0.0719 | 5.16 | 1.0958 | 22.3 | 41.1 | 5.47
2002-05-06 04:00 | 4850.7 | 106.03 | 0.2424 | 0.0741 | 4.94 | 1.0896 | 20.6 | 38.1 | 5.32
2002-05-06 12:00 | 4042.2 | 77.966 | 0.2307 | 0.0233 | 5.17 | 1.5101 | 21.2 | 41.7 | 5.37
2002-05-07 12:00 | 3439 | 50.804 | 0.1816 | 0.0638 | 5.16 | 0.9686 | 23.9 | 45.2 | 5.49
2002-05-08 12:00 | 3137.1 | 64.17 | 0.1896 | 0.0634 | 6.02 | 0.9874 | 24.8 | 50.8 | 5.81
2002-05-09 12:00 | 3411.9 | 63.052 | 0.1822 | 0.0633 | 6.32 | 0.9898 | 27.9 | 52.8 | 6.18
2002-05-10 12:00 | 5517.7 | 59.925 | 0.1689 | 0.0477 | 6.18 | 1.1125 | 29.8 | 55.9 | 5.54
2002-05-11 12:00 | 5347.2 | 48.197 | 0.1503 | 0.036 | 5.32 | 0.9544 | 32.4 | 59.6 | 3.98
2002-05-12 12:00 | 6855 | 119.95 | 0.2463 | 0.051 | 4.9 | 1.2363 | 31.2 | 57.5 | 4.39
2002-05-13 04:00 | 20736 | 124.5 | 0.3481 | 0.049 | 5.65 | 1.5867 | 28 | 48.7 | 5.5
2002-05-13 12:00 | 22404 | 239.24 | 0.3878 | 0.0605 | 6.31 | 1.7694 | 26.8 | 48.1 | 5.39
2002-05-13 20:00 | 25500 | 406.54 | 0.5628 | 0.0574 | 6.12 | 2.0549 | 22.1 | 40.8 | 5.44
2002-05-14 04:00 | 26690 | 369.36 | 0.5757 | 0.0672 | 4.54 | 2.0849 | 16.5 | 28.7 | 5.65
2002-05-14 12:00 | 27404 | 351.12 | 0.6019 | 0.0673 | 6.28 | 2.2688 | 19.2 | 35.2 | 5.94
2002-05-14 20:00 | 26972 | 347.53 | 0.5979 | 0.0721 | 6.59 | 2.175 | 19.1 | 35.2 | 6.02
2002-05-15 04:00 | 26200 | 345.63 | 0.6006 | 0.0825 | 7.31 | 2.3556 | 20.2 | 36 | 6.48
2002-05-15 12:00 | 25710 | 332.23 | 0.6021 | 0.0909 | 7.07 | 2.0034 | 17.9 | 31.4 | 6.03
2002-05-15 20:00 | 25155 | 309.2 | 0.5873 | 0.0911 | 7.13 | 2.0714 | 17.9 | 30.7 | 6.54
2002-05-16 04:00 | 24674 | 281.45 | 0.5691 | 0.0956 | 6.84 | 1.9505 | 17.3 | 29.5 | 6.47
2002-05-16 12:00 | 23929 | 262.6 | 0.5648 | 0.1015 | 6.66 | 2.104 | 16.7 | 28.9 | 6.44
2002-05-16 20:00 | 22866 | 221.73 | 0.5324 | 0.1032 | 6.47 | 1.8353 | 16.4 | 28.5 | 6.41
2002-05-20 04:00 | 21756 | 107.73 | 0.3073 | 0.0776 | 4.85 | 1.4358 | 16.3 | 31 | 5.76
2002-05-20 20:00 | 10240 | 91.16 | 0.2735 | 0.076 | 4.99 | 1.9885 | 17.2 | 32.7 | 6.44
2002-05-21 04:00 | 8490 | 84.608 | 0.2461 | 0.0776 | 4.8 | 1.452 | 17.8 | 33.1 | 6.42
2002-05-21 12:00 | 7672.5 | 64.184 | 0.2165 | 0.0768 | 4.44 | 1.2527 | 17.8 | 32.8 | 6.34
2002-05-21 20:00 | 7083 | 54.558 | 0.1905 | 0.0783 | 4.47 | 1.3374 | 18.4 | 34 | 6.51
2002-05-22 20:00 | 5690.2 | 46.879 | 0.1884 | 0.0814 | 4.91 | 1.3186 | 20.7 | 39.3 | 6.77
2002-05-23 20:00 | 4438.8 | 46.706 | 0.1707 | 0.0692 | 4.28 | 1.5818 | 20.5 | 38.3 | 6.37
2002-05-24 20:00 | 3721 | 33.298 | 0.1483 | 0.0694 | 4.56 | 1.2974 | 22.4 | 42.9 | 6.14
2002-05-25 20:00 | 3837.4 | 32.095 | 0.143 | 0.0601 | 4.26 | 1.5354 | 23 | 45.2 | 6.05
2002-05-27 12:00 | 5279 | 37.321 | 0.1321 | 0.0386 | 3.96 | 1.2825 | 25.6 | 48 | 4.82
2002-05-28 04:00 | 4072.4 | 39.514 | 0.1363 | 0.0248 | 4.13 | 1.0834 | 26.7 | 48.5 | 4.3
2002-05-28 12:00 | 3721 | 43.6 | 0.1398 | 0.0475 | 4.44 | 0.9523 | 28.2 | 51.5 | 3.8
2002-05-29 12:00 | 3523.6 | 61.2 | 0.1012 | 0.0379 | 3.73 | 0.9792 | 28.3 | 51.6 | 2.37
2002-05-30 04:00 | 3168 | 17.2 | 0.1069 | 0.038 | 3.49 | 1.1426 | 29.4 | 53.7 | 1.99
2002-06-03 12:00 | 2596.2 | 30.1 | 0.122 | 0.0478 | 3.86 | 0.8382 | 32.9 | 55.7 | 3.32
2002-06-04 12:00 | 3137.1 | 29.591 | 0.1356 | 0.0558 | 4.09 | 0.9975 | 35.2 | 60.4 | 4.1
2002-06-05 12:00 | 2683.8 | 43.805 | 0.1496 | 0.0554 | 4.52 | 1.0014 | 39.7 | 71.7 | 3.53
2002-06-06 12:00 | 4658.1 | 137.04 | 0.2611 | 0.0929 | 5.87 | 1.3853 | 35.3 | 63.6 | 4.76
2002-06-07 12:00 | 5690.2 | 84.492 | 0.2223 | 0.0748 | 6.09 | 1.3882 | 34.9 | 59.2 | 5.3
2002-06-08 12:00 | 4947 | 48.152 | 0.1877 | 0.0767 | 5.78 | 1.2192 | 33 | 54.6 | 5.51
2002-06-09 12:00 | 3580 | 38.273 | 0.1665 | 0.0767 | 5.8 | 1.074 | 34.2 | 60.8 | 5.58
2002-06-10 04:00 | 2829.8 | 28.215 | 0.1547 | 0.0651 | 5.12 | 1.0976 | 34.3 | 59.5 | 5.21
2002-06-10 12:00 | 2430 | 35.754 | 0.1646 | 0.0933 | 4.93 | 1.035 | 37.3 | 60 | 5.6
2002-06-11 12:00 | 1986.8 | 42.2 | 0.1685 | 0.0994 | 4.71 | 1.127 | 37.8 | 59 | 5.56
2002-06-12 12:00 | 1986.8 | 35.679 | 0.1589 | 0.1092 | 4.79 | 0.9406 | 36.7 | 56.5 | 5.91
2002-06-13 12:00 | 1549.1 | 75.227 | 0.1958 | 0.1207 | 5.07 | 1.1025 | 33.2 | 52.3 | 6.23
2002-06-14 12:00 | 1704.4 | 66.813 | 0.2004 | 0.1232 | 5.45 | 1.0925 | 29.5 | 47.3 | 6.41
2002-06-15 12:00 | 1659.6 | 53.713 | 0.2003 | 0.1232 | 5.62 | 1.0379 | 27.3 | 44.1 | 6.4
2002-06-16 12:00 | 1284.2 | 24.624 | 0.1876 | 0.1193 | 5.85 | 1.1619 | 28.9 | 44.4 | 6.27
2002-06-17 04:00 | 1207.4 | 22.435 | 0.1828 | 0.1142 | 5.59 | 1.1634 | 29.6 | 46.2 | 6.33
2002-06-17 12:00 | 1284.2 | 31.35 | 0.171 | 0.1039 | 5.64 | 1.0775 | 31.9 | 48.6 | 6.4
2002-06-18 12:00 | 1133.8 | 34.194 | 0.1562 | 0.0709 | 4.97 | 1.2105 | 32.9 | 49.9 | 4.76
2002-06-19 12:00 | 1063.4 | 49.376 | 0.1615 | 0.0607 | 4.58 | 1.2643 | 34.5 | 51.1 | 3.24
2002-06-20 12:00 | 1188.2 | 35.185 | 0.1276 | 0.0405 | 3.96 | 1.4478 | 35.8 | 52.2 | 1.45
2002-06-21 12:00 | 944.79 | 53.665 | 0.1438 | 0.0323 | 3.56 | 1.5222 | 37.4 | 54.1 | 1.48
2002-06-22 12:00 | 1207.4 | 33.404 | 0.1159 | 0.0199 | 3.28 | 1.5198 | 38.5 | 56.5 | 1.67
2002-06-23 12:00 | 803.24 | 38.555 | 0.1265 | 0.0082 | 2.82 | 1.6493 | 38.8 | 56.8 | 1.45
2002-06-24 04:00 | 803.24 | 28.506 | 0.1211 | 0.0023 | 2.54 | 1.7386 | 39.4 | 57.1 | 1.71
2002-06-24 12:00 | 848.37 | 50.11 | 0.1448 | -0.0058 | 2.41 | 1.9506 | 40.7 | 58.7 | 0.95
2002-06-25 12:00 | 976.93 | 39.378 | 0.1316 | -0.0064 | 1.86 | 2.0249 | 41.4 | 59.5 | 1.26
2002-06-26 12:00 | 1322.6 | 37.094 | 0.1229 | -0.0057 | 1.75 | 1.7872 | 43.7 | 61.5 | 1.02
2002-06-27 12:00 | 2889.9 | 31.535 | 0.115 | -0.0088 | 1.87 | 1.5273 | 45.9 | 65.5 | 0.92
2002-06-28 12:00 | 5483.6 | 34.131 | 0.1137 | 0.0027 | 1.93 | 1.5145 | 47.9 | 71.8 | 0.66
2002-06-29 12:00 | 4754.4 | 48.053 | 0.1572 | 0.0023 | 2.61 | 1.708 | 47.2 | 61.7 | 0.8
2002-06-30 12:00 | 2035 | 57.546 | 0.2372 | 0.0071 | 4.88 | 1.6294 | 26.9 | 38.5 | 3.2
2002-07-01 04:00 | 1507 | 39.378 | 0.1974 | 0.0862 | 4.84 | 1.6949 | 32.1 | 45.2 | 2.81
2002-07-01 12:00 | 1465 | 87.984 | 0.1581 | 0.0436 | 3.67 | 1.2542 | 34.9 | 53.9 | 3.86
2002-07-02 12:00 | 1189 | 59.787 | 0.1761 | 0.0512 | 2.28 | 1.2909 | 47.5 | 61.2 | 2.23
2002-07-03 12:00 | 928.6 | 48.427 | 0.1668 | 0.0569 | 1.84 | 1.124 | 43.8 | 56.9 | 2.44
2002-07-04 12:00 | 788.5 | 36.303 | 0.155 | 0.0441 | 1.58 | 1.1756 | 38.7 | 51.4 | 3
2002-07-05 12:00 | 652.8 | 48.197 | 0.1652 | 0.0404 | 1.44 | 1.3098 | 33.9 | 47 | 3.07
2002-07-06 12:00 | 618.6 | 29.863 | 0.1505 | 0.0242 | 1.21 | 1.5418 | 31.5 | 45.3 | 2.52
2002-07-07 12:00 | 601.5 | 17.749 | 0.1203 | 0.0107 | 1.04 | 1.3343 | 30 | 43.7 | 1.88
2002-07-08 04:00 | 533.1 | 22.169 | 0.1167 | 0.0075 | 1.13 | 1.4957 | 30 | 43.7 | 2.19
2002-07-08 12:00 | 462 | 38.364 | 0.1501 | 0.0021 | 1.2 | 1.5348 | 31.5 | 45.2 | 2.9
2002-07-09 12:00 | 635.7 | 40.225 | 0.1307 | 0.0163 | 1.3 | 1.2581 | 31.3 | 45 | 3.19
2002-07-10 12:00 | 435 | 50.845 | 0.159 | 0.0164 | 1.35 | 1.3303 | 31.7 | 45.1 | 3.88
2002-07-11 12:00 | 701.5 | 48.488 | 0.1579 | 0.0258 | 1.13 | 1.3884 | 31.9 | 45.2 | 3.4
2002-07-12 12:00 | 533.1 | 23.187 | 0.1597 | 0.0175 | 0.85 | 1.8737 | 32 | 45.5 | 2.64
2002-07-13 12:00 | 435 | 27.263 | 0.1342 | 0.0073 | 0.84 | 1.5027 | 32.5 | 45.5 | 2.58
2002-07-14 12:00 | 489 | 4 | 0.119 | 0.003 | 0.77 | 1.52 | 33.5 | 46.8 | 2.6
2002-07-15 04:00 | 475.5 | 18.278 | 0.1006 | 0.0059 | 0.8 | 1.2591 | 34.9 | 47.9 | 2.61
2002-07-15 12:00 | 448.5 | 20.911 | 0.1502 | 0.0082 | 0.72 | 1.787 | 31.2 | 49.2 | 2.96
2002-07-16 12:00 | 381 | 23.118 | 0.2123 | 0.0041 | 0.58 | 2.1792 | 31.5 | 49.9 | 2.85
2002-07-17 12:00 | 354.4 | 30.168 | 0.1488 | 0.0036 | 0.46 | 1.5692 | 32 | 49.7 | 2.67
2002-07-18 12:00 | 301.2 | 27.574 | 0.1269 | 0.0033 | 0.34 | 1.4649 | 32.5 | 50.2 | 3.04
2002-07-19 12:00 | 301.2 | 16.645 | 0.1485 | 0.0037 | 0.16 | 1.5703 | 33.1 | 50.5 | 2.92
2002-07-20 12:00 | 261.3 | 16.981 | 0.1076 | 0.0036 | 0.1 | 1.1381 | 33.5 | 50.2 | 3.49
2002-07-21 12:00 | 301.2 | 20.088 | 0.1438 | 0.0037 | 0 | 1.3376 | 35.3 | 52 | 4.74
2002-07-22 04:00 | 314.5 | 34.596 | 0.1979 | 0.0035 | 0 | 1.5394 | 35.9 | 52.1 | 4.96
2002-07-22 12:00 | 354.4 | 37.878 | 0.3873 | 0.0017 | 0 | 2.4268 | 38 | 52.2 | 5.41
2002-07-23 12:00 | 435 | 27.372 | 0.1376 | 0.0022 | 0 | 1.2254 | 38.5 | 52.1 | 5.2
2002-07-24 12:00 | 408 | 24.003 | 0.1487 | 0.0014 | 0 | 1.3401 | 40.2 | 53.6 | 5.42
2002-07-25 12:00 | 367.7 | 31.69 | 0.1252 | 0.001 | 0 | 1.1037 | 40.4 | 52.9 | 5.21
2002-07-26 12:00 | 533.1 | 24.665 | 0.1688 | 0.0017 | 0 | 1.1518 | 42.4 | 54.2 | 5.23
2002-07-27 12:00 | 567.3 | 35.638 | 0.1416 | 0.0011 | 0 | 1.1767 | 42.9 | 53.6 | 5.09
2002-07-28 12:00 | 550.2 | 31.454 | 0.136 | -0.0006 | 0 | 1.0655 | 46.1 | 57.3 | 3.8
2002-07-29 04:00 | 516 | 24.047 | 0.1342 | -0.0003 | 0 | 1.0101 | 46.1 | 56.6 | 3.51
2002-07-29 12:00 | 489 | 25.184 | 0.1307 | 0.0238 | 0 | 0.8902 | 44.5 | 57.5 | 3.39
2002-07-30 12:00 | 1444 | 24.773 | 0.1417 | 0.0445 | 0.04 | 1.2193 | 50.7 | 76.9 | 3.42
2002-07-31 12:00 | 1360 | 25.829 | 0.1706 | 0.0572 | 0 | 1.1754 | 55.6 | 72.4 | 3.17
2002-08-01 12:00 | 1614 | 36.473 | 0.3667 | 0.1394 | 0 | 2.5447 | 60.4 | 77.5 | 3.75
2002-08-02 12:00 | 976.9 | 30.043 | 0.1864 | 0.0424 | 0 | 1.4692 | 62.6 | 79 | 2.6
2002-08-03 12:00 | 716 | 33.396 | 0.1765 | 0.0285 | 0 | 1.3686 | 62.1 | 78.1 | 1.69
2002-08-04 12:00 | 584.4 | 44.176 | 0.182 | 0.016 | 0 | 1.4656 | 62.1 | 77.5 | 1.39
2002-08-05 04:00 | 502.5 | 29.287 | 0.1556 | 0.0159 | 0 | 1.2016 | 62.9 | 78 | 1.32
2002-08-05 12:00 | 462 | 47.872 | 0.2185 | 0.0337 | 0 | 1.6997 | 65.9 | 79 | 1.23
2002-08-06 12:00 | 341.1 | 44.611 | 0.1793 | 0.0373 | 0 | 1.2873 | 66.3 | 78.5 | 1.82
2002-08-07 12:00 | 516 | 48.105 | 0.1687 | 0.0275 | 0 | 1.2983 | 66.9 | 78.4 | 1.65
2002-08-08 12:00 | 652.8 | 21.202 | 0.1614 | 0.0255 | 0 | 1.2186 | 67.3 | 79 | 1.45
2002-08-09 12:00 | 489 | 30.6 | 0.1712 | 0.0232 | 0 | 1.2722 | 67.9 | 78.8 | 1.41
2002-08-10 12:00 | 381 | 33.221 | 0.1663 | 0.0196 | 0 | 1.2144 | 68.4 | 78.4 | 1.2
2002-08-11 12:00 | 287.9 | 32.709 | 0.1601 | 0.0193 | 0 | 1.3629 | 67.9 | 77.6 | 1.33
2002-08-12 04:00 | 248 | 27.098 | 0.1413 | 0.018 | 0 | 1.2832 | 68.7 | 78.1 | 1.35
2002-08-12 12:00 | 237.1 | 36.337 | 0.1724 | 0.0289 | 0 | 1.1905 | 69.2 | 78.2 | 1.21
2002-08-13 12:00 | 204.4 | 26.036 | 0.1567 | 0.0292 | 0 | 1.1794 | 68.7 | 77.2 | 1.26
2002-08-14 12:00 | 226.2 | 36.009 | 0.1675 | 0.0347 | 0 | 1.29 | 68.7 | 78.2 | 1.6
2002-08-15 12:00 | 204.4 | 30.204 | 0.1643 | 0.036 | 0 | 1.2297 | 67.7 | 75.6 | 1.5
2002-08-16 12:00 | 193.5 | 36.401 | 0.1588 | 0.0321 | 0 | 1.164 | 66.1 | 73.8 | 1.64
2002-08-17 12:00 | 182.6 | 31.163 | 0.1539 | 0.0298 | 0 | 1.2335 | 65.5 | 73.2 | 1.96
2002-08-18 12:00 | 327.8 | 28.318 | 0.1562 | 0.0253 | 0 | 1.2388 | 63.7 | 70.9 | 1.94
2002-08-19 04:00 | 327.8 | 28.046 | 0.1462 | 0.0194 | 0 | 1.1116 | 62.8 | 69.9 | 1.88
2002-08-19 12:00 | 367.7 | 33.305 | 0.1647 | 0.0523 | 0 | 1.3553 | 61.9 | 72 | 2.25
2002-08-20 12:00 | 354.4 | 32.227 | 0.15 | 0.0221 | 0 | 1.3699 | 58.9 | 65.7 | 1.91
2002-08-21 12:00 | 287.9 | 24.749 | 0.1417 | 0.0134 | 0 | 1.361 | 56.9 | 64.3 | 1.58
2002-08-22 12:00 | 669.9 | 36.695 | 0.1557 | 0.0151 | 0 | 1.4213 | 56.5 | 64.1 | 1.61
2002-08-23 12:00 | 1208 | 35.884 | 0.1488 | 0.0125 | 0 | 1.3667 | 56.8 | 64.5 | 1.5
2002-08-24 12:00 | 1658 | 33.768 | 0.1797 | 0.0174 | 0 | 1.6937 | 57.3 | 66.5 | 1.55
2002-08-25 12:00 | 1170 | 43.179 | 0.1608 | 0.0115 | 0.32 | 1.6088 | 64.9 | 93.4 | 2.09
2002-08-26 12:00 | 1063.8 | 37.9 | 0.166 | 0.013 | 0.44 | 1.481 | 68.4 | 85.8 | 1.47
2002-08-27 04:00 | 1081.5 | 42.754 | 0.1653 | 0.0097 | 0.39 | 1.4665 | 64.8 | 81.8 | 0.96
2002-08-29 12:00 | 567.3 | 16.279 | 0.1088 | 0.0094 | 0 | 1.1962 | 68.1 | 83.5 | 1.01
2002-09-02 04:00 | 204.4 | 20.824 | 0.1161 | 0.0095 | 0 | 1.2231 | 68 | 83.4 | 1.1
2002-09-02 12:00 | 182.6 | 25.613 | 0.1184 | 0.0067 | 0 | 1.3217 | 70.8 | 86.1 | 1.41
2002-09-03 12:00 | 193.5 | 35.319 | 0.1369 | 0.0072 | 0 | 1.4554 | 70.2 | 85.6 | 1.59
2002-09-04 12:00 | 125.36 | 27.748 | 0.1226 | 0.0228 | 0 | 1.2614 | 70.6 | 86.2 | 1.51
2002-09-05 12:00 | 149.9 | 18.702 | 0.1109 | 0.0126 | 0 | 1.2728 | 71.6 | 87.2 | 1.52
2002-09-06 12:00 | 182.6 | 32.737 | 0.1244 | 0.0125 | 0.02 | 1.2173 | 72.8 | 88.3 | 1.55
2002-09-07 12:00 | 182.6 | 27.462 | 0.1155 | 0.0104 | 0 | 1.3641 | 74.6 | 90 | 1.7
2002-09-08 12:00 | 215.3 | 23.772 | 0.1134 | 0.0081 | 0 | 1.1211 | 75.7 | 91 | 1.57
2002-09-09 04:00 | 193.5 | 16.203 | 0.1148 | 0.0062 | 0 | 1.2222 | 75.7 | 90.4 | 1.69
2002-09-09 12:00 | 204.4 | 13.347 | 0.0866 | 0.0062 | 0 | 1.0996 | 79.2 | 94.6 | 1.22
2002-09-10 12:00 | 171.7 | 13.651 | 0.0948 | 0.0096 | 0 | 1.1923 | 79.5 | 94.4 | 1.35
2002-09-11 12:00 | 193.5 | 22.341 | 0.1308 | 0.017 | 0 | 1.3138 | 81.1 | 95.7 | 1.83
2002-09-12 12:00 | 118.54 | 23.406 | 0.1224 | 0.0173 | 0 | 1.2473 | 81.8 | 96.6 | 1.85
2002-09-13 12:00 | 111.72 | 21.565 | 0.1167 | 0.0187 | 0 | 1.1808 | 82 | 95.7 | 1.89
2002-09-14 12:00 | 111.72 | 27.406 | 0.1256 | 0.0181 | 0 | 1.2524 | 82.5 | 96.1 | 1.89
2002-09-15 12:00 | 182.6 | 27.272 | 0.1386 | 0.0209 | 0 | 1.3779 | 82.8 | 95.9 | 1.87
2002-09-16 04:00 | 193.5 | 24.738 | 0.1206 | 0.0189 | 0 | 1.2036 | 84 | 97.3 | 1.88
2002-09-16 12:00 | 215.3 | 27.081 | 0.1155 | 0.0227 | 0 | 0.9608 | 83.1 | 96.6 | 1.65
2002-09-17 12:00 | 160.8 | 21.682 | 0.1133 | 0.0201 | 0 | 1.0922 | 83.5 | 97.5 | 1.6
2002-09-18 12:00 | 132.18 | 24.147 | 0.1151 | 0.0169 | 0 | 1.0804 | 83.1 | 96.8 | 1.47
2002-09-19 12:00 | 182.6 | 23.635 | 0.1169 | 0.0185 | 0 | 0.9647 | 81.2 | 93.8 | 1.45
2002-09-20 12:00 | 204.4 | 25.382 | 0.1173 | 0.0208 | 0 | 1.353 | 79.8 | 91.9 | 1.45
2002-09-21 12:00 | 408 | 27.033 | 0.1205 | 0.0168 | 0 | 0.9274 | 78.8 | 91 | 1.16
2002-09-22 12:00 | 261.3 | 26.044 | 0.1231 | 0.0133 | 0 | 0.9549 | 77.7 | 89.9 | 1.2
2002-09-23 04:00 | 354.4 | 23.826 | 0.1079 | 0.016 | 0 | 0.9627 | 77.7 | 90.4 | 1.1
2002-09-23 12:00 | 462 | 25.094 | 0.1146 | 0.0207 | 0.02 | 1.3535 | 81.4 | 94.9 | 1.76
2002-09-24 12:00 | 652.8 | 18.973 | 0.1035 | 0.0164 | 0 | 1.282 | 80 | 93.9 | 1.59
2002-09-25 12:00 | 435 | 29.226 | 0.1206 | 0.0227 | 0 | 1.2929 | 79.5 | 96.6 | 1.46
2002-09-26 12:00 | 354.4 | 24.263 | 0.1212 | 0.0186 | 0 | 1.1974 | 79.7 | 97.3 | 1.47
2002-09-30 12:00 | 745 | 27.291 | 0.114 | 0.0276 | 0 | 0.9319 | 77 | 92.9 | 1.51
2002-10-01 12:00 | 880.3 | 29.399 | 0.1205 | 0.0257 | 0 | 1.0211 | 83.2 | 107.2 | 1.48
2002-10-02 12:00 | 864.2 | 28.314 | 0.1282 | 0.0154 | 0 | 1.1136 | 83.7 | 106.9 | 1.39
2002-10-03 12:00 | 435 | 33.214 | 0.1324 | 0.0178 | 0 | 1.2201 | 82.2 | 102.1 | 1.02
2002-10-04 12:00 | 354.4 | 27.56 | 0.1226 | 0.0211 | 0 | 1.1454 | 81 | 100 | 1.31
2002-10-05 12:00 | 635.7 | 29.678 | 0.1258 | 0.015 | 0 | 1.1419 | 81.3 | 102.8 | 1.41
2002-10-06 12:00 | 354.4 | 30.544 | 0.1251 | 0.0112 | 0.02 | 1.1632 | 83.6 | 108.2 | 1.37
2002-10-07 04:00 | 301.2 | 28.109 | 0.1132 | 0.0088 | 0.03 | 1.2535 | 83.4 | 107.5 | 1.05
2002-10-07 12:00 | 394.5 | 29.904 | 0.1178 | 0.0119 | 0 | 1.1446 | 83.2 | 107.3 | 1.1
2002-10-08 12:00 | 160.8 | 27.775 | 0.1191 | 0.0115 | 0.02 | 1.2386 | 84.8 | 108.9 | 0.61
2002-10-09 12:00 | 301.2 | 38.879 | 0.1281 | 0.013 | 0 | 1.1679 | 85.2 | 109.1 | 1.21
2002-10-10 12:00 | 261.3 | 33.554 | 0.1209 | 0.0135 | 0.03 | 1.1729 | 87.3 | 110.7 | 1.14
2002-10-11 12:00 | 215.3 | 31.495 | 0.1229 | 0.0156 | 0.02 | 1.1584 | 89.4 | 112.6 | 1.14
2002-10-12 12:00 | 204.4 | 29.262 | 0.1193 | 0.0159 | 0.03 | 1.1604 | 89.7 | 112.4 | 1.12
2002-10-13 12:00 | 287.9 | 29.931 | 0.1188 | 0.013 | 0.03 | 1.1081 | 91.6 | 114.3 | 1.14
2002-10-14 04:00 | 327.8 | 26.663 | 0.112 | 0.0121 | 0.03 | 1.0947 | 91.8 | 114.6 | 1.18
2002-10-14 12:00 | 160.8 | 27.885 | 0.1143 | 0.0168 | 0.02 | 1.1952 | 90 | 111.7 | 1.01
2002-10-15 12:00 | 139 | 28.503 | 0.1193 | 0.0125 | 0.03 | 1.1779 | 91.6 | 113.3 | 1.08
2002-10-17 12:00 | 171.7 | 23.679 | 0.1061 | 0.0106 | 0.03 | 1.1054 | 92.8 | 114 | 0.59
2002-10-18 12:00 | 171.7 | 22.156 | 0.1044 | 0.0086 | 0.03 | 1.0523 | 93.8 | 114.2 | 0.86
2002-10-19 12:00 | 301.2 | 23.916 | 0.1026 | 0.0046 | 0.03 | 1.0231 | 91.9 | 110.8 | 0.85
2002-10-20 12:00 | 160.8 | 17.053 | 0.0869 | 0.0027 | 0.03 | 0.9418 | 93.6 | 112 | 1.02
2002-10-21 04:00 | 193.5 | 20.283 | 0.0937 | 0.0036 | 0.07 | 0.9896 | 94.8 | 113.1 | 0.81
2002-10-21 12:00 | 139 |  | 0.0853 | 0.0027 | 0.03 | 0.9575 | 96.6 | 111.5 | 1.1
2002-10-22 12:00 | 171.7 |  | 0.0867 | 0.0032 | 0.03 | 1.07 | 96.8 | 111.1 | 0.99
2002-10-23 12:00 | 354.4 |  | 0.0885 | 0.0031 | 0.03 | 1.0341 | 98.4 | 111.4 | 1.07
2002-10-24 12:00 | 287.9 |  | 0.0823 | 0.004 | 0.03 | 1.0083 | 97.4 | 109.6 | 1.03
2002-10-25 12:00 | 237.1 |  | 0.0792 | 0.0056 | 0.02 | 0.9971 | 97.5 | 109.6 | 1.08
2002-10-26 12:00 | 448.5 |  | 0.0743 | 0.0043 | 0.03 | 1.0691 | 96.7 | 109.2 | 1.06
2002-10-27 12:00 | 274.6 |  | 0.0723 | 0.0025 | 0.02 | 0.9657 | 95.4 | 107.2 | 1.13
2002-10-28 04:00 | 248 |  | 0.0713 | 0.0019 | 0.02 | 1.1097 | 95.1 | 106.2 | 1.2
2002-10-28 12:00 | 204.4 | 23.024 | 0.0772 | 0.0013 | 0 | 0.9991 | 94.5 | 106.4 | 1.27
2002-10-31 12:00 | 584.4 | 11.344 | 0.0663 | 0.0011 | 0 | 1.1835 | 96.3 | 112.9 | 1.36
2002-11-01 12:00 | 421.5 | 10.074 | 0.062 | 0.0049 | 0 | 0.9891 | 97.2 | 118.4 | 1.36
2002-11-02 12:00 | 193.5 | 10.723 | 0.0552 | 0.0033 | 0.02 | 0.9352 | 101 | 130.8 | 1.28
2002-11-03 12:00 | 118.54 | 8.6637 | 0.0446 | 0.0018 | 0 | 0.9011 | 100.7 | 129.4 | 1.45
2002-11-04 04:00 | 160.8 | 9.373 | 0.0466 | 0.002 | 0.02 | 0.9132 | 101.1 | 130.3 | 1.53
2002-11-04 12:00 | 237.1 | 7.1267 | 0.0529 | 0.0009 | 0.02 | 0.9405 | 92.7 | 119.4 | 1.11
2002-11-05 12:00 | 160.8 | 6.8221 | 0.0537 | 0.0008 | 0 | 0.9331 | 93.4 | 120 | 1.13
2002-11-06 12:00 | 448.5 | 6.9823 | 0.0531 | 0.002 | 0 | 0.8741 | 93.9 | 120.1 | 1.09
2002-11-07 12:00 | 502.5 | 5.9061 | 0.0539 | 0.0013 | 0.02 | 0.9484 | 94.2 | 121 | 1.16
2002-11-08 12:00 | 381 | 16.193 | 0.0662 | 0.0008 | 0.02 | 1.0119 | 95.1 | 122.3 | 1.11
2002-11-09 12:00 | 226.2 | 11.425 | 0.0614 | 0.0017 | 0 | 0.9613 | 95.2 | 121 | 1.23
2002-11-10 12:00 | 394.5 | 16.712 | 0.0678 | 0.0016 | 0 | 1.056 | 94.3 | 120.4 | 1.05
2002-11-11 04:00 | 745 | 18.641 | 0.08 | 0.003 | 0.02 | 1.1171 | 92.4 | 117.7 | 1.21
2002-11-11 12:00 | 832 | 21.827 | 0.0776 | 0.0051 | 0 | 0.9698 | 99.8 | 125.6 | 1.38
2002-11-12 12:00 | 2346 | 19.301 | 0.0875 | 0.0041 | 0.21 | 1.0417 | 101.1 | 130.2 | 1.86
2002-11-13 12:00 | 3344 | 22.238 | 0.1021 | 0.0035 | 1.73 | 1.3065 | 98.1 | 127.1 | 2.16
2002-11-14 12:00 | 2430 | 23.662 | 0.1196 | 0.0038 | 1.46 | 1.4224 | 105.1 | 117.9 | 1.96
2002-11-15 12:00 | 1724 | 18.899 | 0.1061 | 0.008 | 1.71 | 1.209 | 98.5 | 115.5 | 2.11
2002-11-16 12:00 | 1303 | 10.742 | 0.0858 | 0.0083 | 2.06 | 1.0904 | 96.2 | 118 | 2.78
2002-11-17 12:00 | 1028.4 | 12.216 | 0.1118 | 0.029 | 2.08 | 1.0676 | 81.9 | 97 | 3.45
2002-11-18 04:00 | 944.7 | 12.3 | 0.1463 | 0.0478 | 2.2 | 1.1079 | 72 | 89.4 | 4.22
2002-11-18 12:00 | 864.2 | 13.397 | 0.15 | 0.0735 | 2.34 | 1.0965 | 71.1 | 91 | 4.19
2002-11-19 12:00 | 848.1 | 11.553 | 0.1544 | 0.0824 | 2.5 | 1.1139 | 72.9 | 95.8 | 4.28
2002-11-20 12:00 | 832 | 10.599 | 0.1422 | 0.0784 | 2.53 | 1.0805 | 79.4 | 107.9 | 4.1
2002-11-21 12:00 | 701.5 | 10.302 | 0.121 | 0.061 | 2.4 | 1.0635 | 89.5 | 122.3 | 4.17
2002-11-22 12:00 | 1134.6 | 11.079 | 0.105 | 0.0457 | 2.47 | 1.0283 | 94.5 | 130.4 | 4.03
2002-11-23 12:00 | 993 | 6.9484 | 0.1028 | 0.0531 | 2.53 | 0.9994 | 100.6 | 138.6 | 3.95
2002-11-24 12:00 | 1063.8 | 6.5855 | 0.111 | 0.0581 | 2.98 | 0.9869 | 99.7 | 136.4 | 4.47
2002-11-25 04:00 | 1099.2 | 8.5512 | 0.1084 | 0.0565 | 3.56 | 0.9046 | 99.9 | 145.3 | 4.47
2002-11-25 12:00 | 1152.3 | 8.0927 | 0.1044 | 0.0546 | 4.73 | 0.9514 | 112.3 | 162.1 | 4.75
2002-11-26 12:00 | 1528 | 8.7044 | 0.1031 | 0.0555 | 7.59 | 0.8636 | 97.2 | 145.9 | 5.34
2002-11-27 12:00 | 1570 | 9.1105 | 0.1098 | 0.0591 | 9.78 | 0.9261 | 88.7 | 132.4 | 5.82
2002-11-28 12:00 | 1423 | 8.3224 | 0.1211 | 0.0653 | 8.35 | 0.9463 | 86.2 | 125.4 | 5.79
2002-11-29 12:00 | 1099.2 | 17.48 | 0.1408 | 0.0695 | 8.41 | 0.9835 | 78.2 | 118 | 5.95
2002-11-30 12:00 | 716 | 10.108 | 0.1465 | 0.078 | 8.82 | 1.0109 | 76.1 | 112 | 6.18
2002-12-01 12:00 | 774 | 8.1901 | 0.1405 | 0.0766 | 9.6 | 0.8844 | 77.4 | 111.8 | 6.12
2002-12-02 04:00 | 864.2 | 8.4131 | 0.1345 | 0.0729 | 9.78 | 0.8551 | 79.7 | 115.8 | 6.16
2002-12-02 12:00 | 817.5 | 9.2405 | 0.1275 | 0.0673 | 8.39 | 1.0413 | 69.5 | 100.7 | 6.53
2002-12-03 12:00 | 1402 | 9.8326 | 0.1264 | 0.0721 | 8.45 | 1.052 | 67.8 | 99.8 | 6.67
2002-12-04 12:00 | 976.9 | 9.6182 | 0.1287 | 0.0771 | 8.02 | 1.1372 | 68.3 | 99 | 6.64
2002-12-05 12:00 | 944.7 | 8.6525 | 0.1334 | 0.0786 | 7.5 | 1.1201 | 67.4 | 95.7 | 6.51
2002-12-06 12:00 | 730.5 |  | 0.129 | 0.0766 | 7.48 | 1.0802 | 68.7 | 96.8 | 6.66
2002-12-07 12:00 | 817.5 | 7.6264 | 0.1246 | 0.0711 | 7.19 | 1.0328 | 67.1 | 98.4 | 6.33
2002-12-08 12:00 | 394.5 | 8.2706 | 0.1239 | 0.069 | 6.95 | 1.0953 | 67.5 | 99 | 6.13
2002-12-09 04:00 | 435 | 7.6072 | 0.1209 | 0.068 | 6.89 | 1.0769 | 69.3 | 101.1 | 6.14
2002-12-09 12:00 | 516 | 8.12 | 0.0968 | 0.0638 | 7.86 | 1.168 | 78.7 | 114 | 6.41
2002-12-10 12:00 | 550.2 | 7.597 | 0.0892 | 0.0565 | 8 | 1.1218 | 81 | 118 | 6.01
2002-12-11 12:00 | 618.6 | 7.0376 | 0.0836 | 0.0505 | 8.03 | 1.0865 | 82.6 | 120.9 | 5.33
2002-12-12 12:00 | 502.5 | 6.3589 | 0.0769 | 0.0417 | 7.95 | 1.0075 | 85.2 | 126.3 | 5.34
2002-12-13 12:00 | 367.7 | 6.4958 | 0.0789 | 0.0424 | 7.83 | 0.9656 | 86.6 | 129.4 | 5.64
2002-12-14 12:00 | 421.5 | 6.5261 | 0.0769 | 0.0377 | 7.76 | 0.9434 | 89.5 | 131.4 | 5.41
2002-12-15 12:00 | 367.7 | 7.1095 | 0.0745 | 0.0344 | 7.61 | 1.0171 | 89.4 | 131.8 | 5.34
2002-12-16 04:00 | 367.7 | 6.0224 | 0.0756 | 0.029 | 7.36 | 0.9251 | 89.1 | 130.4 | 5.24
2002-12-16 12:00 | 367.7 | 4.8903 | 0.0824 | 0.0483 | 6.56 | 1.0215 | 80.1 | 117.9 | 4.01
2002-12-17 12:00 | 567.3 | 6.5217 | 0.0823 | 0.0402 | 6.21 | 1.0492 | 81.2 | 117.8 | 3.55
2002-12-18 12:00 | 567.3 | 4.5547 | 0.0875 | 0.0351 | 5.71 | 1.1336 | 83.6 | 124.5 | 3.12
2002-12-19 12:00 | 928.6 | 9.5342 | 0.0954 | 0.0329 | 6.32 | 1.0782 | 80.3 | 119.5 | 3.3
2002-12-20 12:00 | 6669 | 14.866 | 0.4369 | 0.0756 | 17.18 | 2.1269 | 53.1 | 75.1 | 6.27
2002-12-21 12:00 | 9725 | 206.19 | 0.2931 | 0.0707 | 15.34 | 1.4658 | 55.1 | 71.7 | 5.99
2002-12-22 12:00 | 10448 | 97.074 | 0.3346 | 0.0915 | 13.11 | 1.7951 | 69.2 | 101.6 | 4.93
2002-12-23 12:00 | 7228 | 135.63 | 0.3279 | 0.0959 | 16.51 | 1.9483 | 60.3 | 77.8 | 6.1
2002-12-24 12:00 | 2860 | 118.86 | 0.2548 | 0.0773 | 15.64 | 1.8502 | 65.6 | 76.9 | 6.4
2002-12-25 12:00 | 2744 | 53.857 | 0.2402 | 0.0735 | 14.63 | 1.5703 | 66.9 | 77.4 | 6.42
2002-12-26 12:00 | 2065 | 66.546 | 0.221 | 0.0784 | 14.42 | 1.6022 | 63.9 | 73.9 | 6.31
2002-12-27 12:00 | 2015 | 41.889 | 0.2257 | 0.0861 | 15.22 | 1.3321 | 57.2 | 67.5 | 6.7
2002-12-28 12:00 | 1815 | 38.888 | 0.23 | 0.0867 | 16.12 | 1.5941 | 54.5 | 65.9 | 6.9
2002-12-29 12:00 | 1063.8 | 51.787 | 0.2288 | 0.0911 | 16.36 | 1.6242 | 51.8 | 62 | 7.05
2002-12-30 12:00 | 944.7 | 31.04 | 0.2234 | 0.0928 | 16.93 | 1.4028 | 50.7 | 61.3 | 7.1
2002-12-31 12:00 | 5362 | 26.53 | 0.2841 | 0.0867 | 15.95 | 1.397 | 46.5 | 57.5 | 6.57
2003-01-01 12:00 | 18980 | 114.95 | 0.4542 | 0.0925 | 15.67 | 1.8884 | 36.2 | 46.7 | 6.91
2003-01-02 12:00 | 18500 | 188.22 | 0.534 | 0.0942 | 13.38 | 1.7388 | 39 | 52.1 | 6.48
2003-01-03 12:00 | 14720 | 228.38 | 0.4445 | 0.0845 | 13.17 | 1.8573 | 45.3 | 52.7 | 6.72
2003-01-04 12:00 | 8406 | 236.61 | 0.3191 | 0.0928 | 12.83 | 1.2852 | 39.9 | 50.3 | 6.78
2003-01-05 12:00 | 6260 | 79.346 | 0.2993 | 0.1062 | 12.64 | 1.5693 | 37.7 | 47.2 | 6.88
2003-01-06 12:00 | 3930 | 48.387 | 0.3141 | 0.113 | 12.7 | 1.522 | 36.5 | 47.1 | 6.87
2003-01-06 20:00 | 3522 | 43.8 | 0.269 | 0.099 | 13.47 | 1.771 | 39.7 | 51.2 | 7.71
2003-01-07 20:00 | 3373 | 47.1 | 0.283 | 0.099 | 13.45 | 1.492 | 40.7 | 52.3 | 7.81
2003-01-08 20:00 | 2984 | 40.9 | 0.265 | 0.104 | 13.32 | 1.427 | 42.6 | 57.6 | 8.01
2003-01-09 20:00 | 2744 | 29.7 | 0.232 | 0.091 | 13.19 | 1.453 | 47.9 | 62.7 | 7.86
2003-01-10 20:00 | 3077 | 34 | 0.205 | 0.082 | 13.3 | 1.232 | 52.5 | 76.2 | 8.14
2003-01-11 20:00 | 5744 | 31.4 | 0.204 | 0.086 | 14.43 | 1.208 | 50.1 | 67.7 | 8.29
2003-01-12 20:00 | 5399 | 24.2 | 0.186 | 0.091 | 14.41 | 1.198 | 52.2 | 68.5 | 8.25
2003-01-13 04:00 | 4960 | 18.97 | 0.1769 | 0.0915 | 14.2 | 1.2332 | 54.7 | 70 | 8.25
2003-01-13 12:00 | 6882 | 29.38 | 0.1505 | 0.0845 | 13.83 | 0.9399 | 59 | 72.2 | 8.03
2003-01-14 12:00 | 3257 | 12.896 | 0.1339 | 0.079 | 14.17 | 0.989 | 67.1 | 89.2 | 7.82
2003-01-15 12:00 | 3015 | 10.992 | 0.1195 | 0.0767 | 12.92 | 1.1469 | 72.8 | 94.9 | 7.55
2003-01-16 12:00 | 2115 | 11.525 | 0.1197 | 0.0843 | 13.31 | 1.1134 | 81.8 | 95.9 | 7.87
2003-01-17 12:00 | 1465 | 10.47 | 0.1161 | 0.0843 | 13.18 | 1.1229 | 87.4 | 95.8 | 7.85
2003-01-18 12:00 | 1010.7 | 10.898 | 0.1257 | 0.0852 | 12.96 | 1.051 | 92.8 | 95.5 | 7.78
2003-01-19 12:00 | 880.3 | 9.5744 | 0.121 | 0.0832 | 12.83 | 1.0539 | 92 | 99.9 | 7.61
2003-01-20 12:00 | 1046.1 | 5.5197 | 0.1179 | 0.0854 | 12.44 | 1.1194 | 92.6 | 101.5 | 7.76
2003-01-21 04:00 | 1189 | 6.2063 | 0.1199 | 0.0855 | 12.31 | 0.9464 | 93.6 | 101.4 | 7.85
2003-01-21 12:00 | 1152.3 |  | 0.1164 | 0.0727 | 12.93 | 0.8182 | 97.4 | 105.6 | 7.39
2003-01-22 12:00 | 993 | 6.4516 | 0.1236 | 0.0871 | 13.15 | 1.0106 | 93.4 | 100.5 | 7.22
2003-01-23 12:00 | 803 | 7.1942 | 0.1292 | 0.0924 | 13.71 | 1.1052 | 91.4 | 97.6 | 7.33
2003-01-24 12:00 | 817.5 | 6.9237 | 0.1302 | 0.0914 | 13.91 | 1.084 | 88.1 | 94.5 | 7.02
2003-01-25 12:00 | 2015 | 5.2 | 0.129 | 0.091 |  | 1.027 |  |  | 7.17
2003-01-26 12:00 | 2984 | 5.9291 | 0.1307 | 0.0929 | 11.37 | 0.95 | 70.3 | 81.1 | 7.15
2003-01-27 12:00 | 5549 | 5.8605 | 0.1267 | 0.0904 | 11.62 | 0.9989 | 69.4 | 79.5 | 7.14
2003-01-27 20:00 | 4090 | 6.2127 | 0.1182 | 0.0789 | 13.52 | 0.9253 | 79.4 | 87.3 | 7.78
2003-01-28 20:00 | 3373 | 15.98 | 0.1221 | 0.0828 | 13.41 | 1.1628 | 78.1 | 84.5 | 7.98
2003-01-29 20:00 | 2860 | 5.0195 | 0.1271 | 0.0861 | 13.35 | 1.0594 | 77 | 83.8 | 7.67
2003-01-30 20:00 | 2984 | 6.2774 | 0.1227 | 0.0876 | 13.23 | 1.0699 | 75.3 | 83.5 | 7.79
2003-01-31 20:00 | 2065 | 7.3323 | 0.1221 | 0.0842 | 13.45 | 1.0564 | 78 | 86.2 | 7.88
2003-02-01 20:00 | 1815 | 6.1077 | 0.1226 | 0.0872 | 13.2 | 0.9874 | 75.3 | 83.3 | 7.63
2003-02-02 20:00 | 1570 | 4.9323 | 0.1196 | 0.0824 | 13.04 | 0.9969 | 76 | 85.8 | 7.69
2003-02-03 04:00 | 1549 | 10.033 | 0.1198 | 0.0845 | 13.02 | 1.0534 | 77.4 | 86.6 | 7.16
2003-02-03 12:00 | 1170 | 4.7778 | 0.1142 | 0.0782 | 12.89 | 1.0935 | 72 | 87.9 | 7.32
2003-02-04 12:00 | 1444 | 6.4999 | 0.1239 | 0.0796 | 12.03 | 1.1882 | 71.5 | 85.4 | 6.52
2003-02-05 12:00 | 6925 | 9.9913 | 0.1512 | 0.0987 | 12.08 | 1.2616 | 78.8 | 101.2 | 7.29
2003-02-06 12:00 | 4294 | 22.009 | 0.1989 | 0.1234 | 9.47 | 1.5201 | 74.2 | 100.5 | 6.83
2003-02-07 12:00 | 5940 | 11.879 | 0.1724 | 0.1113 | 9.71 | 1.3466 | 77 | 107 | 6.49
2003-02-08 12:00 | 9878 | 10.933 | 0.1709 | 0.1044 | 8.44 | 1.3724 | 87 | 118.4 | 6.01
2003-02-09 12:00 | 4960 | 19.496 | 0.4668 | 0.3501 | 6.76 | 1.7118 | 75.1 | 105.5 | 5.57
2003-02-10 04:00 | 3077 | 17.061 | 0.3904 | 0.258 | 5.84 | 1.7186 | 79.2 | 116.9 | 5.22
2003-02-10 12:00 | 2628 | 17.985 | 0.3339 | 0.2483 | 5.82 | 1.6298 | 89.8 | 121.4 | 5.17
2003-02-11 12:00 | 1636 | 18.158 | 0.2881 | 0.1675 | 5.5 | 1.7218 | 101.8 | 115.9 | 4.5
2003-02-12 12:00 | 1990 | 15.393 | 0.27 | 0.1547 | 5.11 | 1.7809 | 110 | 109.5 | 5.15
2003-02-13 12:00 | 7404 | 13.246 | 0.2531 | 0.1489 | 4.95 | 1.6421 | 119.1 | 110.8 | 5.2
2003-02-14 12:00 | 6628 | 11.758 | 0.2464 | 0.1487 | 4.78 | 1.5501 | 126.7 | 109.7 | 5.05
2003-02-15 12:00 | 2922 | 11.663 | 0.2494 | 0.1524 | 4.33 | 1.6603 | 124.5 | 100.2 | 4.87
2003-02-16 12:00 | 2922 | 11.233 | 0.2456 | 0.1505 | 4.37 | 1.6778 | 120.9 | 98.3 | 4.76
2003-02-17 04:00 | 3228 | 10.121 | 0.2535 | 0.152 | 4.37 | 1.5805 | 116.7 | 97.2 | 4.62
2003-02-17 12:00 | 3373 | 17.985 | 0.3339 | 0.2483 | 5.82 | 1.6298 | 89.8 | 121.4 | 5.17
2003-02-18 12:00 | 4260 | 18.158 | 0.2881 | 0.1675 | 5.5 | 1.7218 | 101.8 | 115.9 | 4.5
2003-02-19 12:00 | 4026 | 15.393 | 0.27 | 0.1547 | 5.11 | 1.7809 | 110 | 109.5 | 5.15
2003-02-20 12:00 | 3228 | 13.246 | 0.2531 | 0.1489 | 4.95 | 1.6421 | 119.1 | 110.8 | 5.2
2003-02-21 12:00 | 2430 | 11.758 | 0.2464 | 0.1487 | 4.78 | 1.5501 | 126.7 | 109.7 | 5.05
2003-02-22 12:00 | 2922 | 11.663 | 0.2494 | 0.1524 | 4.33 | 1.6603 | 124.5 | 100.2 | 4.87
2003-02-23 04:00 | 13560 | 33.977 | 0.3858 | 0.242 | 4.02 | 1.9948 | 81.6 | 80.2 | 4.97
2003-02-23 12:00 | 17020 | 11.233 | 0.2456 | 0.1505 | 4.37 | 1.6778 | 120.9 | 98.3 | 4.76
2003-02-23 20:00 | 14450 | 16.225 | 0.3084 | 0.2043 | 4.39 | 1.6639 | 87.4 | 95.1 | 5.2
2003-02-24 04:00 | 14900 | 10.121 | 0.2535 | 0.152 | 4.37 | 1.5805 | 116.7 | 97.2 | 4.62
2003-02-24 12:00 | 15860 | 12.905 | 0.3647 | 0.267 | 4.52 | 1.7291 | 89.8 | 90 | 5.79
2003-02-24 20:00 | 10650 | 17.267 | 0.3144 | 0.2097 | 4.24 | 1.5194 | 83.8 | 81.9 | 5.98
2003-02-25 04:00 | 12750 | 16.809 | 0.3007 | 0.1891 | 4.27 | 1.4973 | 83.3 | 83.7 | 5.32
2003-02-25 12:00 | 18440 | 24.863 | 0.3135 | 0.18 | 4.18 | 1.7378 | 85.3 | 87.7 | 5.29
2003-02-25 20:00 | 16900 | 20.052 | 0.2772 | 0.1594 | 4.46 | 1.4886 | 87.7 | 79.2 | 5.67
2003-02-26 20:00 | 8548 | 14.778 | 0.2505 | 0.1488 | 4.56 | 1.6065 | 85 | 85.8 | 5.04
2003-02-27 20:00 | 5822 | 19.166 | 0.2882 | 0.1782 | 4.2 | 1.729 | 83.7 | 89.1 | 4.79
2003-02-28 20:00 | 4362 | 21.388 | 0.3137 | 0.2023 | 4.35 | 2.0199 | 89.3 | 111.2 | 4.37
2003-03-01 20:00 | 2802 | 26.607 | 0.3138 | 0.1808 | 3.92 | 2.1862 | 99.5 | 113.4 | 3.9
2003-03-02 20:00 | 2542 | 22.103 | 0.3112 | 0.1921 | 3.51 | 1.9453 | 107 | 104.9 | 3.95
2003-03-03 04:00 | 4226 | 21.2 | 0.3079 | 0.1933 | 3.37 | 1.8687 | 106.5 | 99.1 | 4
2003-03-03 12:00 | 9980 | 20.463 | 0.2892 | 0.1918 | 3.4 | 1.6569 | 111.7 | 100.9 | 4.7
2003-03-04 12:00 | 2190 | 16.286 | 0.2827 | 0.1669 | 3.02 | 1.6961 | 114 | 85.6 | 4.14
2003-03-05 12:00 | 1815 | 13.572 | 0.2707 | 0.1663 | 3 | 1.7659 | 113.5 | 83.8 | 4.24
2003-03-06 12:00 | 1658 | 12.185 | 0.2598 | 0.1661 | 2.91 | 1.7338 | 109.2 | 80 | 4.31
2003-03-07 12:00 | 3228 | 10.463 | 0.2589 | 0.1617 | 2.89 | 1.7968 | 108.2 | 89.4 | 5.72
2003-03-08 12:00 | 6587 | 15.928 | 0.284 | 0.1633 | 2.98 | 1.8326 | 95.9 | 79.8 | 5.28
2003-03-09 12:00 | 5177 | 9.8193 | 0.2616 | 0.1579 | 3.28 | 1.7723 | 86.4 | 72.5 | 3.3
2003-03-10 12:00 | 9225 | 35.94 | 0.2752 | 0.1476 | 2.88 | 1.8593 | 72.2 | 63.2 | 3.56
2003-03-11 12:00 | 13300 | 40.536 | 0.2818 | 0.1348 | 2.75 | 1.9251 | 56.6 | 44 | 3.63
2003-03-12 12:00 | 11700 | 93.442 | 0.3961 | 0.1431 | 2.5 | 1.9728 | 42.4 | 36 | 3.6
2003-03-13 12:00 | 16340 | 79.108 | 0.3834 | 0.1429 | 2.35 | 1.8688 | 27.6 | 27.2 | 3.47
2003-03-14 04:00 | 27740 | 115.99 | 0.4554 | 0.1555 | 2.03 | 2.0092 | 20.1 | 19.1 | 3.25
2003-03-14 12:00 | 29020 | 188.67 | 0.5794 | 0.1715 | 1.99 | 2.4833 | 17.7 | 18.4 | 3.14
2003-03-14 20:00 | 29520 | 204.83 | 0.6016 | 0.1774 | 2 | 2.2547 | 14.9 | 16.2 | 3.32
2003-03-15 04:00 | 32580 | 173.48 | 0.5562 | 0.1745 | 2.09 | 2.2062 | 13.8 | 16.3 | 3.4
2003-03-15 12:00 | 33060 | 255.05 | 0.6675 | 0.1613 | 2.34 | 2.4869 | 14.9 | 17.3 | 3.58
2003-03-15 20:00 | 34180 | 266.2 | 0.6385 | 0.1598 | 2.73 | 2.7984 | 15.7 | 18.5 | 3.8
2003-03-16 04:00 | 37080 | 355.95 | 0.7312 | 0.1246 | 3.11 | 2.9043 | 15.6 | 18.2 | 3.23
2003-03-16 12:00 | 35060 | 498.42 | 0.859 | 0.1097 | 3.59 | 3.0615 | 16 | 19.4 | 3.99
2003-03-17 12:00 | 32740 | 197.79 | 0.5092 | 0.132 | 5.51 | 2.6569 | 16.6 | 23.7 | 5.73
2003-03-17 20:00 | 30740 | 164.22 | 0.447 | 0.1128 | 6.11 | 2.0246 | 17.7 | 26.9 | 5.69
2003-03-18 04:00 | 28380 | 144.15 | 0.4263 | 0.113 | 6.59 | 1.9766 | 19.5 | 29.1 | 5.85
2003-03-18 12:00 | 26380 | 135.67 | 0.405 | 0.1103 | 7.23 | 1.8853 | 20.4 | 30.1 | 6.07
2003-03-18 20:00 | 24840 | 111.04 | 0.3747 | 0.1164 | 7.93 | 1.8373 | 21.4 | 32.1 | 6.69
2003-03-19 04:00 | 23000 | 108.44 | 0.363 | 0.1237 | 8.13 | 1.638 | 21.7 | 33.5 | 6.03
2003-03-19 12:00 | 21180 | 105.46 | 0.3431 | 0.1296 | 8.32 | 1.526 | 23.4 | 35 | 6.13
2003-03-20 12:00 | 16960 | 62.489 | 0.2682 | 0.1107 | 9.42 | 1.5061 | 26.4 | 40.5 | 6.38
2003-03-21 12:00 | 17080 | 70.695 | 0.2512 | 0.0892 | 11.09 | 1.0921 | 29.6 | 45.6 | 6.61
2003-03-22 12:00 | 16900 | 57.985 | 0.2253 | 0.0845 | 11.44 | 1.071 | 29.8 | 48.8 | 6.82
2003-03-23 12:00 | 16400 | 55.833 | 0.2246 | 0.0848 | 11.5 | 1.2949 | 37.9 | 54.1 | 6.96
2003-03-24 04:00 | 14100 | 60.034 | 0.2095 | 0.0786 | 11.36 | 1.1896 | 41 | 57.2 | 6.89
2003-03-24 12:00 | 12650 | 70.286 | 0.1992 | 0.0759 | 11.42 | 1.3968 | 43.4 | 57.9 | 7.49
2003-03-25 12:00 | 7805 | 55.234 | 0.1976 | 0.0789 | 10.91 | 0.9502 | 40.7 | 56.7 | 7.28
2003-03-26 12:00 | 6669 | 54.303 | 0.1959 | 0.0859 | 10.79 | 1.4294 | 40.3 | 58.6 | 7.27
2003-03-27 12:00 | 5399 | 33.393 | 0.1692 | 0.0812 | 10.58 | 1.387 | 41 | 60.9 | 7
2003-03-28 12:00 | 4570 | 77.102 | 0.1949 | 0.0735 | 10.42 | 1.462 | 43.4 | 65.9 | 7.08
2003-03-29 12:00 | 4924 | 30.581 | 0.1604 | 0.0849 | 9.79 | 1.4055 | 47.1 | 70 | 6.64
2003-03-30 12:00 | 9029 | 36.556 | 0.1518 | 0.0707 | 9.58 | 1.2468 | 47.9 | 70.1 | 6.73
2003-03-31 04:00 | 9521 | 30.17 | 0.1453 | 0.0677 | 9.49 | 1.1403 | 48.5 | 73.5 | 6.48
2003-03-31 12:00 | 9421 | 48.88 | 0.1768 | 0.0716 | 8.25 | 1.2202 | 45.9 | 68.8 | 6.76
2003-04-01 12:00 | 7985 | 66.666 | 0.1885 | 0.0706 | 8.33 | 1.1658 | 50.5 | 68.4 | 6.36
2003-04-02 12:00 | 6382 | 55.218 | 0.1689 | 0.0593 | 8.07 | 1.0363 | 52.1 | 75.2 | 6.03
2003-04-03 12:00 | 4605 | 46.785 | 0.1587 | 0.0588 | 8.79 | 1.0431 | 49.2 | 74.9 | 5.78
2003-04-04 12:00 | 4058 | 34.418 | 0.1487 | 0.0541 | 8.73 | 0.9308 | 48.5 | 73.9 | 5.56
2003-04-04 20:00 | 4362 | 47.429 | 0.1549 | 0.0517 | 9.12 | 1.0051 | 48.6 | 75.5 | 5.97
2003-04-05 04:00 | 10448 | 336.99 | 0.4918 | 0.068 | 10.09 | 2.6515 | 40.3 | 56.3 | 6.13
2003-04-05 12:00 | 21510 | 339.98 | 0.5075 | 0.0691 | 11.68 | 3.1463 | 31.1 | 45.3 | 6.44
2003-04-05 20:00 | 28460 | 369.06 | 0.5567 | 0.067 | 11.61 | 3.2604 | 29.6 | 43.5 | 6.8
2003-04-06 04:00 | 32420 | 372.31 | 0.5481 | 0.0879 | 10.62 | 3.2405 | 27.7 | 41.7 | 6.73
2003-04-06 12:00 | 34340 | 481.21 | 0.6384 | 0.074 | 10.14 | 3.435 | 24.3 | 39.6 | 6.39
2003-04-06 20:00 | 33460 | 453.54 | 0.6298 | 0.0713 | 10.44 | 3.6885 | 26.5 | 40.8 | 6.44
2003-04-07 04:00 | 32580 | 380.56 | 0.5504 | 0.0793 | 9.73 | 3.0466 | 26.3 | 39.1 | 6.69
2003-04-07 12:00 | 30360 | 321.64 | 0.5722 | 0.0672 | 9.72 | 3.1543 | 27.5 | 40.6 | 7.06
2003-04-07 20:00 | 29100 | 275.95 | 0.5316 | 0.0735 | 9.57 | 2.4554 | 26.5 | 41.6 | 6.54
2003-04-08 04:00 | 30280 | 225.52 | 0.4805 | 0.0779 | 10.32 | 2.4064 | 26.1 | 40.6 | 6.57
2003-04-08 12:00 | 30040 | 192.58 | 0.4732 | 0.0833 | 10.54 | 2.0557 | 24.7 | 37.9 | 6.75
2003-04-08 20:00 | 29590 | 184.17 | 0.4236 | 0.0897 | 10.62 | 2.0892 | 24.1 | 38.7 | 7.2
2003-04-09 04:00 | 28460 | 143.49 | 0.399 | 0.0845 | 10.74 | 1.8184 | 24.2 | 39 | 6.86
2003-04-09 12:00 | 26960 | 141.76 | 0.3774 | 0.0813 | 11.31 | 1.803 | 26.5 | 42.7 | 7.02
2003-04-09 20:00 | 24560 | 120.13 | 0.361 | 0.0831 | 10.56 | 2.0015 | 26.1 | 41.4 | 6.94
2003-04-10 04:00 | 22880 | 107.11 | 0.3197 | 0.0822 | 10.41 | 1.6095 | 26.8 | 42.8 | 6.84
2003-04-10 12:00 | 20280 | 119.14 | 0.309 | 0.0798 | 10.36 | 1.3019 | 27 | 43.4 | 6.8
2003-04-12 12:00 | 14500 | 62.069 | 0.2233 | 0.074 | 10.65 | 1.0183 | 29.7 | 50.7 | 6.85
2003-04-13 12:00 | 9776 | 44.223 | 0.1819 | 0.0666 | 10.33 | 1.2225 | 32.7 | 55.8 | 6.76
2003-04-14 04:00 | 8500 | 40.458 | 0.1684 | 0.0632 | 10.29 | 1.206 | 32.1 | 56.6 | 6.6
2003-04-14 12:00 | 5510 | 50.386 | 0.158 | 0.0562 | 10.84 | 0.9173 | 33.5 | 60.5 | 6.84
2003-04-15 12:00 | 3315 | 130.59 | 0.2047 | 0.0527 | 10.78 | 1.3585 | 35.4 | 65 | 6.43
2003-04-16 12:00 | 2065 | 43.38 | 0.1369 | 0.0464 | 10.26 | 1.1293 | 37.7 | 70.9 | 6
2003-04-17 12:00 | 2514 | 74.903 | 0.1466 | 0.0368 | 9.96 | 1.0482 | 37.8 | 72.5 | 5.86
2003-04-18 12:00 | 2657 | 25.624 | 0.1117 | 0.0324 | 9.57 | 0.9846 | 38.5 | 71.7 | 5.87
2003-04-19 12:00 | 1768 | 25.05 | 0.1071 | 0.0226 | 9.29 | 0.8254 | 39.5 | 72.8 | 5.46
2003-04-20 12:00 | 1890 | 57.873 | 0.1315 | 0.0093 | 8.44 | 1.1432 | 42.1 | 75.6 | 4.2
2003-04-21 12:00 | 1890 | 30.139 | 0.1028 | 0.0018 | 7.71 | 1.1948 | 43.4 | 77.2 | 3.32
2003-04-22 04:00 | 1702 | 20.298 | 0.0946 | 0.0013 | 7.69 | 1.2556 | 44 | 78.1 | 2.91
2003-04-22 12:00 | 1746 | 20.642 | 0.0889 | 0.0016 | 7.52 | 1.5718 | 42.5 | 76.7 | 2.76
2003-04-23 12:00 | 1360 | 23.843 | 0.0853 | 0.0002 | 7.53 | 1.2499 | 42.9 | 77.3 | 2.02
2003-04-24 12:00 | 1680 | 29.277 | 0.0832 | 0.0003 | 6.97 | 1.2489 | 44.5 | 81.2 | 1.22
2003-04-25 12:00 | 1170 | 25.266 | 0.0758 | 0 | 6.48 | 1.173 | 45.7 | 82.6 | 1.18
2003-04-26 12:00 | 1208 | 22.987 | 0.0689 | 0 | 6.38 | 1.2267 | 46.3 | 82.9 | 1.29
2003-04-27 12:00 | 1227 | 26.012 | 0.0724 | -0.0009 | 6.12 | 1.2245 | 47.1 | 87.6 | 1.28
2003-04-28 04:00 | 1189 | 31.2 | 0.075 | 0 | 6.041 | 1.163 | 48.3 | 88.1 | 1.26
2003-04-28 12:00 | 1189 | 25.806 | 0.0734 | 0.0001 | 6.14 | 1.0958 | 50 | 92.3 | 1.25
2003-04-29 12:00 | 993 | 18.758 | 0.0658 | 0.0001 | 5.9 | 1.1319 | 51.4 | 93.1 | 1.25
2003-04-30 12:00 | 1099.2 | 18.641 | 0.0733 | -0.001 | 5.43 | 1.2005 | 51.7 | 92.9 | 1.24
2003-05-01 12:00 | 1265 | 21.394 | 0.0871 | 0 | 5 | 1.3835 | 52.9 | 93.7 | 1.1
2003-05-02 12:00 | 2318 | 23.089 | 0.0872 | -0.0005 | 4.74 | 1.2836 | 53 | 94.2 | 1.33
2003-05-03 12:00 | 5399 | 96.551 | 0.2122 | 0.0002 | 7.3 | 1.9217 | 46.5 | 80.2 | 2.83
2003-05-04 12:00 | 6220 | 36.348 | 0.1251 | -0.0002 | 5.68 | 1.475 | 52.5 | 91.5 | 2.41
2003-05-05 04:00 | 6669 | 34.295 | 0.1267 | 0.0043 | 5.36 | 1.4678 | 53.5 | 90 | 2.26
2003-05-05 12:00 | 9372 | 205.28 | 0.35 | 0.0176 | 7.89 | 2.0287 | 48.6 | 78.1 | 2.9
2003-05-05 20:00 | 31090 | 286.66 | 0.5125 | 0.0663 | 10.87 | 2.4392 | 42 | 71.6 | 4.64
2003-05-06 04:00 | 36910 | 408.74 | 0.5951 | 0.0621 | 11.02 | 2.7412 | 36.3 | 55.1 | 5.69
2003-05-06 12:00 | 40130 | 461.54 | 0.726 | 0.0919 | 10.6 | 3.1457 | 24.3 | 39.3 | 6.34
2003-05-06 20:00 | 40220 | 488.62 | 0.7475 | 0.1044 | 10.41 | 3.1736 | 20.6 | 34.7 | 6.72
2003-05-07 04:00 | 38160 | 456.31 | 0.7534 | 0.1145 | 10 | 2.7857 | 20.2 | 32.7 | 6.68
2003-05-07 12:00 | 34180 | 338.47 | 0.6342 | 0.1192 | 9.92 | 2.3707 | 21.8 | 35.3 | 6.68
2003-05-07 20:00 | 30040 | 280.25 | 0.5597 | 0.1146 | 9.95 | 2.1003 | 23.5 | 38.2 | 6.83
2003-05-08 04:00 | 26800 | 233.25 | 0.4966 | 0.1188 | 10.22 | 2.1523 | 24.2 | 39.3 | 6.98
2003-05-08 12:00 | 23860 | 218.34 | 0.4719 | 0.1126 | 11 | 2.1893 | 24.6 | 39.7 | 7.09
2003-05-08 20:00 | 18060 | 175.34 | 0.4259 | 0.1143 | 11.69 | 2.0575 | 24.8 | 40.2 | 7.48
2003-05-09 04:00 | 16220 | 147.63 | 0.3977 | 0.1138 | 11.57 | 1.9528 | 24.8 | 40.9 | 7.46
2003-05-09 12:00 | 20420 | 242.43 | 0.4689 | 0.1212 | 11.09 | 2.1042 | 24.6 | 39.2 | 7.4
2003-05-09 20:00 | 38430 | 275.26 | 0.5537 | 0.1269 | 11.46 | 2.2948 | 23 | 36.5 | 7.51
2003-05-10 04:00 | 48700 | 384.35 | 0.6342 | 0.1084 | 9.57 | 2.7626 | 19.6 | 31.5 | 6.84
2003-05-10 12:00 | 56500 | 242.43 | 0.4689 | 0.1212 | 11.09 | 2.1042 | 24.6 | 39.2 | 7.4
2003-05-10 20:00 | 54300 | 275.26 | 0.5537 | 0.1269 | 11.46 | 2.2948 | 23 | 36.5 | 7.51
2003-05-11 04:00 | 47330 | 384.35 | 0.6342 | 0.1084 | 9.57 | 2.7626 | 19.6 | 31.5 | 6.84
2003-05-12 20:00 | 56500 | 413.26 | 0.7447 | 0.104 | 7.32 | 2.7456 | 14.7 | 25.6 | 7.5
2003-05-13 04:00 | 54300 | 355.63 | 0.7075 | 0.1121 | 7.13 | 2.8322 | 14.7 | 25.6 | 7.35
2003-05-13 20:00 | 47330 | 267.8 | 0.5948 | 0.1236 | 7.4 | 2.5035 | 16.4 | 28.4 | 7.83
2003-05-14 04:00 | 42640 | 231.99 | 0.5561 | 0.1198 | 7.33 | 2.3631 | 16.7 | 29.4 | 7.82
2003-05-15 12:00 | 27740 | 168.97 | 0.4749 | 0.1251 | 7.82 | 2.1839 | 19.5 | 34.5 | 8.35
2003-05-15 20:00 | 24140 | 144.44 | 0.4274 | 0.1053 | 7.6 | 1.816 | 25.2 | 45.2 | 8.43
2003-05-18 12:00 | 12000 |  | 0.3125 | 0.1059 | 7.54 | 1.4747 | 25 | 44.9 | 8.29
2003-05-18 20:00 | 9776 | 74.926 | 0.2489 | 0.1041 | 7.79 | 1.2736 | 25.8 | 47.6 | 8.33
2003-05-19 04:00 | 7895 | 49.55 | 0.2072 | 0.1037 | 8.22 | 1.1031 | 27.3 | 51.2 | 8.44
2003-05-19 12:00 | 7140 | 45.604 | 0.1842 | 0.0952 | 7.89 | 1.1294 | 27.8 | 50.6 | 9.02
2003-05-20 12:00 | 6587 | 50.969 | 0.1862 | 0.097 | 7.61 | 1.166 | 29.4 | 52.6 | 8.8
2003-05-21 12:00 | 5177 | 62.267 | 0.1894 | 0.0957 | 7.63 | 1.0767 | 30 | 53.4 | 8.64
2003-05-22 12:00 | 4535 | 39.133 | 0.158 | 0.0852 | 7.52 | 1.016 | 30.6 | 55.8 | 8.3
2003-05-23 12:00 | 3962 | 29.84 | 0.1427 | 0.0658 | 7.34 | 1.0288 | 32.3 | 59.7 | 7.98
2003-05-24 12:00 | 4158 | 28.896 | 0.1339 | 0.0652 | 6.99 | 1.1352 | 33.9 | 61.3 | 7.77
2003-05-25 12:00 | 2599 | 21.076 | 0.1364 | 0.0651 | 6.82 | 1.2569 | 33.9 | 59.9 | 7.68
2003-05-26 12:00 | 2290 | 28.287 | 0.1257 | 0.0528 | 6.8 | 1.1074 | 36.2 | 60.7 | 7.3
2003-05-27 04:00 | 2190 | 29.791 | 0.1256 | 0.0313 | 6.72 | 1.2251 | 36.5 | 63.3 | 6.78
2003-05-27 12:00 | 2115 | 25.038 | 0.1261 | 0.0042 | 6.88 | 1.1348 | 37.9 | 66.7 | 5.92
2003-05-28 12:00 | 1507 | 26.639 | 0.1241 | 0.0029 | 6.88 | 1.482 | 39.8 | 70.3 | 5.14
2003-05-29 12:00 | 1528 | 30.46 | 0.1104 | 0.002 | 6.57 | 1.5556 | 41.2 | 74.2 | 3.83
2003-05-30 12:00 | 1507 | 32.166 | 0.1022 | 0.0015 | 5.81 | 1.5963 | 41.7 | 75.4 | 2.44
2003-05-31 12:00 | 1865 | 47.49 | 0.1154 | 0.0007 | 5.9 | 1.608 | 42 | 77.6 | 1.78
2003-06-01 12:00 | 2090 | 30.732 | 0.1086 | -0.0001 | 7.89 | 1.2337 | 41.7 | 76 | 2.61
2003-06-02 04:00 | 1746 | 26.756 | 0.0921 | -0.0002 | 7.33 | 1.4232 | 43.7 | 77 | 1.98
2003-06-02 12:00 | 1768 | 24.541 | 0.0798 | 0.001 | 6.72 | 1.4118 | 42.1 | 75.2 | 1.98
2003-06-03 12:00 | 1680 | 24.539 |  | 0.0056 | 5.67 | 1.5228 | 44.2 | 78 | 1.3
2003-06-04 12:00 | 2165 | 23.336 |  | 0.0012 | 5.05 | 1.4598 | 44 | 77.4 | 1.23
2003-06-05 12:00 | 1702 | 19.21 |  | -0.001 | 4.83 | 1.4276 | 42.6 | 76.2 | 1.28
2003-06-06 12:00 | 2240 | 21.72 |  | -0.0019 | 4.84 |  | 42.7 | 77.1 | 1.37
2003-06-07 12:00 | 2065 | 27.367 |  | -0.0024 | 4.05 |  | 43.1 | 77.1 | 1.22
2003-06-08 12:00 | 1890 | 24.171 |  | -0.002 | 3.96 |  | 44.9 | 78 | 1.25
2003-06-09 04:00 | 2115 | 30.332 |  | -0.0024 | 3.9 |  | 45.9 | 79.2 | 1.09
2003-06-09 12:00 | 2140 | 33.827 | 0.0608 | 0.0045 | 3.91 | 1.4994 | 45.3 | 80.8 | 1.21
2003-06-10 12:00 | 1341 | 24.513 | 0.1077 | -0.0001 | 3.52 | 1.6941 | 47.1 | 80.7 | 1.06
2003-06-11 12:00 | 1840 | 23.716 | 0.1131 | -0.0008 | 3.37 | 1.8044 | 47.1 | 81.1 | 0.55
2003-06-12 12:00 | 2346 | 28.985 | 0.1426 | -0.0019 | 3.55 | 1.7747 | 47.5 | 80 | 0.79
2003-06-13 12:00 | 4430 | 36.52 | 0.1535 | -0.0009 | 6.86 | 1.6097 | 40.4 | 73.6 | 2.94
2003-06-14 12:00 | 8171 | 38.523 | 0.1423 | -0.0021 | 8.97 | 1.637 | 44.5 | 76.5 | 3.8
2003-06-15 12:00 | 16100 | 77.53 | 0.1909 | 0.0142 | 10.65 | 1.6941 | 39.7 | 68 | 3.4
2003-06-16 04:00 | 14300 | 80.693 | 0.2019 | 0.0536 | 10.86 | 1.3357 | 35.8 | 64.5 | 5.49
2003-06-16 12:00 | 15020 | 130.74 | 0.2292 | 0.0568 | 12.39 | 1.2289 | 32.9 | 60.6 | 6.44
2003-06-17 12:00 | 10032 | 72.426 | 0.2084 | 0.0683 | 14.89 | 1.3085 | 28.9 | 51 | 7.38
2003-06-18 04:00 | 20070 | 123.52 | 0.307 | 0.1006 | 13.45 | 1.3086 | 22.7 | 38.9 | 7.5
2003-06-18 12:00 | 16500 | 198.23 | 0.409 | 0.1134 | 13.85 | 1.8301 | 22.1 | 41.1 | 7.51
2003-06-18 20:00 | 19460 | 337.59 | 0.5493 | 0.0978 | 11.29 | 2.1272 | 15.1 | 29 | 6.58
2003-06-19 04:00 | 22490 | 416.6 | 0.6047 | 0.0967 | 10.26 | 2.4934 | 14.3 | 27.6 | 6.21
2003-06-19 12:00 | 21510 | 305.96 | 0.5143 | 0.1018 | 11.55 | 2.1165 | 17.8 | 34.3 | 7.01
2003-06-19 20:00 | 19760 | 282.36 | 0.4588 | 0.0924 | 10.98 | 1.7091 | 17.1 | 33.9 | 6.85
2003-06-20 04:00 | 18260 | 286.47 | 0.4458 | 0.0906 | 9.8 | 1.5449 | 14.6 | 28.6 | 6.24
2003-06-20 12:00 | 16850 | 255.31 | 0.4372 | 0.0838 | 9.33 | 1.5651 | 15.8 | 31 | 6.13
2003-06-20 20:00 | 13300 | 184.62 | 0.3721 | 0.0878 | 9.23 | 1.3823 | 16.3 | 31 | 6.15
2003-06-21 04:00 | 11800 | 125 | 0.3182 | 0.0953 | 9.47 | 1.0962 | 15.4 | 31 | 6.44
2003-06-21 12:00 | 11700 | 126.15 | 0.32 | 0.1012 | 9.47 | 1.3549 | 17 | 31.8 | 6.68
2003-06-22 12:00 | 7805 | 129.16 | 0.3472 | 0.1228 | 8.36 | 1.2123 | 16.3 | 30.4 | 6.47
2003-06-23 04:00 | 5399 | 80.477 | 0.2936 | 0.1178 | 8.91 | 1.1462 | 17.6 | 33.4 | 6.83
2003-06-23 20:00 | 4396 | 80.603 | 0.2847 | 0.127 | 8.83 | 1.1789 | 18.2 | 33.7 | 7.49
2003-06-24 04:00 | 3431 | 74.922 | 0.2976 | 0.1314 | 8.78 | 1.289 | 18.5 | 33.6 | 7.43
2003-06-25 04:00 | 3170 | 56.387 | 0.273 | 0.1344 | 9.03 | 1.2836 | 18.8 | 34.2 | 7.9
2003-06-26 04:00 | 2065 | 54.554 | 0.2716 | 0.129 | 8.98 | 1.4339 | 19.9 | 38.1 | 7.83
2003-06-27 04:00 | 1549 | 52.887 | 0.2571 | 0.1266 | 8.39 | 1.1296 | 20.9 | 39.9 | 7.97
2003-06-28 04:00 | 1381 | 55.397 | 0.2658 | 0.1272 | 8.01 | 1.3572 | 21.4 | 40.8 | 7.89
2003-06-29 04:00 | 1322 | 56.537 | 0.252 | 0.1199 | 8.97 | 1.2101 | 23.8 | 50.5 | 7.75
2003-06-30 04:00 | 1402 | 51.338 | 0.2527 | 0.1266 | 8.51 | 1.18 | 21.3 | 40.6 | 8.09
2003-06-30 12:00 | 1341 | 57.851 | 0.2558 | 0.1207 | 8.07 | 0.9869 | 24.4 | 40.4 | 8.18
2003-07-01 12:00 | 1170 | 58.006 | 0.2389 | 0.1213 | 6.82 | 1.0415 | 20.6 | 37.7 | 7.72
2003-07-02 12:00 | 1046.1 | 51.996 | 0.2137 | 0.1078 | 6.81 | 0.9792 | 23.3 | 40.3 | 7.61
2003-07-03 12:00 | 1746 | 44.769 | 0.193 | 0.0814 | 6.25 | 1.2147 | 22 | 42.7 | 7.06
2003-07-04 12:00 | 4058 | 50.738 | 0.1807 | 0.0085 | 5.36 | 2.1134 | 28.5 | 50.3 | 3.53
2003-07-05 12:00 | 3046 | 53.916 | 0.1708 | 0.0175 | 5.71 | 1.5809 | 31.1 | 56.3 | 4.09
2003-07-06 12:00 | 12150 | 74.404 | 0.2034 | 0.0096 | 5.28 | 1.8441 | 43.2 | 79 | 3.55
2003-07-07 04:00 | 17990 | 139.46 | 0.3155 | 0.056 | 5.74 | 1.9618 | 38.4 | 71.3 | 5.45
2003-07-07 12:00 | 19400 | 250.32 | 0.436 | 0.0919 | 7.88 | 1.4847 | 19.5 | 37.5 | 7.24
2003-07-07 20:00 | 22560 | 262.66 | 0.4957 | 0.1049 | 7.71 | 2.0321 | 17.1 | 29.3 | 7.5
2003-07-08 04:00 | 27440 | 375.72 | 0.6252 | 0.1142 | 7.33 | 1.7957 | 13.2 | 27.9 | 7.63
2003-07-08 12:00 | 32580 | 476.36 | 0.7502 | 0.1162 | 6.84 | 2.064 | 10.7 | 23.4 | 7.71
2003-07-08 20:00 | 37400 | 451.61 | 0.7267 | 0.1176 | 6.58 | 2.0519 | 9.8 | 20.3 | 7.62
2003-07-09 04:00 | 41860 | 373.05 | 0.6312 | 0.1085 | 6.61 | 1.8342 | 9.2 | 18.8 | 7.73
2003-07-09 12:00 | 46000 | 329.66 | 0.5817 | 0.104 | 6.13 | 1.6071 | 10.1 | 17.3 | 7.6
2003-07-09 20:00 | 46700 | 270.67 | 0.5129 | 0.1072 | 5.95 | 1.6604 | 8.5 | 17.7 | 7.94
2003-07-10 04:00 | 46300 | 213.75 | 0.4604 | 0.1074 | 5.55 | 1.4053 | 9.1 | 17.9 | 7.69
2003-07-10 12:00 | 45430 | 189.39 | 0.4287 | 0.1189 | 5.27 | 1.3278 | 10.1 | 17.4 | 8.15
2003-07-11 12:00 | 39770 | 127.37 | 0.35 | 0.1196 | 4.6 | 1.1345 | 9 | 17.8 | 8.02
2003-07-12 12:00 | 34100 | 110.48 | 0.3424 | 0.1348 | 4.04 | 1.0163 | 8.5 | 18.8 | 7.88
2003-07-13 12:00 | 28860 | 92.852 | 0.3213 | 0.1368 | 3.63 | 1.0196 | 8.8 | 18.5 | 7.78
2003-07-14 04:00 | 25540 | 77.967 | 0.3133 | 0.1426 | 3.47 | 1.0603 | 9.2 | 18.6 | 8
2003-07-14 12:00 | 24280 | 84.1 | 0.315 | 0.107 | 3.14 | 1.104 | 11 | 19.2 | 8.97
2003-07-15 12:00 | 18320 | 71.1 | 0.319 | 0.122 | 3.37 | 1.233 | 12.1 | 20.8 | 9.05
2003-07-16 12:00 | 9623 | 47.4 | 0.283 | 0.146 | 3.1 | 1.195 | 13.3 | 22.5 | 9.41
2003-07-17 12:00 | 5666 | 38.9 | 0.271 | 0.136 | 3.1 | 1.209 | 14.2 | 26.8 | 9.21
2003-07-18 12:00 | 2860 | 43.9 | 0.286 | 0.093 | 2.48 | 1.277 | 15.6 | 26.2 | 9.04
2003-07-19 12:00 | 1840 | 47.4 | 0.297 | 0.063 | 1.83 | 1.376 | 14.6 | 23.5 | 8.35
2003-07-20 12:00 | 1360 | 36.5 | 0.259 | 0.056 | 1.77 | 1.653 | 14.3 | 27.9 | 8.08
2003-07-21 04:00 | 1444 | 29.2 | 0.229 | 0.05 | 1.68 | 1.512 | 15.7 | 26.4 | 8.02
2003-07-21 12:00 | 1444 | 35.612 | 0.2281 | 0.1248 | 2.05 | 1.4682 | 17.3 | 30.6 | 7.61
2003-07-22 12:00 | 13100 | 72.384 | 0.2775 | 0.1376 | 2.1 | 1.4841 | 21 | 33.3 | 8.16
2003-07-22 20:00 | 19460 | 101.29 | 0.3256 | 0.0808 | 2.37 | 1.7187 | 24.2 | 43.8 | 7.07
2003-07-23 04:00 | 19220 | 123.93 | 0.32 | 0.0796 | 3.17 | 1.4454 | 30.6 | 60.2 | 7.71
2003-07-23 12:00 | 19160 | 165.03 | 0.397 | 0.129 | 2.36 | 1.317 | 23.8 | 41.9 | 7.29
2003-07-23 20:00 | 18740 | 133.69 | 0.3815 | 0.1397 | 2.34 | 1.2385 | 20.7 | 35.7 | 7.43
2003-07-24 04:00 | 18380 | 126.18 | 0.3696 | 0.137 | 2.81 | 1.2099 | 20.3 | 31.7 | 7.88
2003-07-24 12:00 | 16850 | 117.88 | 0.364 | 0.137 | 2.77 | 1.136 | 19.7 | 32.6 | 7.7
2003-07-25 12:00 | 11050 | 62.804 | 0.2872 | 0.1319 | 2.59 | 1.1119 | 19.9 | 32.5 | 8.17
2003-07-26 12:00 | 6300 | 55.188 | 0.2869 | 0.1244 | 2.61 | 1.1168 | 18.5 | 31.6 | 8.28
2003-07-27 12:00 | 4888 | 54.911 | 0.2661 | 0.1342 | 2.63 | 1.1163 | 19.2 | 31.7 | 8.63
2003-07-28 04:00 | 3739 | 42.197 | 0.2428 | 0.131 | 3 | 1.0487 | 21.5 | 34.6 | 8.44
2003-07-28 12:00 | 4888 | 48.525 | 0.2263 | 0.131 | 3.2 | 1.1182 | 23.4 | 36.9 | 8.97
2003-07-29 12:00 | 5177 | 41.932 | 0.2219 | 0.1265 | 3.22 | 0.9787 | 22.4 | 34.9 | 9
2003-07-30 12:00 | 5473 | 44.926 | 0.2241 | 0.1212 | 3.18 | 0.9754 | 23 | 34.8 | 8.92
2003-07-31 12:00 | 3802 | 42.629 | 0.2252 | 0.1191 | 2.37 | 1.0419 | 21.7 | 31.7 | 8.49
2003-08-01 12:00 | 2744 | 36.111 | 0.2215 | 0.0985 | 2.16 | 1.1441 | 20.9 | 32.8 | 8.06
2003-08-02 12:00 | 5473 | 56.924 | 0.2392 | 0.0826 | 2.5 | 1.1879 | 25.3 | 35.4 | 7.96
2003-08-02 20:00 | 8884 | 67.2 | 0.251 | 0.091 | 3.09 | 1.2222 | 25.8 | 39.8 | 8.16
2003-08-03 04:00 | 16800 | 86.794 | 0.2561 | 0.0917 | 3.3 | 1.1654 | 25 | 37.4 | 8.3
2003-08-03 12:00 | 22820 | 141.82 | 0.3312 | 0.1014 | 3.13 | 1.4533 | 25.5 | 38.9 | 8.65
2003-08-03 20:00 | 26800 | 244.61 | 0.4365 | 0.105 | 2.74 | 1.5709 | 19.8 | 30.9 | 8.45
2003-08-04 04:00 | 29170 | 280.88 | 0.4954 | 0.1237 | 2.76 | 1.6763 | 15.4 | 25.9 | 7.91
2003-08-04 12:00 | 29100 | 212.05 | 0.4264 | 0.1117 | 2.82 | 1.7318 | 13.3 | 23.7 | 10.37
2003-08-04 20:00 | 31460 | 177.95 | 0.4237 | 0.1429 | 2.9 | 2.1187 | 13.6 | 24.9 | 8.54
2003-08-05 04:00 | 35140 | 157.9 | 0.393 | 0.14 | 2.8 | 1.517 | 12.8 | 22.7 | 8.61
2003-08-05 12:00 | 35620 | 168.82 | 0.4019 | 0.1363 | 2.67 | 1.6848 | 10.5 | 19 | 8.41
2003-08-05 20:00 | 33860 | 149.37 | 0.388 | 0.1268 | 2.69 | 1.472 | 10.6 | 19.5 | 8.78
2003-08-06 04:00 | 30280 | 119.42 | 0.3547 | 0.1417 | 2.82 | 1.4562 | 11 | 20.8 | 8.99
2003-08-06 12:00 | 27670 | 120.75 | 0.3527 | 0.1374 | 2.61 | 1.3457 | 11.5 | 21.7 | 9.24
2003-08-06 20:00 | 25540 | 111.58 | 0.3373 | 0.1403 | 2.53 | 1.3324 | 12.4 | 23.6 | 9.22
2003-08-07 04:00 | 22940 | 98.011 | 0.3212 | 0.137 | 2.35 | 1.226 | 12.9 | 23.4 | 9.12
2003-08-07 12:00 | 21060 | 103.04 | 0.3341 | 0.1502 | 2.27 | 1.071 | 13.2 | 23.8 | 9.08
2003-08-08 12:00 | 12850 | 58.224 | 0.2679 | 0.1545 | 2.2 | 1.0438 | 14.2 | 25.6 | 9.17
2003-08-09 12:00 | 11450 | 47.893 | 0.255 | 0.1262 | 1.96 | 1.0208 | 13.5 | 24.4 | 8.22
2003-08-10 12:00 | 11150 | 45.975 | 0.2514 | 0.157 | 1.86 | 0.9912 | 13.7 | 25.3 | 8.35
2003-08-11 04:00 | 6968 | 38.958 | 0.2329 | 0.1541 | 1.95 | 0.9713 | 15.1 | 28.4 | 8.75
2003-08-11 12:00 | 6180 | 46.5 | 0.228 | 0.111 | 2.2 | 1.234 | 17.3 | 33.4 | 11.11
2003-08-12 12:00 | 4090 | 50.1 | 0.243 | 0.115 | 2.65 | 1.01 | 19.5 | 37.7 | 9.6
2003-08-13 12:00 | 2773 | 44.5 | 0.232 | 0.116 | 2.35 | 0.951 | 21.2 | 39.3 | 8.76
2003-08-14 12:00 | 4090 | 45.5 | 0.222 | 0.078 | 2.24 | 1.112 | 21.6 | 38.4 | 8.36
2003-08-15 12:00 | 3646 | 55.2 | 0.221 | 0.068 | 1.97 | 1.264 | 24.4 | 41.4 | 8.11
2003-08-16 12:00 | 2802 | 46.5 | 0.216 | 0.065 | 2.22 | 1.258 | 26.6 | 48.5 | 7.7
2003-08-17 12:00 | 1746 | 57.6 | 0.22 | 0.064 | 2.11 | 0.994 | 26.5 | 50.7 | 7.85
2003-08-18 04:00 | 1284 | 37.8 | 0.189 | 0.064 | 1.79 | 1.071 | 22.6 | 41 | 7.32
2003-08-18 12:00 | 1152.3 | 50.042 | 0.1788 | 0.0728 | 1.56 | 0.9466 | 20.7 | 37.5 | 7.46
2003-08-19 12:00 | 1134.6 | 50.381 | 0.1744 | 0.0664 | 1.38 | 0.9171 | 21.1 | 38.9 | 7.8
2003-08-20 12:00 | 1081.5 | 47.532 | 0.1722 | 0.0586 | 1.26 | 1.0497 | 21.8 | 39.7 | 7.31
2003-08-21 12:00 | 803 | 43.431 | 0.1781 | 0.0412 | 1.02 | 1.2026 | 22.7 | 41.5 | 6.67
2003-08-22 12:00 | 687 | 42.122 | 0.1461 | 0.0234 | 0.72 | 1.1676 | 23.1 | 41.5 | 6.27
2003-08-23 12:00 | 896.4 | 34.022 | 0.1726 | 0.0277 | 0.61 | 1.2468 | 23.3 | 43.1 | 6.58
2003-08-24 12:00 | 730.5 | 28.228 | 0.1295 | 0.0249 | 0.04 | 0.9963 | 24.3 | 44.1 | 6.18
2003-08-25 04:00 | 550.2 | 23.981 | 0.1107 | 0.0198 | 0.6 | 0.7919 | 24.4 | 43.3 | 6.3
2003-08-25 12:00 | 489 | 29.177 | 0.1243 | 0.0284 | 0.72 | 0.9044 | 31.6 | 54.4 | 5.88
2003-08-26 12:00 | 567.3 | 33.603 | 0.1317 | 0.018 | 0.55 | 0.9641 | 29.6 | 57.1 | 5.35
2003-08-27 12:00 | 584.4 | 38.92 | 0.1332 | 0.0071 | 0.31 | 1.2149 | 33.8 | 53.6 | 5.45
2003-08-28 12:00 | 817.5 | 38.345 | 0.165 | 0.0043 | 0.43 | 1.2321 | 32.1 | 54.2 | 3.58
2003-08-29 12:00 | 2290 | 37.384 | 0.1531 | 0.005 | 0 | 1.2069 | 35.8 | 56.6 | 1.45
2003-08-30 12:00 | 1658 | 31.655 | 0.1602 | 0.0067 | 0 | 1.1764 | 42.3 | 62.4 | 1.21
2003-08-31 12:00 | 960.8 | 36.306 | 0.1805 | 0.0107 | 0 | 1.3103 | 44 | 64.8 | 1.26
2003-09-01 12:00 | 1507 | 35.342 | 0.182 | 0.017 | 0 | 1.3329 | 44.9 | 64.6 | 1.72
2003-09-02 04:00 | 6710 | 38.996 | 0.1975 | 0.0467 | 0.62 | 1.244 | 46.1 | 64.8 | 2.78
2003-09-02 12:00 | 11550 | 63.192 | 0.2457 | 0.0623 | 0.55 | 1.2909 | 47.7 | 72.7 | 4.15
2003-09-03 12:00 | 24840 | 176.38 | 0.4028 | 0.0991 | 1.51 | 2.1045 | 34.3 | 51.4 | 7.48
2003-09-03 20:00 | 26030 | 195.21 | 0.4431 | 0.1073 | 1.59 | 1.4191 | 30.2 | 46.6 | 8.38
2003-09-04 04:00 | 26240 | 193.42 | 0.4722 | 0.1113 | 1.76 | 1.4432 | 24.9 | 37.7 | 8.91
2003-09-04 12:00 | 25890 | 254.87 | 0.4792 | 0.1156 | 1.72 | 1.5214 | 20.1 | 31.5 | 9.12
2003-09-04 20:00 | 24490 | 177.14 | 0.4366 | 0.1207 | 1.93 | 1.4462 | 20 | 31 | 8.98
2003-09-05 04:00 | 23000 | 138.55 | 0.4051 | 0.1313 | 1.79 | 1.2491 | 17.9 | 30 | 9.2
2003-09-05 12:00 | 20560 | 138.87 | 0.4068 | 0.1321 | 1.89 | 1.2234 | 17.2 | 29.8 | 9.06
2003-09-06 12:00 | 10084 | 59.764 | 0.295 | 0.1428 | 1.93 | 1.191 | 16.7 | 28.6 | 9.86
2003-09-07 12:00 | 8124 | 53.279 | 0.2718 | 0.1311 | 1.98 | 1.0649 | 17.8 | 30.5 | 9.86
2003-09-08 04:00 | 6796 | 37.452 | 0.2516 | 0.1291 | 2.02 | 1.1127 | 18.7 | 32.3 | 9.71
2003-09-08 12:00 | 6423 | 40.303 | 0.2309 | 0.1298 | 1.97 | 1.1594 | 18.8 | 29.3 | 8.77
2003-09-09 12:00 | 4192 | 50.037 | 0.2361 | 0.1357 | 2.01 | 1.1854 | 18.7 | 31.5 | 8.52
2003-09-10 12:00 | 3257 | 39.461 | 0.2304 | 0.132 | 1.61 | 1.2555 | 18.3 | 29.8 | 8.52
2003-09-11 12:00 | 1990 | 40.942 | 0.2271 | 0.1201 | 1.55 | 1.3807 | 19.3 | 31.1 | 8.59
2003-09-12 12:00 | 1549 | 37.71 | 0.2255 | 0.1124 | 1.67 | 1.4589 | 18.4 | 34 | 8.21
2003-09-13 12:00 | 1227 | 47.314 | 0.227 | 0.0888 | 1.54 | 1.3569 | 21.5 | 34.1 | 8.84
2003-09-14 12:00 | 1099.2 | 41.622 | 0.2202 | 0.0762 | 1.46 | 1.4231 | 20.3 | 31.8 | 8.78
2003-09-15 04:00 | 993 | 36.475 | 0.2012 | 0.0841 | 1.26 | 1.3398 | 19.8 | 32.5 | 8.01
2003-09-15 12:00 | 1046.1 | 40.302 | 0.2094 | 0.0769 | 1.48 | 1.4769 | 22.6 | 41 | 8.7
2003-09-16 12:00 | 848.1 | 50.917 | 0.2045 | 0.0576 | 1.32 | 1.6097 | 25.3 | 43.6 | 7.94
2003-09-17 12:00 | 928.6 | 29.613 | 0.17 | 0.0413 | 1.11 | 1.4823 | 25.1 | 41.1 | 8.45
2003-09-18 12:00 | 848.1 | 39.805 | 0.1709 | 0.022 | 0.86 | 1.6158 | 24.7 | 45.5 | 6.88
2003-09-19 12:00 | 944.7 | 38.766 | 0.204 | 0.0047 | 0.59 | 2.0962 | 25.1 | 42.7 | 6.08
2003-09-20 12:00 | 489 | 35.964 | 0.142 | 0.0047 | 0.63 | 1.6671 | 24.8 | 45.7 | 6.02
2003-09-21 12:00 | 533.1 | 39.707 | 0.1429 | 0.0071 | 0.69 | 1.4968 | 26.2 | 44.5 | 7.1
2003-09-22 04:00 | 550.2 | 43.325 | 0.1731 | 0.01 | 0.75 | 1.823 | 26.8 | 44.2 | 6.23
2003-09-22 12:00 | 803 | 35.684 | 0.1531 | 0.022 | 0.74 | 1.5643 | 26.6 | 45.3 | 6.61
2003-09-23 12:00 | 1614 | 28.39 | 0.1656 | 0.0591 | 1.03 | 1.2845 | 28.6 | 48 | 7.08
2003-09-24 12:00 | 3615 | 35.536 | 0.1549 | 0.0548 | 0.77 | 1.4489 | 31.4 | 52.5 | 5.98
2003-09-25 12:00 | 4960 | 40.298 | 0.159 | 0.012 | 0.57 | 1.5775 | 39.7 | 60.1 | 3.14
2003-09-26 12:00 | 7448 | 45.412 | 0.1907 | 0.0042 | 0.53 | 1.8284 | 41.5 | 63.6 | 4.85
2003-09-27 12:00 | 11850 | 118.73 | 0.3079 | 0.0625 | 2 | 1.8186 | 36.2 | 53.3 | 6.58
2003-09-27 20:00 | 18260 | 109.68 | 0.3105 | 0.0638 | 2.75 | 1.4801 | 35.7 | 61.4 | 6.94
2003-09-28 04:00 | 25470 | 203.43 | 0.4391 | 0.0786 | 3.75 | 1.7054 | 29.8 | 44.6 | 8.02
2003-09-28 12:00 | 27440 | 283.06 | 0.5107 | 0.0567 | 3.44 | 1.7654 | 26.5 | 43.9 | 8.1
2003-09-28 20:00 | 27600 | 308.73 | 0.541 | 0.0714 | 3.51 | 2.2218 | 23.2 | 39.3 | 7.53
2003-09-29 04:00 | 26590 | 262.15 | 0.5196 | 0.0761 | 3.45 | 1.9826 | 19.5 | 32.6 | 8.86
2003-09-29 12:00 | 24420 | 212.98 | 0.4734 | 0.1226 | 3.31 | 1.8104 | 18.6 | 31 | 7.27
2003-09-29 20:00 | 20820 | 173.64 | 0.4401 | 0.1167 | 3.13 | 1.8291 | 17.3 | 29 | 7.34
2003-09-30 04:00 | 18440 | 154.58 | 0.4265 | 0.1152 | 3.07 | 1.6877 | 16.9 | 28.8 | 7.82
2003-09-30 12:00 | 15740 | 139.31 | 0.4114 | 0.1217 | 3.07 | 1.5852 | 17.4 | 29.6 | 7.95
2003-09-30 20:00 | 14300 | 119.68 | 0.3927 | 0.1195 | 3 | 1.4972 | 17.3 | 29.8 | 8.14
2003-10-01 04:00 | 10654 | 86.244 | 0.3456 | 0.1193 | 2.93 | 1.2109 | 17.5 | 30.7 | 7.15
2003-10-03 12:00 | 5347.2 | 76.976 | 0.3003 | 0.1298 | 2.94 | 1.2653 | 19.1 | 33.3 | 8.17
2003-10-04 12:00 | 3895.6 | 35.746 | 0.2385 | 0.1218 | 2.87 | 1.192 | 20 | 35 | 8.22
2003-10-05 12:00 | 2829.8 | 33.002 | 0.2259 | 0.1175 | 2.83 | 1.0401 | 21 | 37.1 | 8.74
2003-10-06 04:00 | 2596.2 | 29.443 | 0.2143 | 0.1144 | 2.8 | 1.1152 | 21.3 | 37.4 | 8.19
2003-10-06 12:00 | 2484.8 | 27.928 | 0.2003 | 0.1227 | 2.85 | 1.0472 | 22.3 | 38.8 | 9.18
2003-10-07 12:00 | 2086.6 | 28.56 | 0.1812 | 0.0916 | 3.07 | 1.2707 | 27.8 | 47.6 | 8.24
2003-10-08 12:00 | 1890.4 | 26.69 | 0.1738 | 0.0858 | 3.07 | 1.1692 | 28 | 46.7 | 8.16
2003-10-09 12:00 | 1794 | 24.47 | 0.1634 | 0.0682 | 3.02 | 1.2174 | 29 | 49.7 | 7.95
2003-10-14 20:00 | 1726.8 | 27.894 | 0.1547 | 0.045 | 2.98 | 1.2306 | 31.8 | 55.5 | 8.69
2003-10-15 12:00 | 4223.4 | 36.674 | 0.2031 | 0.0893 | 3.4 | 1.3716 | 32.9 | 56 | 8.58
2003-10-16 12:00 | 7953.8 | 46.081 | 0.2128 | 0.0663 | 4.6 | 1.5203 | 36.8 | 62 | 8.72
2003-10-17 12:00 | 10194 | 50.04 | 0.3207 | 0.1523 | 2.92 | 1.1796 | 32.7 | 57.8 | 7.66
2003-10-18 12:00 | 7752.3 | 41.164 | 0.2942 | 0.1385 | 4.28 | 1.3201 | 43 | 77 | 6.81
2003-10-19 12:00 | 5971 | 40.046 | 0.3304 | 0.1874 | 4.23 | 1.5315 | 39 | 63.2 | 7.67
2003-10-20 04:00 | 4850.7 | 28.88 | 0.31 | 0.1901 | 4.07 | 1.4672 | 38 | 62.6 | 7.68
2003-10-20 12:00 | 4690.2 | 30.782 | 0.3036 | 0.2141 | 4.19 | 1.1852 | 38.6 | 62.2 | 7.3
2003-10-21 12:00 | 3866.5 | 33.13 | 0.2973 | 0.1867 | 4.35 | 1.3026 | 36.2 | 58.5 | 9.1
2003-10-22 12:00 | 3276.4 | 30.075 | 0.2601 | 0.1625 | 4.29 | 1.2111 | 35 | 55.9 | 7.66
2003-10-23 12:00 | 2512.2 | 22.607 | 0.253 | 0.1565 | 4.46 | 1.1647 | 34.1 | 52.4 | 9.07
2003-10-24 12:00 | 1938.6 | 19.438 | 0.2437 | 0.1561 | 4.4 | 1.0811 | 35.1 | 54.1 | 9.24
2003-10-25 12:00 | 1726.8 | 22.096 | 0.2411 | 0.1498 | 4.3 | 1.0426 | 35.3 | 55.9 | 8.97
2003-10-26 12:00 | 2164 | 22.359 | 0.2201 | 0.145 | 4.22 | 1.1023 | 36.5 | 59.3 | 8.87
2003-10-27 04:00 | 2375.2 | 17.217 | 0.2174 | 0.1422 | 3.99 | 1.1249 | 36.6 | 59.1 | 8.73
2003-10-27 12:00 | 2539.6 | 20.188 | 0.2264 | 0.1557 | 4.15 | 1.2338 | 37.6 | 63.6 | 8.61
2003-10-28 04:00 | 2035 | 18.464 | 0.2101 | 0.1353 | 4.19 | 1.2164 | 38.4 | 62.7 | 8.3
2003-10-29 12:00 | 2512.2 | 20.768 | 0.1909 | 0.1186 | 4.57 | 1.222 | 39.8 | 66.1 | 8.47
2003-10-30 12:00 | 2539.6 | 17.933 | 0.1731 | 0.1079 | 4.34 | 1.0969 | 40.4 | 66 | 8.46
2003-10-31 12:00 | 2267.2 | 33.856 | 0.1766 | 0.0947 | 4.28 | 0.953 | 41 | 70.6 | 8.84
2003-11-01 12:00 | 2060.8 | 22.259 | 0.1759 | 0.1052 | 3.95 | 0.985 | 42.2 | 72.4 | 9.08
2003-11-02 12:00 | 2457.4 | 19.607 | 0.1858 | 0.1169 | 3.83 | 1.0698 | 41.9 | 72.9 | 7.67
2003-11-03 04:00 | 2241.4 | 19.7 | 0.155 | 0.086 | 3.77 | 0.992 | 43.4 | 75.4 | 8.69
2003-11-03 12:00 | 2164 | 21.662 | 0.132 | 0.0854 | 3.68 | 1.1026 | 41.2 | 73 | 5.18
2003-11-04 12:00 | 2086.6 | 33.053 | 0.136 | 0.0588 | 3.47 | 1.1399 | 43 | 72.6 | 7.39
2003-11-05 12:00 | 1842.2 | 23.24 | 0.1255 | 0.0727 | 3.34 | 0.9851 | 44.6 | 78.5 | 6.77
2003-11-06 12:00 | 1592.4 | 17.739 | 0.1247 | 0.0783 | 3.41 | 0.9896 | 53.5 | 90.3 | 6.63
2003-11-07 12:00 | 1465.5 | 16.117 | 0.1218 | 0.075 | 3.24 | 0.9476 | 51.2 | 89.7 | 8.81
2003-11-08 12:00 | 1423.7 | 14.632 | 0.1142 | 0.0626 | 3.06 | 0.8876 | 50.3 | 87.3 | 6.1
2003-11-09 12:00 | 1402.8 | 11.381 | 0.1128 | 0.061 | 2.98 | 0.9393 | 49.5 | 84.5 | 6.03
2003-11-10 04:00 | 1341.8 | 12 | 0.1135 | 0.0559 | 2.87 | 0.9278 | 48.2 | 80.4 | 5.94
2003-11-10 12:00 | 1361 | 7.9331 | 0.1014 | 0.0228 | 2.85 | 0.8387 | 49.5 | 81.7 | 6.32
2003-11-11 12:00 | 1637.2 | 15.665 | 0.1177 | 0.0459 | 2.98 | 0.861 | 48.9 | 78.4 | 5.91
2003-11-12 12:00 | 1444.6 | 19.278 | 0.1298 | 0.0582 | 3.04 | 0.9551 | 47.4 | 76.1 | 6.66
2003-11-13 12:00 | 1842.2 | 29.284 | 0.1408 | 0.0585 | 2.95 | 0.8428 | 48.7 | 77.7 | 7.05
2003-11-14 12:00 | 1341.8 | 23.655 | 0.1359 | 0.0572 | 2.94 | 0.8368 | 50 | 78.2 | 7.97
2003-11-15 12:00 | 1081 | 16.666 | 0.1148 | 0.0509 | 2.84 | 0.7845 | 50.3 | 79.2 | 6.14
2003-11-16 12:00 | 1637.2 | 11.1 | 0.1042 | 0.0449 | 2.9 | 0.8568 | 50.9 | 82 | 6.32
2003-11-17 04:00 | 1890.4 | 11.8 | 0.1073 | 0.0491 | 2.81 | 0.8618 | 52.4 | 85.1 | 6.83
2003-11-17 12:00 | 1866.3 | 10.534 | 0.1088 | 0.0369 | 2.73 | 0.708 | 47.9 | 83.2 | 7.33
2003-11-18 12:00 | 1794 | 13.586 | 0.1044 | 0.0318 | 2.75 | 0.6594 | 46.9 | 84.3 | 7.26
2003-11-19 12:00 | 3303.5 | 19.132 | 0.114 | 0.0403 | 2.68 | 0.6717 | 48.2 | 84.1 | 7.08
2003-11-20 12:00 | 7200 | 31.873 | 0.1391 | 0.0344 | 2.52 | 0.8381 | 47.9 | 84.6 | 7.37
2003-11-21 12:00 | 6779 | 24.713 | 0.1307 | 0.0346 | 2.76 | 0.7491 | 50.8 | 91.6 | 6.37
2003-11-21 20:00 | 6406.2 | 34.887 | 0.2202 | 0.0726 | 2.8 | 1.1666 | 45.7 | 77.3 | 7.49
2003-11-22 04:00 | 6369.1 | 33.056 | 0.2299 | 0.0966 | 2.99 | 1.0988 | 47.4 | 78.3 | 6.8
2003-11-22 12:00 | 8448.2 | 39.192 | 0.2381 | 0.0926 | 6.01 | 1.1094 | 41.7 |  | 7.29
2003-11-23 12:00 | 4914.9 | 27.72 | 0.2028 | 0.0905 | 4.36 | 1.0438 | 58 | 77.1 | 8.7
2003-11-24 12:00 | 4947 | 48.5 | 0.206 | 0.074 | 3.643 | 1.033 | 38.1 | 61.8 | 8.35
2003-11-24 20:00 | 5551.8 | 51.447 | 0.209 | 0.1002 | 4.24 | 1.2795 | 42.5 | 65 | 7.29
2003-11-25 20:00 | 6779 | 26.977 | 0.1871 | 0.0903 | 4.68 | 1.228 | 40.2 | 62.1 | 7.49
2003-11-26 20:00 | 7473 | 22.677 | 0.1906 | 0.0943 | 4.64 | 1.2047 | 40.6 | 63.3 | 8.8
2003-11-27 20:00 | 6079.3 | 27.147 | 0.1897 | 0.0957 | 4.3 | 1.1731 | 39.3 | 62.2 | 7.95
2003-11-28 20:00 | 11890 | 100 | 0.2888 | 0.1046 | 6.69 | 1.6028 | 36 | 57.7 | 7.99
2003-11-29 20:00 | 17346 | 96.543 | 0.2979 | 0.1002 | 6.95 | 1.6035 | 38.2 | 60.8 | 7.88
2003-11-30 04:00 | 18105 | 129.61 | 0.3765 | 0.109 | 6.44 | 1.634 | 34.4 | 54 | 7.63
2003-11-30 12:00 | 18164 | 172.92 | 0.4483 | 0.1336 | 6.56 | 1.9795 | 33.9 | 51.1 | 7.93
2003-11-30 20:00 | 18105 | 180.63 | 0.453 | 0.1221 | 6.54 | 2.0475 | 32.4 | 47 | 7.69
2003-12-01 04:00 | 17694 | 153.51 | 0.4198 | 0.1307 | 6.34 | 1.9086 | 29.9 | 45.6 | 7.64
2003-12-01 12:00 | 17230 | 146.21 | 0.4295 | 0.1155 | 6.05 | 1.5964 | 29.2 | 45.1 | 8.19
2003-12-01 20:00 | 15090 | 133.52 | 0.4241 | 0.125 | 5.83 | 1.498 | 28.9 | 45 | 8.41
2003-12-02 04:00 | 13712 | 108.7 | 0.4074 | 0.1278 | 5.79 | 1.5097 | 28.6 | 43.3 | 7.76
2003-12-02 12:00 | 12890 | 106.82 | 0.3945 | 0.148 | 5.76 | 1.5935 | 27.5 | 42.4 | 7.73
2003-12-02 20:00 | 9831.6 | 68.503 | 0.3642 | 0.1425 | 5.85 | 1.3369 | 28.3 | 43.3 | 7.59
2003-12-03 04:00 | 7395 | 48.539 | 0.3279 | 0.142 | 5.93 | 1.1825 | 28.6 | 44.6 | 7.8
2003-12-03 12:00 | 9041.4 | 44.878 |  | 0.1497 | 5.88 |  | 28.3 | 44.5 | 7.73
2003-12-04 12:00 | 7672.5 | 37.42 | 0.2746 | 0.1391 | 5.92 | 1.1377 | 31.6 | 48.3 | 8
2003-12-05 12:00 | 4882.8 | 42.515 | 0.2686 | 0.1268 | 6 | 1.3707 | 30.8 | 51.4 | 8.12
2003-12-06 12:00 | 4754.4 | 24.603 | 0.2343 | 0.1187 | 5.93 | 1.1395 | 31.4 | 54.6 | 8.13
2003-12-06 20:00 | 4283.8 | 24.603 | 0.2343 | 0.1187 | 5.93 | 1.1395 | 31.4 | 54.6 | 8.13
2003-12-07 12:00 | 4283.8 | 19.918 | 0.2081 | 0.1099 | 5.83 | 1.1118 | 30.9 | 57.7 | 8.24
2003-12-08 04:00 | 3982.9 | 18.448 | 0.2066 | 0.1071 | 5.83 | 1.0704 | 33.7 | 58.1 | 8.13
2003-12-08 12:00 | 3924.7 | 20.694 | 0.1995 | 0.1081 | 5.81 | 0.8856 | 33.4 | 58.2 | 8.82
2003-12-09 12:00 | 3924.7 | 16.926 | 0.1875 | 0.1049 | 5.77 | 0.9602 | 34.4 | 60.9 | 10.61
2003-12-11 12:00 | 22932 | 117.7 | 0.317 | 0.088 | 6.62 | 1.431 | 36.9 | 60.9 | 9.9
2003-12-11 20:00 | 24130 | 146.87 | 0.3625 | 0.0985 | 6.17 | 1.4331 | 37.9 | 60.3 | 8.59
2003-12-12 04:00 | 24742 | 176.39 | 0.4279 | 0.1217 | 6.22 | 1.6592 | 30.8 | 49.4 | 8.33
2003-12-12 12:00 | 23862 | 176.71 | 0.4534 | 0.1276 | 6.18 | 1.3934 | 29.4 | 45.9 | 8.27
2003-12-12 20:00 | 21884 | 146.73 | 0.4419 | 0.123 | 6.04 | 1.7098 | 29.5 | 44.9 | 8.2
2003-12-24 12:00 | 25155 | 161.61 | 0.4692 | 0.131 | 5.06 | 1.5506 | 27.3 | 40.1 | 6.22
2003-12-25 04:00 | 29885 | 121.58 | 0.4339 | 0.1368 | 5.28 | 1.3712 | 25.5 | 37.9 | 7.54
2003-12-25 20:00 | 27908 | 83.457 | 0.4053 | 0.1415 | 5.52 | 1.4503 | 26.1 | 39.8 | 7.54
2003-12-26 12:00 | 24063 | 77.54 | 0.3737 | 0.1334 | 5.7 | 1.2616 | 26.5 | 42.4 | 7.64
2003-12-27 04:00 | 19010 | 66.133 | 0.3243 | 0.113 | 5.84 | 1.2545 | 27.3 | 46.7 | 7.3
2003-12-27 20:00 | 13452 | 61.377 | 0.3127 | 0.1449 | 5.87 | 1.259 | 27.9 | 49.3 | 6.65
2003-12-28 12:00 | 10884 | 96.482 | 0.3707 | 0.1054 | 6.59 | 1.3567 | 25.9 | 47.7 | 8.94
2003-12-29 04:00 | 10102 | 96.826 | 0.3813 | 0.108 | 6.24 | 1.3822 | 26.1 | 45.6 | 7.96
2003-12-29 20:00 | 8913 | 64.475 | 0.2934 | 0.101 | 5.97 | 1.1655 | 27 | 52.7 | 8.55
2003-12-30 12:00 | 11698 | 74.511 | 0.3026 | 0.0849 | 5.74 | 1.0816 | 28.9 | 56.7 | 8.18
2003-12-31 04:00 | 15200 | 66.924 | 0.2832 | 0.0762 | 5.69 | 1.2774 | 31.3 | 60.1 | 8.2
2003-12-31 20:00 | 13712 | 65.362 | 0.2519 | 0.0721 | 5.76 | 1.2522 | 32.1 | 62.7 | 8.2
2004-01-01 12:00 | 13660 | 51.263 | 0.2335 | 0.0704 | 5.69 | 1.1907 | 31.1 | 60.1 | 8.47
2004-01-02 04:00 | 11266 | 49.658 | 0.254 | 0.0724 | 5.42 | 1.2074 | 28.8 | 55.9 | 7.93
2004-01-02 20:00 | 8406.4 | 60.6 | 0.259 | 0.075 | 5.43 | 1.26 | 30.5 | 56.4 | 7.97
2004-01-05 10:35 | 15530 | 56.269 | 0.3553 | 0.1035 | 4.87 | 1.5612 | 24.5 | 48.3 | 6.62
2004-01-05 20:00 | 24130 | 169.11 | 0.376 | 0.0954 | 5.91 | 1.8861 | 29.7 | 50.7 | 8.6
2004-01-11 20:00 | 5483.6 | 61.555 | 0.3975 | 0.1084 | 4.95 | 1.7983 | 26.1 | 48.3 | 6.58
2004-01-12 12:00 | 5483.6 | 70 | 0.3509 | 0.1156 | 4.6 | 1.1528 | 23.8 | 45.3 | 8.96
2004-01-13 12:00 | 4532.4 | 67.886 | 0.3247 | 0.1194 | 4.6 | 0.9985 | 26 | 48.4 | 8.08
2004-01-14 12:00 | 3580 | 53.564 | 0.598 | 0.1264 | 4.68 | 1.2265 | 27.1 | 52.9 | 8.04
2004-01-15 12:00 | 3664.6 | 45.09 | 0.2721 | 0.1292 | 4.5 | 0.9946 | 27.7 | 53 | 7.93
2004-01-16 12:00 | 3953.8 | 29.489 | 0.2327 | 0.1224 | 4.97 | 0.9821 | 29.8 | 61 | 8.43
2004-01-17 12:00 | 3249.3 | 19.216 | 0.2038 | 0.1183 | 5.03 | 0.9624 | 31.6 | 64.2 | 8.69
2004-01-18 12:00 | 2138.2 | 17.116 | 0.1776 | 0.1127 | 5.07 | 0.9293 | 32.7 | 67.4 | 8.49
2004-01-19 12:00 | 3137.1 | 11.978 | 0.159 | 0.1114 | 5.12 | 0.8926 | 35.9 | 71.2 | 8.81
2004-01-20 04:00 | 2567 | 10.019 | 0.1477 | 0.1202 | 5.27 | 0.804 | 37.5 | 74.6 | 6.57
2004-01-20 20:00 | 2010.9 | 10.667 | 0.14 | 0.1152 | 5.33 | 0.734 | 38.2 | 76.9 | 8.2
2004-01-21 20:00 | 1771.6 | 7.8353 | 0.1325 | 0.1162 | 5.31 | 0.7943 | 40.3 | 80.9 | 9.03
2004-01-22 20:00 | 1116.2 | 7.7738 | 0.1243 | 0.1061 | 5.31 | 0.8233 | 42.4 | 84.4 | 10.23
2004-01-23 20:00 | 1188.2 | 5.9293 | 0.1156 | 0.1007 | 5.47 | 0.8011 | 44.5 | 89.1 | 10.37
2004-01-24 20:00 | 1265 | 6.0241 | 0.109 | 0.0998 | 5.41 | 0.8123 | 44.3 | 93.7 | 10.25
2004-01-25 20:00 | 960.86 | 4.9946 | 0.1035 | 0.0958 | 5.2 | 0.7268 | 44.5 | 92 | 9.89
2004-01-26 20:00 | 1423.7 | 4.0574 | 0.0987 | 0.0901 | 5.06 | 0.793 | 45.9 | 91.8 | 9.4
2004-01-27 20:00 | 1570 | 4.6328 | 0.0987 | 0.0912 | 5.09 | 0.7135 | 44.3 | 92.4 | 11.94
2004-01-28 04:00 | 1486.4 | 3.5897 | 0.0991 | 0.0884 | 5.04 | 0.7173 | 45.1 | 93 | 9.36
2004-02-03 20:00 | 4818.6 | 22.24 | 0.1324 | 0.0587 | 4.18 | 0.9901 | 59.6 | 96.1 | 8.27
2004-02-04 20:00 | 6517.5 | 4.5307 | 0.0959 | 0.0617 | 4.17 | 0.8608 | 65.5 | 102.3 | 9.36
2004-02-05 20:00 | 4626 | 2.6656 | 0.0948 | 0.0636 | 4.23 | 0.8415 | 64.8 | 105.2 | 9.39
2004-02-06 20:00 | 2539.6 | 2.1862 | 0.0933 | 0.0601 | 4.17 | 0.7867 | 64.7 | 108.1 | 8.98
2004-02-07 04:00 | 2539.6 | 1.2798 | 0.0878 | 0.0616 | 4.16 | 0.7579 | 64.6 | 110.1 | 8.74
2004-02-09 12:00 | 2320.4 | 3.3695 | 0.0937 | 0.0504 | 4.36 | 0.9745 | 69.9 | 121.1 | 9.83
2004-02-10 12:00 | 1890.4 | 3.0303 | 0.093 | 0.0513 | 4.28 | 0.835 | 72.5 | 120.9 | 9.36
2004-02-11 12:00 | 2215.6 | 5.4161 | 0.0994 | 0.0536 | 4.3 | 0.8937 | 76.9 | 121.7 | 9.53
2004-02-12 12:00 | 1207.4 | 5.1012 | 0.1061 | 0.051 | 4.48 | 1.1482 | 83.4 | 127.9 | 9.52
2004-02-13 12:00 | 1245.8 | 3.6347 | 0.1039 | 0.0482 | 4.47 | 1.3393 | 84.8 | 132.1 | 9.31
2004-02-14 12:00 | 1592.4 | 4.9026 | 0.0979 | 0.0423 | 4.19 | 0.9358 | 78.3 | 129.8 | 9.54
2004-02-15 12:00 | 1188.2 | 4.474 | 0.0975 | 0.0328 | 3.63 | 0.9374 | 80.3 | 116.7 | 8.73
2004-02-16 04:00 | 1265 | 4.9713 | 0.1054 | 0.0369 | 3.72 | 1.0341 | 81.5 | 120.9 | 8.75
2004-02-16 12:00 | 1381.9 | 2.9783 | 0.097 | 0.0608 | 3.83 | 1.0259 | 86 | 125.2 | 7.8
2004-02-17 12:00 | 1207.4 | 3.5176 | 0.0963 | 0.0546 | 4.07 | 1.0123 | 90.3 | 129.5 | 8.14
2004-02-18 12:00 | 1303.4 | 4.0322 | 0.0955 | 0.0552 | 3.81 | 0.8679 | 97.8 | 127.7 | 7.33
2004-02-19 12:00 | 1303.4 | 6.853 | 0.0978 | 0.0469 | 3.95 | 0.8776 | 114.4 | 135.4 | 6.88
2004-02-20 12:00 | 1361 | 9.3023 | 0.1662 | 0.1109 | 3.76 | 1.058 | 121.1 | 126.3 | 6.49
2004-02-21 12:00 | 3580 | 19.661 | 0.1511 | 0.0854 | 3.41 | 1.2204 | 110.7 | 108 | 7.08
2004-02-22 12:00 | 10194 | 44.839 | 0.2702 | 0.1554 | 3.29 | 1.5933 | 91.6 | 74 | 5.8
2004-02-23 04:00 | 12839 | 45.78 | 0.3029 | 0.1515 | 3.05 | 1.6926 | 77 | 75 | 4.82
2004-02-23 12:00 | 13920 | 78.504 | 0.8635 | 0.2128 | 3.13 |  | 61.2 | 62.7 | 3.7
2004-02-23 20:00 | 13973 | 81.033 | 0.9393 | 0.2282 | 2.71 |  | 40.6 | 43.3 | 4.29
2004-02-24 04:00 | 13973 | 66.737 | 0.8393 | 0.2118 | 2.79 |  | 43.8 | 44.5 | 4.71
2004-02-24 12:00 | 13973 | 57.876 | 0.7811 | 0.1976 | 3.36 |  | 55.2 | 47.7 | 4.82
2004-02-25 12:00 | 12431 | 51.96 | 0.4048 | 0.2289 | 2.76 | 1.9716 | 38.1 | 35.1 | 5.21
2004-02-26 12:00 | 10378 | 44.492 | 0.3811 | 0.216 | 2.82 | 1.5197 | 33.1 | 33.8 | 4.91
2004-02-27 12:00 | 8741.8 | 32.053 | 0.3319 | 0.1935 | 3.41 | 1.353 | 37.5 | 38.6 | 6.01
2004-02-28 12:00 | 9258.1 | 26.617 | 0.2912 | 0.1701 | 3.23 | 1.2523 | 35 | 40.1 | 5.24
2004-02-29 12:00 | 7832.1 | 27.549 | 0.2563 | 0.1405 | 3.74 | 1.2117 | 39.4 | 49.9 | 6.24
2004-03-01 04:00 | 6893 | 28.581 | 0.2306 | 0.1233 | 3.62 | 1.1152 | 35.8 | 46.1 | 6.1
2004-03-01 12:00 | 7007 | 27.158 | 0.2013 | 0.1125 | 3.9 | 0.9877 | 41 | 51.2 | 6.79
2004-03-02 12:00 | 13920 | 101.83 | 0.2486 | 0.0884 | 5.16 | 1.3231 | 36.1 | 51.1 | 6.31
2004-03-02 20:00 | 17928 | 154.51 | 0.309 | 0.0834 | 6.3 | 1.4476 | 34 | 49.9 | 6.46
2004-03-03 04:00 | 19498 | 169.02 | 0.3272 | 0.0798 | 5.78 | 1.5637 | 34.3 | 49.4 | 6.44
2004-03-03 12:00 | 19376 | 160.72 | 0.3227 | 0.0776 | 6.37 | 1.3762 | 39.1 | 55.6 | 6.27
2004-03-03 20:00 | 19132 | 179.81 | 0.3358 | 0.071 | 6.4 | 1.3855 | 34.3 | 54.3 | 6.34
2004-03-04 04:00 | 18223 | 164.48 | 0.321 | 0.0747 | 7.03 | 1.5756 | 37.4 | 53 | 7.35
2004-03-04 12:00 | 17172 | 132.5 | 0.2848 | 0.0694 | 7 | 1.4604 | 39.7 | 54 | 6.56
2004-03-05 12:00 | 21564 | 233.47 | 0.3648 | 0.064 | 8.19 | 1.4948 | 36.2 | 52.8 | 6.92
2004-03-05 20:00 | 24879 | 226.12 | 0.3897 | 0.0642 | 8.72 | 1.8674 | 33.6 | 48.9 | 7.34
2004-03-06 04:00 | 27404 | 220.9 | 0.371 | 0.0645 | 8.22 | 1.3421 | 31.3 | 46.3 | 7.1
2004-03-06 12:00 | 27692 | 256.27 | 0.4252 | 0.0722 | 7.32 | 1.8275 | 30.9 | 44.7 | 7.16
2004-03-06 20:00 | 26690 | 264.83 | 0.4481 | 0.0758 | 7.37 | 1.6269 | 31.5 | 45.5 | 7.37
2004-03-07 04:00 | 25155 | 246.8 | 0.4161 | 0.0802 | 6.97 | 1.4729 | 32.7 | 44.7 | 7.3
2004-03-07 12:00 | 22866 | 216.19 | 0.3804 | 0.0771 | 6.49 | 1.3881 | 33.4 | 43.9 | 7.94
2004-03-07 20:00 | 21500 | 199.93 | 0.3653 | 0.0768 | 6.37 | 1.4553 | 32.6 | 43.9 | 6.53
2004-03-08 04:00 | 19559 | 195.14 | 0.3559 | 0.0751 | 6.31 | 1.192 | 32.2 | 43.9 | 6.8
2004-03-08 12:00 | 17987 | 189.49 | 0.3626 | 0.0856 | 5.88 | 1.6695 | 31.5 | 41 | 6.66
2004-03-09 12:00 | 12431 | 132.44 | 0.3155 | 0.0876 | 6.03 | 1.5482 | 31.4 | 44.2 | 7.48
2004-03-10 12:00 | 8406.4 | 71.155 | 0.2307 | 0.0834 | 6.03 | 1.3427 | 32.5 | 48.8 | 7.25
2004-03-11 12:00 | 7122 | 63.261 | 0.2039 | 0.0806 | 5.58 | 1.2442 | 34.1 | 51.6 | 7.34
2004-03-12 12:00 | 5830.6 | 60.196 | 0.193 | 0.0728 | 5.37 | 1.1999 | 35.2 | 53.7 | 6.91
2004-03-13 12:00 | 4786.5 | 35.138 | 0.1513 | 0.0738 | 5.27 | 0.9308 | 36.3 | 55.6 | 7.89
2004-03-14 12:00 | 3439 | 79.455 | 0.1858 | 0.066 | 5.2 | 1.0346 | 38 | 59.1 | 7.38
2004-03-15 04:00 | 2951.7 | 33.013 | 0.1432 | 0.0656 | 5.17 | 0.9838 | 38.2 | 60.4 | 7.45
2004-03-15 12:00 | 2920.8 | 27.287 | 0.1291 | 0.0597 | 5.25 | 0.9635 | 38 | 61.6 | 6.99
2004-03-16 12:00 | 2596.2 | 73.076 | 0.1691 | 0.0623 | 5.07 | 1.0329 | 40 | 64 | 7.1
2004-03-17 12:00 | 2347.8 | 19.973 | 0.1175 | 0.0568 | 5.02 | 0.9577 | 40 | 66.4 | 7.78
2004-03-18 12:00 | 2402.6 | 17.863 | 0.0966 | 0.0426 | 4.56 | 0.854 | 39.2 | 66.8 | 7.16
2004-03-19 12:00 | 2293 | 16.424 | 0.0969 | 0.0361 | 4.75 | 0.8052 | 41.8 | 73.3 | 6.32
2004-03-20 12:00 | 2512.2 | 16.706 | 0.0916 | 0.0243 | 4.92 | 1.1173 | 43.6 | 77.3 | 6.05
2004-03-21 12:00 | 3303.5 | 23.764 | 0.0979 | 0.0157 | 4.74 | 0.8643 | 44.6 | 75.6 | 5.7
2004-03-22 04:00 | 3636.4 | 25.226 | 0.0993 | 0.0079 | 4.95 | 0.8542 | 44.9 | 76.2 | 5.49
2004-03-22 12:00 | 3866.5 | 28.608 | 0.1024 | 0.002 | 5.09 | 0.9418 | 44.5 | 77.6 | 6.8
2004-03-23 12:00 | 4722.3 | 68.329 | 0.1234 | 0.0018 | 4.37 | 1.1577 | 47.7 | 81.2 | 7.19
2004-03-24 12:00 | 5381.3 | 35.013 | 0.1093 | -0.0003 | 4.14 | 1.0518 | 52.7 | 88.4 | 4.53
2004-03-25 12:00 | 4163 | 45.445 | 0.1126 | 0.0008 | 5.09 | 0.9844 | 60.2 | 102 | 4.4
2004-03-26 12:00 | 4012 | 61.334 | 0.1106 | 0.0004 | 5.71 | 0.756 | 54.8 | 91.7 | 6.44
2004-03-27 12:00 | 5760.4 | 47.6 | 0.121 | 0.002 |  | 0.94 |  |  | 6.09
2004-03-28 12:00 | 8117.4 | 43.509 | 0.1101 | 0.0029 | 5.65 | 1.0323 | 48.4 | 77.2 | 5.92
2004-03-29 04:00 | 11122 | 52.737 | 0.1308 | 0.0104 | 5.37 | 0.9926 | 46.1 | 72.8 | 7.73
2004-03-29 12:00 | 10470 | 68.644 | 0.1453 | 0.0358 | 5.09 | 1.1533 | 43.7 | 70.5 | 6.99
2004-03-30 12:00 | 6332 | 61.401 | 0.1307 | 0.0338 | 5.77 | 1.1607 | 43.2 | 75.2 | 5.61
2004-03-31 12:00 | 6665.9 | 42.296 | 0.1266 | 0.0345 | 5.24 | 1.0421 | 46.7 | 75.2 | 5.38
2004-04-01 12:00 | 6007.1 | 34.96 | 0.1288 | 0.0466 | 5.14 | 1.0482 | 41.5 | 66.8 | 6.14
2004-04-02 12:00 | 4722.3 | 52.907 | 0.1262 | 0.0471 | 5.43 | 1.0826 | 41.8 | 70.2 | 6.74
2004-04-03 12:00 | 4253.6 | 38.39 | 0.112 | 0.0376 | 5.4 | 0.9176 | 43.6 | 71.5 | 6.24
2004-04-04 12:00 | 3495.4 | 45.366 | 0.1195 | 0.0297 | 4.81 | 1.0843 | 42.5 | 71.3 | 5.74
2004-04-05 04:00 | 3330.6 | 29.873 | 0.1012 | 0.0217 | 4.44 | 0.8967 | 43 | 69.5 | 5.68
2004-04-05 12:00 | 3357.7 | 25.19 | 0.0904 | 0.0255 | 4.52 | 1.0092 | 45.3 | 70.8 | 4.83
2004-04-06 12:00 | 3075.3 | 34.177 | 0.095 | 0.0161 | 4.39 | 1.053 | 43.8 | 72.3 | 4.59
2004-04-07 12:00 | 1962.7 | 27.343 | 0.0947 | 0.0092 | 4.63 | 1.1076 | 49.7 | 80.4 | 3.58
2004-04-09 12:00 | 1866.3 | 38.332 | 0.086 | 0.0036 | 3.83 | 1.4625 | 45.7 | 78.9 | 0.7
2004-04-10 12:00 | 2112.4 | 36.645 | 0.0819 | 0.0041 | 3.68 | 1.5118 | 48.8 | 85 | 0.71
2004-04-11 12:00 | 1794 | 46.928 | 0.1043 | 0.0043 | 3.41 | 1.5428 | 47.6 | 79.8 | 0.82
2004-04-12 12:00 | 1528.2 | 108.01 | 0.145 | 0.0061 | 3.29 | 1.6047 | 46 | 78.9 | 0.52
2004-04-12 20:00 | 1226.6 | 66.574 | 0.1044 | 0.0042 | 3.73 | 1.3968 | 53.3 | 86.4 | 1.01
2004-04-13 20:00 | 1592.4 | 40.217 | 0.0933 | -0.003 | 2.86 | 1.2283 | 46.3 | 77.5 | 0.96
2004-04-14 20:00 | 1614.8 | 37.032 | 0.0937 | -0.0036 | 2.81 | 1.1772 | 46.2 | 76.6 | 1.51
2004-04-15 20:00 | 1486.4 | 42.12 | 0.1009 | -0.0044 | 2.57 | 1.324 | 46.7 | 77.3 | 0.75
2004-04-16 20:00 | 1637.2 | 46.59 | 0.1065 | -0.0026 | 2.53 | 1.2589 | 47.1 | 82.3 | 0.82
2004-04-17 20:00 | 1771.6 | 32.475 | 0.0929 | -0.0039 | 2.48 | 1.1964 | 47.4 | 82.9 | 1.44
2004-04-18 20:00 | 1726.8 | 55.102 | 0.1043 | -0.0028 | 2.52 | 1.1645 | 50 | 86.8 | 1.03
2004-04-19 04:00 | 1423.7 | 50.755 | 0.1009 | -0.0014 | 2.44 | 1.1606 | 49.8 | 85.7 | 1.09
2004-04-19 12:00 | 1682 | 64.551 | 0.1143 | 0.0025 | 2.42 | 1.1597 | 49.9 | 86.7 | 1.88
2004-04-20 12:00 | 1116.2 | 37.796 | 0.0959 | 0.0022 | 2.06 | 1.2126 | 50.7 | 86.2 | 2.79
2004-04-21 12:00 | 1682 | 39.075 | 0.1046 | 0.0018 | 1.87 | 1.1928 | 51.4 | 85.3 | 1.93
2004-04-22 12:00 | 1592.4 | 26.225 | 0.0918 | 0.0021 | 1.97 | 1.1431 | 51.5 | 89.4 | 1.88
2004-04-23 12:00 | 2713 | 28.238 | 0.0969 | 0.0019 | 2.08 | 1.2045 | 57.6 | 101.2 | 1.75
2004-04-24 12:00 | 2430 | 28.345 | 0.1107 | 0.0025 | 2.22 | 1.2403 | 50.2 | 82.9 | 1.84
2004-04-25 12:00 | 2889.9 | 28.48 | 0.1041 | 0.0021 | 1.91 | 1.3364 | 51.3 | 85.9 | 2.95
2004-04-26 04:00 | 2859 | 26.346 | 0.103 | 0.0028 | 2 | 1.2874 | 52.5 | 87.3 | 2.09
2004-04-26 12:00 | 2713 | 21.099 | 0.093 | 0.0009 | 1.62 | 1.3825 | 52.4 | 87 | 0.86
2004-04-27 12:00 | 3808.3 | 21.835 | 0.1063 | 0.0022 | 1.53 | 1.4159 | 54 | 88.2 | 1.15
2004-04-28 12:00 | 2086.6 | 50.152 | 0.1398 | 0.005 | 1.26 | 1.5356 | 55.9 | 89 | 1.04
2004-04-29 12:00 | 2347.8 | 38.854 | 0.1234 | 0.0029 | 0.92 | 1.4814 | 55.9 | 89.2 | 0.76
2004-04-30 12:00 | 2457.4 | 27.933 | 0.1189 | -0.0004 | 0.86 | 1.4712 | 56 | 89.4 | 0.66
2004-05-01 12:00 | 2889.9 | 20.588 | 0.1025 | -0.001 | 0.67 | 1.3653 | 56.7 | 89.5 | 0.96
2004-05-18 12:00 | 3837.4 |  | 0.1956 | -0.0091 | 5.97 | 1.8005 | 42.5 | 61.2 | 2.56
2004-05-19 12:00 | 5971 |  | 0.1816 | -0.0104 | 5.44 | 1.5543 | 40.2 | 66.4 | 3.33
2004-05-20 12:00 | 6665.9 |  | 0.2214 | 0.0093 | 8.13 | 1.5476 | 37.1 | 57.2 | 6.19
2004-05-21 12:00 | 5313.1 |  | 0.1903 | 0.0147 | 7.66 | 1.3197 | 37.1 | 57.8 | 8.86
2004-05-22 20:00 | 20178 |  | 0.4618 | 0.0069 | 8.39 | 1.7821 | 36.6 | 55.6 | 9.13
2004-05-23 04:00 | 21884 |  | 0.6053 | -0.0039 | 7.97 | 2.4796 | 30.6 | 49.4 | 6.59
2004-05-23 12:00 | 22404 |  | 0.9858 | -0.0107 | 8.16 | 3.4153 | 20.9 | 34.5 | 6.77
2004-05-23 20:00 | 22206 |  | 0.89 | -0.0057 | 9.19 | 3.538 | 18.4 | 29 | 7.5
2004-05-24 20:00 | 27044 | 504.21 | 0.6829 | 0.0867 | 11.99 | 2.3753 | 21.6 | 31 | 7.57
2004-05-25 04:00 | 26620 | 499.63 | 0.6582 | 0.0974 | 10.54 | 2.5446 | 18.9 | 27.9 | 8.89
2004-05-25 12:00 | 25500 | 542.45 | 0.7204 | 0.0869 | 9.36 | 3.3676 | 17.6 | 26.6 | 7.67
2004-05-25 20:00 | 23064 | 472.92 | 0.6636 | 0.1047 | 8.99 | 3.1716 | 17.6 | 26.8 | 7.74
2004-05-26 04:00 | 20302 | 391.31 | 0.588 | 0.0654 | 8.41 | 3.1069 | 18.4 | 26.9 | 7.64
2004-05-26 12:00 | 17462 | 339.9 | 0.518 | 0.0739 | 8.09 | 2.8051 | 18.7 | 27.8 | 7.71
2004-05-26 20:00 | 15035 | 284.14 | 0.4612 | 0.0929 | 7.42 | 2.5193 | 19.4 | 28.6 | 8.93
2004-05-27 04:00 | 11314 | 208.13 | 0.4201 | 0.0929 | 7.35 | 1.6792 | 21.1 | 31.4 | 7.9
2004-05-27 12:00 | 9876.2 | 151.99 | 0.34 | 0.0951 | 7.28 | 1.4546 | 21.4 | 33 | 9.04
2004-05-27 20:00 | 9520.3 | 143.06 | 0.3293 | 0.1196 | 7.46 | 1.3357 | 21.7 | 34.1 | 8.16
2004-05-28 04:00 | 8406.4 | 110.81 | 0.3036 | 0.1263 | 7.44 | 1.1864 | 22 | 34.8 | 8.23
2004-05-28 12:00 | 8322.8 | 101.98 | 0.2839 | 0.1262 | 7.37 | 1.38 | 22.8 | 35.2 | 8.65
2004-05-28 20:00 | 6443.3 | 95.313 | 0.2718 | 0.1295 | 7.41 | 1.2884 | 23.8 | 36.3 | 8.21
2004-05-29 04:00 | 5013.4 | 78.814 | 0.2528 | 0.1206 | 7.45 | 1.0237 | 23.7 | 37 | 8.96
2004-05-29 12:00 | 5046.6 | 100.14 | 0.2687 | 0.121 | 7.39 | 1.2622 | 23.7 | 36.9 | 8.02
2004-05-29 20:00 | 5830.6 | 80.875 | 0.2506 | 0.1165 | 7.26 | 1.4437 | 24 | 37.3 | 8.05
2004-05-30 04:00 | 6079.3 | 79.872 | 0.2514 | 0.1208 | 7.36 | 1.3276 | 24.1 | 38.4 | 8.43
2004-05-30 12:00 | 5046.6 | 76.156 | 0.2449 | 0.123 | 7.36 | 1.4082 | 24.4 | 38.9 | 8.26
2004-05-30 20:00 | 4690.2 | 116.72 | 0.2903 | 0.1246 | 7.58 | 1.8026 | 24.6 | 39.6 | 8.28
2004-05-31 04:00 | 4850.7 | 146.31 | 0.316 | 0.1266 | 8.53 | 2.0491 | 24.9 | 38.6 | 8.02
2004-05-31 12:00 | 12380 | 223.27 | 0.402 | 0.11 | 11.67 | 2.4478 | 25.7 | 39.3 | 7.94
2004-05-31 20:00 | 30788 | 368.04 | 0.5461 | 0.1071 | 11.73 | 3.078 | 23.8 | 37 | 8.19
2004-06-01 12:00 | 38765 | 745.8 | 0.8883 | 0.0848 | 8 | 3.5503 | 13.9 | 23.3 | 6.1
2004-06-01 20:00 | 38765 | 573.8 | 0.7982 | 0.1092 | 7.77 | 3.2638 | 13.4 | 21.3 | 7.13
2004-06-02 04:00 | 36532 | 455.53 | 0.6623 | 0.1058 | 7.51 | 2.9538 | 13.9 | 22.4 | 6.61
2004-06-02 12:00 | 34272 | 403.17 | 0.6103 | 0.1108 | 7.29 | 2.5195 | 13.9 | 22.7 | 6.59
2004-06-02 20:00 | 30864 | 341.55 | 0.5565 | 0.1237 | 7.21 | 2.4545 | 14 | 22.8 | 6.84
2004-06-03 04:00 | 26550 | 284.5 | 0.4988 | 0.1211 | 7.34 | 2.0236 | 14.8 | 24 | 7.44
2004-06-03 12:00 | 22338 | 258.97 | 0.497 | 0.1079 | 7.32 | 2.0366 | 15.2 | 24.8 | 6.61
2004-06-03 20:00 | 18223 | 246.3 | 0.4947 | 0.1036 | 7.35 | 2.9737 | 15.9 | 26.4 | 7.32
2004-06-04 04:00 | 14662 | 220.22 | 0.4648 | 0.1225 | 7.7 | 2.0234 | 17 | 27.9 | 7.25
2004-06-04 12:00 | 34272 | 198.03 | 0.4358 | 0.1154 | 7.58 | 1.6402 | 16.7 | 27.6 | 7.95
2004-06-05 12:00 | 11650 | 117.25 | 0.3194 | 0.1228 | 7.84 | 1.4104 | 18.7 | 30.7 | 7.51
2004-06-06 12:00 | 8076.5 | 76.837 | 0.2711 | 0.1097 | 7.75 | 1.3444 | 19.3 | 33.3 | 7.63
2004-06-07 04:00 | 5013.4 | 72.601 | 0.2485 | 0.1148 | 7.55 | 1.3338 | 20.9 | 35.3 | 7.6
2004-06-07 12:00 | 4163 | 70.803 | 0.2481 | 0.1083 | 7.31 | 1.3095 | 21.3 | 35.8 | 7.91
2004-06-08 12:00 | 3357.7 | 63.471 | 0.2309 | 0.1018 | 6.94 | 1.2994 | 22.8 | 38.5 | 7.92
2004-06-09 12:00 | 1570 | 60.901 | 0.2302 | 0.1022 | 6.74 | 1.3192 | 24.3 | 39.4 | 7.69
2004-06-10 04:00 | 1341.8 | 72.601 | 0.2485 | 0.1148 | 7.55 | 1.3338 | 20.9 | 35.3 | 7.6
2004-06-10 12:00 | 1341.8 | 81.967 | 0.2473 | 0.0972 | 6.58 | 1.5154 | 24.5 | 40 | 7.65
2004-06-10 20:00 | 1570 | 71.328 | 0.2332 | 0.0961 | 6.51 | 1.2349 | 24.3 | 40.1 | 7.65
2004-06-11 04:00 | 1637.2 | 67.002 | 0.223 | 0.1037 | 6.51 | 1.1368 | 24.9 | 40.9 | 8.53
2004-06-11 12:00 | 2215.6 | 111.8 | 0.293 | 0.0962 | 6.83 | 1.2044 | 24.8 | 41 | 7.82
2004-06-11 20:00 | 3982.9 | 97.066 | 0.2755 | 0.1085 | 7.92 | 1.2667 | 25.7 | 42.4 | 8.72
2004-06-12 04:00 | 7994.7 | 127.73 | 0.2872 | 0.0936 | 9.61 | 1.3825 | 27.4 | 45.8 | 8.51
2004-06-12 12:00 | 13608 | 201.68 | 0.3786 | 0.1063 | 11.29 | 1.5777 | 24.3 | 37.7 | 8.53
2004-06-12 20:00 | 23460 | 217.3 | 0.3385 | 0.0887 | 11.01 | 2.1519 | 24.6 | 39.3 | 8.31
2004-06-13 04:00 | 31628 | 356.82 | 0.5069 | 0.0752 | 10.38 | 2.6524 | 23.7 | 41.4 | 8.13
2004-06-13 12:00 | 35878 | 396.09 | 0.5092 | 0.1009 | 9.29 | 3.1652 | 18.6 | 30 | 7.69
2004-06-13 20:00 | 39020 | 547.87 | 0.6699 | 0.1064 | 7.64 | 3.2041 | 16.3 | 26.7 | 7.13
2004-06-14 04:00 | 44046 | 352.73 | 0.5506 | 0.1155 | 7.4 | 2.4819 | 14.1 | 22.3 | 6.98
2004-06-14 12:00 | 47486 | 344.5 | 0.4571 | 0.1027 | 7.8 | 2.2451 | 13.4 | 21.4 | 7.13
2004-06-14 20:00 | 47858 | 323.15 | 0.4741 | 0.0999 | 7.19 | 2.1965 | 11.9 | 19.6 | 6.71
2004-06-15 04:00 | 48881 | 280.8 | 0.427 | 0.1025 | 7.14 | 2.2765 | 11.6 | 19.5 | 7.76
2004-06-15 12:00 | 50195 | 269.42 | 0.4214 | 0.1052 | 6.73 | 2.0184 | 11 | 18.1 | 6.55
2004-06-16 20:00 | 47300 | 153.37 | 0.3179 | 0.1164 | 5.38 | 1.4227 | 11 | 18.1 | 7.73
2004-06-17 04:00 | 44670 | 139.96 | 0.2897 | 0.1043 | 5.41 | 1.0679 | 11.9 | 20 | 7.72
2004-06-17 20:00 | 36614 | 250.96 | 0.3875 | 0.1155 | 5.32 | 1.5637 | 12.9 | 21.3 | 7.27
2004-06-18 04:00 | 31474 | 115.31 | 0.3198 | 0.124 | 5.27 | 2.4629 | 13.2 | 22.1 | 7.77
2004-06-18 12:00 | 27836 | 106.57 | 0.2953 | 0.1256 | 5.29 | 2.1392 | 14 | 23.4 | 8.23
2004-06-19 12:00 | 20054 | 101.7 | 0.3743 | 0.1243 | 5.32 | 1.8937 | 15.7 | 26.7 | 8.29
2004-06-20 12:00 | 13043 | 85.25 | 0.2639 | 0.117 | 5.14 | 1.1146 | 17.2 | 29.1 | 8.35
2004-06-21 04:00 | 10838 | 65 | 0.2464 | 0.1058 | 9.18 | 1.1149 | 17.5 | 49.9 | 8.55
2004-06-21 12:00 | 9831.6 | 54.194 | 0.2353 | 0.1145 | 4.7 | 1.2353 | 16.7 | 28.7 | 11.09
2004-06-22 12:00 | 6931 |  | 0.2289 | 0.1198 | 4.51 | 1.091 | 17.6 | 30.2 | 10.88
2004-06-23 12:00 | 5585.9 | 34.63 | 0.2226 | 0.1413 | 4.26 | 1.165 | 18.8 | 32.5 | 10.43
2004-06-24 12:00 | 4532.4 | 36.077 | 0.2121 | 0.106 | 3.91 | 1.1788 | 19.6 | 33.2 | 10.84
2004-06-25 12:00 | 3439 | 32.32 | 0.199 | 0.0927 | 3.75 | 1.2221 | 20.8 | 35.1 | 9.8
2004-06-26 12:00 | 2430 | 35.823 | 0.1919 | 0.0631 | 3.53 | 1.5119 | 22.5 | 36.8 | 9.54
2004-06-27 12:00 | 1842.2 | 25.901 | 0.1735 | 0.0479 | 3.3 | 1.4228 | 23.2 | 38.4 | 9.19
2004-06-28 04:00 | 1528.2 | 26.905 | 0.1604 | 0.0276 | 3.2 | 1.4034 | 24.1 | 40.4 | 8.36
2004-06-28 12:00 | 1592.4 | 64.153 | 0.1933 | 0.0258 | 3.42 | 1.6182 | 27.4 | 45 | 7.01
2004-06-29 12:00 | 1486.4 | 36.236 | 0.1626 | 0.0188 | 3.07 | 1.6215 | 27.7 | 43.2 | 7.18
2004-06-30 12:00 | 1245.8 | 50.624 | 0.156 | 0.0026 | 2.75 | 1.7937 | 28.2 | 45.5 | 5.02
2004-07-01 12:00 | 1151.4 | 41.1 | 0.122 | 0 |  | 1.865 |  |  | 3.01
2004-07-02 12:00 | 1116.2 | 39.763 | 0.1218 | -0.0005 | 2.12 | 1.7456 | 29.6 | 46.3 | 2.41
2004-07-03 12:00 | 944.79 | 42.217 | 0.1072 | -0.0007 | 1.73 | 1.6538 | 29.1 | 46.3 | 2.86
2004-07-04 12:00 | 1133.8 | 44.64 | 0.1174 | -0.0008 | 1.64 | 1.4512 | 29.2 | 45.9 | 2.79
2004-07-05 12:00 | 1226.6 | 30.055 | 0.1158 | -0.0005 | 1.54 | 1.464 | 29.7 | 46.8 | 2.86
2004-07-05 20:00 | 1361 | 32.415 | 0.0951 | 0.002 | 1.5 | 1.3376 | 30.4 | 47.4 | 3.39
2004-07-06 12:00 | 1081 | 35.06 | 0.1081 | -0.005 | 1.28 | 1.6631 | 31.9 | 49 | 1.69
2004-07-07 12:00 | 2654.6 | 49.319 | 0.1278 | -0.0059 | 1.16 | 1.7922 | 34.6 | 52.5 | 1.17
2004-07-08 12:00 | 1381.9 | 41.573 | 0.2708 | -0.004 | 0.89 | 1.7948 | 36 | 55.7 | 1.73
2004-07-09 12:00 | 1659.6 | 41.179 | 0.1403 | -0.0071 | 0.62 | 1.798 | 38.8 | 58 | 2.62
2004-07-10 12:00 | 1423.7 | 43.268 | 0.1608 | -0.0066 | 0.25 | 2.2392 | 42.8 | 64.3 | 2.52
2004-07-11 12:00 | 1081 | 46.729 | 0.1726 | -0.008 | 0.05 | 2.2814 | 42.5 | 67.5 | 2
2004-07-12 04:00 | 944.79 | 37.168 | 0.1669 | -0.0076 | 0 | 2.2347 | 42.6 | 67.9 | 0.85
2004-07-12 12:00 | 1063.4 | 38.972 | 0.2381 | 0.0014 | 0 | 2.1722 | 43.2 | 68.1 | 1.71
2004-07-13 12:00 | 1322.6 | 47.007 | 0.174 | 0.0006 | 0.05 | 2.3104 | 46 | 73.3 | 0.94
2004-07-14 12:00 | 1188.2 | 38.274 | 0.1646 | 0.0086 | 0.1 | 2.0058 | 47.7 | 78 | 1.46
2004-07-15 12:00 | 1341.8 | 40.096 | 0.1654 | 0.0097 | 0 | 1.9289 | 47.4 | 73.2 | 1.5
2004-07-16 12:00 | 759.65 | 54.035 | 0.1816 | 0.0047 | 0.03 | 1.8969 | 45.5 | 64 | 1.48
2004-07-17 12:00 | 880.51 | 45.474 | 0.1782 | 0.0093 | 0 | 1.741 | 46.8 | 62.7 | 1.41
2004-07-18 12:00 | 2347.8 | 41.509 | 0.3379 | 0.0111 | 0 | 1.74 | 47.2 | 62 | 0.43
2004-07-19 04:00 | 2683.8 | 30.631 | 0.1759 | 0.0098 | 0 | 1.708 | 46.3 | 59.3 | 1.23
2004-07-19 12:00 | 2567 | 41.949 | 0.1668 | 0.0216 | 0.58 | 1.5814 | 48.3 | 61.9 | 2.65
2004-07-20 12:00 | 1402.8 | 37.013 | 0.163 | 0.0397 | 0.38 | 1.3959 | 39.6 | 52.3 | 2.51
2004-07-21 12:00 | 993 | 34.332 | 0.1882 | 0.0566 | 0.33 | 1.6118 | 43 | 57.4 | 1.71
2004-07-22 12:00 | 993 | 36.688 | 0.1546 | 0.027 | 0.19 | 1.4603 | 45.4 | 64.3 | 2.57
2004-07-23 12:00 | 7872 | 51.447 | 0.1723 | 0.0376 | 0.35 | 1.4815 | 46.6 | 66.8 | 2.51
2004-07-24 12:00 | 13400 | 95.083 | 0.2324 | 0.0447 | 0.97 | 1.4579 | 50.6 | 80 | 3.91
2004-07-25 12:00 | 5655.1 | 71.994 | 0.2702 | 0.1061 | 1.7 | 1.3185 | 35 | 52.7 | 6.37
2004-07-26 04:00 | 2982.6 | 54.279 | 0.2414 | 0.1002 | 1.63 | 1.1785 | 27.5 | 40.8 | 7.27
2004-07-26 12:00 | 2512.2 | 50.041 | 0.2283 | 0.0941 | 1.47 | 1.1477 | 25.4 | 53.1 | 7.17
2004-07-27 12:00 | 2112.4 | 78.19 | 0.2497 | 0.1043 | 1.42 | 1.2042 | 29.3 | 44.6 | 6.46
2004-07-28 12:00 | 2457.4 | 61.383 | 0.2452 | 0.1054 | 1.21 | 1.2632 | 26.5 | 43.4 | 7.06
2004-07-29 12:00 | 2567 | 61.094 | 0.234 | 0.0938 | 1.21 | 1.0195 | 32.1 | 48.1 | 7.37
2004-07-30 12:00 | 1528.2 | 49.668 | 0.2144 | 0.0721 | 1.11 | 1.1157 | 31.5 | 47.3 | 6.51
2004-07-31 12:00 | 2086.6 | 57.668 | 0.2464 | 0.1027 | 1.3 | 1.1989 | 27.2 | 41.6 | 7.58
2004-08-01 12:00 | 8117.4 | 79.302 | 0.2517 | 0.0891 | 1.62 | 1.3328 | 27.6 | 44.5 | 8.35
2004-08-02 12:00 | 6259.8 | 63.968 | 0.2321 | 0.0809 | 1.54 | 1.2451 | 31.3 | 53 | 8.28
2004-08-02 20:00 | 4818.6 | 59.43 | 0.2141 | 0.066 | 1.58 | 1.1661 | 33.4 | 61.7 | 8.12
2004-08-09 12:00 | 1402.8 | 55.473 | 0.2375 | 0.0986 | 1.42 | 1.2463 | 27.6 | 45 | 9.93
2004-08-10 12:00 | 1188.2 | 51.034 | 0.2215 | 0.0948 | 1.28 | 1.2249 | 30.6 | 48.8 | 8.62
2004-08-11 12:00 | 817.77 | 53.905 | 0.2203 | 0.0799 | 1.08 | 1.2786 | 30.7 | 48.4 | 8.59
2004-08-12 12:00 | 817.77 | 38.231 | 0.1978 | 0.0736 | 0.97 | 1.3406 | 30.4 | 46.4 | 10.46
2004-08-13 12:00 | 716.06 | 37.476 | 0.183 | 0.065 | 0.89 | 1.1492 | 30.6 | 45.8 | 8.16
2004-08-14 12:00 | 488.98 | 42.058 | 0.1753 | 0.0534 | 0.89 | 1.2008 | 30.5 | 45.8 | 7.86
2004-08-15 12:00 | 421.43 | 34.61 | 0.1955 | 0.0211 | 0.5 | 1.5231 | 30.5 | 46 | 8.52
2004-08-16 04:00 | 502.49 | 31.421 | 0.1562 | 0.011 | 0.49 | 1.2828 | 30.5 | 46 | 8.18
2004-08-16 12:00 | 550.2 | 36.2 | 0.1491 | 0.0368 | 0.45 | 1.2529 | 32.5 | 46.6 | 6.81
2004-08-17 12:00 | 475.47 | 31.655 | 0.1557 | 0.0208 | 0.25 | 1.4359 | 32.1 | 45.6 | 5.78
2004-08-18 12:00 | 448.45 | 38.006 | 0.1454 | 0.0098 | 0.05 | 1.5912 | 32.3 | 45.7 | 4.43
2004-08-19 12:00 | 502.49 | 37.545 | 0.1456 | 0.0083 | 0 | 1.4833 | 32.4 | 44.5 | 4.1
2004-08-20 12:00 | 788.71 | 47.238 | 0.1523 | 0.0072 | 0.09 | 1.388 | 33.7 | 45.1 | 4.2
2004-08-21 12:00 | 2683.8 | 37.667 | 0.1623 | 0.0354 | 0.48 | 1.3279 | 35.7 | 47.5 | 5.81
2004-08-22 12:00 | 5245.8 | 45.562 | 0.1952 | 0.0444 | 0.92 | 1.418 | 40.2 | 51.4 | 5.65
2004-08-23 04:00 | 5935.9 | 45.745 | 0.1804 | 0.0082 | 0.62 | 1.5052 | 41.9 | 52.8 | 3.58
2004-08-23 12:00 | 5313.1 | 40.757 | 0.1646 | 0.0699 | 1.15 | 1.0743 | 46.7 | 58.5 | 4.14
2004-08-24 12:00 | 3636.4 | 46.153 | 0.1648 | 0.0716 | 1.37 | 0.9821 | 39.9 | 52.7 | 6.89
2004-08-25 12:00 | 1938.6 | 49.025 | 0.1629 | 0.0623 | 1.26 | 1.1051 | 45.6 | 62.8 | 7.28
2004-08-26 12:00 | 1265 | 41.522 | 0.1525 | 0.0246 | 0.66 | 1.4326 | 47.6 | 69.9 | 4.72
2004-08-27 12:00 | 1188.2 | 41.027 | 0.138 | 0.0047 | 0.43 | 1.3366 | 45.7 | 67.4 | 3.13
2004-08-28 12:00 | 5279 | 72.816 | 0.2256 | 0.0579 | 1.15 | 1.2873 | 38.2 | 57.6 | 6.88
2004-08-28 20:00 | 5900.8 | 104.7 | 0.2999 | 0.0939 | 1.73 | 1.1224 | 32.1 | 46.6 | 7.23
2004-08-29 04:00 | 4345.2 | 78.837 | 0.3019 | 0.181 | 2.01 | 1.149 | 31.8 | 44.5 | 7.76
2004-08-29 12:00 | 3495.4 | 82.042 | 0.3224 | 0.1885 | 1.87 | 1.2608 | 30.3 | 42 | 7.9
2004-08-29 20:00 | 3303.5 | 73.153 | 0.3251 | 0.1656 | 1.92 | 1.3743 | 27.3 | 38.9 | 8.54
2004-08-30 04:00 | 4376.4 | 60.894 | 0.3028 | 0.1733 | 1.95 | 1.1705 | 27.3 | 39.4 | 8.77
2004-08-30 12:00 | 8615.4 | 146.39 | 0.4127 | 0.1033 | 2.06 | 1.652 | 23 | 32 | 10.94
2004-08-31 12:00 | 15642 | 127.07 | 0.3717 | 0.1045 | 1.68 | 1.4937 | 29.5 | 50.7 | 10.49
2004-09-01 12:00 | 8322.8 | 97.456 | 0.3451 | 0.1194 | 1.59 | 1.2888 | 20.4 | 29.3 | 9.48
2004-09-02 12:00 | 7045 | 83.904 | 0.3199 | 0.0927 | 1.35 | 1.2557 | 20.4 | 29.7 | 10.18
2004-09-03 12:00 | 4407.6 | 72.463 | 0.3518 | 0.1528 | 1.58 | 1.3772 | 19.2 | 29.1 | 10.31
2004-09-04 12:00 | 2889.9 | 71.312 | 0.3563 | 0.146 | 1.44 | 1.145 | 17.3 | 26.1 | 8.81
2004-09-05 12:00 | 9520.3 | 83.127 | 0.3946 | 0.1571 | 1.13 | 1.196 | 15.4 | 21.9 | 8.24
2004-09-06 04:00 | 11314 | 87.876 | 0.3469 | 0.1341 | 1.42 | 1.2546 | 21.2 | 35.6 | 11.14
2004-09-06 12:00 | 10654 | 96.195 | 0.3178 | 0.1383 | 1.42 | 1.0927 | 20.2 | 35.6 | 9.39
2004-09-07 12:00 | 7045 | 69.776 | 0.3167 | 0.1258 | 1.2 | 0.9936 | 16.6 | 28.2 | 7.59
2004-09-08 12:00 | 5449.5 | 78.886 | 0.3145 | 0.1249 | 1 | 1.0286 | 13.6 | 23.4 | 6.58
2004-09-09 12:00 | 5113 | 64.218 | 0.3034 | 0.137 | 1.08 | 1.0249 | 17.5 | 27.7 | 7.91
2004-09-10 12:00 | 2086.6 | 60.535 | 0.3037 | 0.1405 | 1.07 | 1.0016 | 17.4 | 28.2 | 7.94
2004-09-11 12:00 | 1682 | 52.234 | 0.312 | 0.1464 | 1.06 | 0.9032 | 16.4 | 25.8 | 8.38
2004-09-12 12:00 | 1116.2 | 58.507 | 0.3183 | 0.1524 | 1.21 | 1.0788 | 16.6 | 25.3 | 9
2004-09-13 04:00 | 912.65 | 40.094 | 0.2973 | 0.1384 | 1.23 | 0.987 | 17.3 | 26.9 | 7.68
2004-09-13 12:00 | 832.3 | 50.837 | 0.2875 | 0.1442 | 1.24 | 0.9254 | 17.4 | 26.8 | 8.06
2004-09-14 12:00 | 993 | 46.148 | 0.2611 | 0.1315 | 1.06 | 1.0565 | 17.9 | 27 | 8.62
2004-09-15 12:00 | 701.53 | 47.148 | 0.2609 | 0.1306 | 1.06 | 1.1195 | 18.3 | 28.1 | 7.9
2004-09-16 12:00 | 584.4 | 52.211 | 0.2607 | 0.1041 | 0.94 | 1.1819 | 18.5 | 28.1 | 9.13
2004-09-17 12:00 | 448.45 | 73.277 | 0.2176 | 0.0958 | 0.92 | 1.4304 | 20.3 | 30.2 | 8.94
2004-09-18 12:00 | 716.06 | 36.907 | 0.2013 | 0.0945 | 0.69 | 1.2601 | 19.6 | 29.1 | 8.98
2004-09-19 12:00 | 550.2 | 36.642 | 0.1901 | 0.0709 | 0.58 | 1.3333 | 19.6 | 29.1 | 8.44
2004-09-20 04:00 | 567.3 | 25.847 | 0.2588 | 0.0643 | 0.55 | 1.2188 | 19.8 | 28.9 | 8
2004-09-20 12:00 | 567.3 | 27.327 | 0.2023 | 0.0632 | 0.53 | 1.301 | 19.8 | 28.7 | 7.47
2004-09-21 12:00 | 461.96 | 27.915 | 0.2017 | 0.052 | 0.47 | 1.403 | 20.7 | 29.1 | 8.35
2004-09-22 12:00 | 354.32 | 29.521 | 0.1761 | 0.0341 | 0.42 | 1.2836 | 21.4 | 29.9 | 7.65
2004-09-23 12:00 | 380.9 | 33.99 | 0.1568 | 0.0096 | 0.12 | 1.3946 | 22.3 | 30.7 | 5.37
2004-09-24 12:00 | 407.92 | 42.529 | 0.165 | 0.0061 | 0 | 1.7221 | 22.4 | 30.4 | 3.84
2004-09-25 12:00 | 341.03 | 29.54 | 0.1433 | 0.0029 | 0 | 1.5377 | 23.3 | 31.1 | 3.44
2004-09-26 12:00 | 314.45 | 59.032 | 0.1798 | 0.0034 | 0 | 1.3611 | 23.1 | 31.4 | 4.6
2004-09-27 04:00 | 354.32 | 42.4 | 0.175 | 0.003 | 0.03 | 1.512 | 23.2 | 31.8 | 3.96
2004-09-27 12:00 | 341.03 | 30.798 | 0.1405 | 0.0055 | 0 | 1.3708 | 24.5 | 33 | 4.12
2004-09-28 12:00 | 301.16 | 37.484 | 0.1446 | 0.0734 | 0 | 1.4045 | 25.4 | 34.9 | 3.87
2004-09-29 12:00 | 448.45 | 32.899 | 0.1504 | 0.0114 | 0 | 1.387 | 26 | 34.2 | 3.45
2004-09-30 12:00 | 584.4 | 38.429 | 0.1459 | 0.0097 | 0 | 1.3898 | 26.9 | 35.2 | 3.88
2004-10-02 12:00 | 1072.1 | 32.253 | 0.1534 | 0.0105 | 0 | 1.4678 | 30.8 | 40.8 | 5.69
2004-10-03 12:00 | 762.5 | 27.198 | 0.1389 | 0.0122 | 0.04 | 1.3618 | 34.4 | 50.2 | 5.12
2004-10-04 04:00 | 511.2 | 27.157 | 0.142 | 0.0092 | 0 | 1.5742 | 34.9 | 45.2 | 4.54
2004-10-04 12:00 | 466.8 | 21.147 | 0.1238 | 0.0122 | 0 | 1.3714 | 33.9 | 44.3 | 4.91
2004-10-05 12:00 | 415.1 | 22.056 | 0.1228 | 0.0088 | 0 | 1.3178 | 35 | 45 | 4.41
2004-10-06 12:00 | 427.4 | 21.926 | 0.1235 | 0.0062 | 0 | 1.3422 | 36.8 | 46.6 | 4.05
2004-10-07 12:00 | 570.4 | 21.021 | 0.1095 | 0.0047 | 0 | 1.1801 | 39.5 | 49.8 | 3.64
2004-10-08 12:00 | 415.1 | 39.006 | 0.1344 | 0.0049 | 0 | 1.3078 | 40.7 | 51.4 | 2.97
2004-10-09 12:00 | 341.3 | 23.905 | 0.1289 | 0.0065 | 0 | 1.3309 | 39.8 | 50.4 | 2.4
2004-10-10 12:00 | 211 | 23.123 | 0.1256 | 0.008 | 0 | 1.2263 | 40.5 | 50.8 | 2.87
2004-10-11 04:00 | 220.5 | 24.017 | 0.1256 | 0.0065 | 0 | 1.2402 | 40.5 | 50.7 | 2.48
2004-10-11 12:00 | 279.5 | 30.179 | 0.1327 | 0.0028 | 0 | 1.4022 | 43.4 | 54.6 | 2.63
2004-10-12 12:00 | 319.1 | 31.325 | 0.1364 | 0.0071 | 0 | 1.2582 | 44 | 55.5 | 1.91
2004-10-13 12:00 | 353.6 | 27.634 | 0.1276 | 0.0046 | 0 | 1.1214 | 44.3 | 55.4 | 2.35
2004-10-14 12:00 | 540.8 | 28.523 | 0.1432 | 0.006 | 0 | 1.2624 | 46 | 58.2 | 2.93
2004-10-15 12:00 | 540.8 | 29.347 | 0.1424 | 0.0061 | 0 | 1.2927 | 46.2 | 58.7 | 2.93
2004-10-16 12:00 | 600 | 32.909 | 0.1451 | 0.0219 | 0 | 1.3033 | 46.6 | 59.9 | 3.1
2004-10-17 12:00 | 439.7 | 19.982 | 0.1388 | 0.0157 | 0 | 1.3244 | 48.9 | 61.4 | 2.57
2004-10-18 04:00 | 329 | 18.154 | 0.1455 | 0.0156 | 0 | 1.3685 | 49.2 | 61.2 | 2.69
2004-10-18 12:00 | 239.9 | 13.848 | 0.1262 | 0.0114 | 0 |  | 50.7 | 62.9 | 2.6
2004-10-19 12:00 | 481.6 | 12.931 | 0.1324 | 0.0169 | 0 |  | 52.8 | 65.4 | 3.11
2004-10-20 12:00 | 1810 | 17.729 | 0.1492 | 0.013 | 0 |  | 57.1 | 76.7 | 3.1
2004-10-21 12:00 | 2326 | 23.325 | 0.1601 | 0.0257 | 0.06 |  | 57.9 | 74.6 | 2.76
2004-10-22 12:00 | 1770 | 26.812 | 0.1633 | 0.0153 | 0.12 |  | 68.3 | 93.5 | 1.87
2004-10-23 12:00 | 1036.3 | 22.009 | 0.1438 | 0.0068 | 0.23 |  | 77.3 | 105 | 1.56
2004-10-24 12:00 | 1090 | 20.358 | 0.1174 | 0.0019 | 0.31 |  | 78.7 | 109.7 | 2.33
2004-10-25 04:00 | 1810 | 20.012 | 0.1064 | 0.0019 | 0.44 |  | 80.1 | 119.8 | 2.57
2004-10-25 12:00 | 2984 | 21.796 | 0.1223 | 0.0138 | 0.81 |  | 83.8 | 117.2 | 2.04
2004-10-26 12:00 | 2953 | 22.673 | 0.1402 | 0.0121 | 1.09 |  | 85.2 | 142.2 | 3.15
2004-10-27 12:00 | 1458 | 31.162 | 0.1544 | 0.0219 | 2.49 |  | 73.1 | 113.1 | 4.88
2004-10-28 12:00 | 1170 | 30.097 | 0.1627 | 0.0098 | 2.72 |  | 69.5 | 99.5 | 4.68
2004-10-29 12:00 | 1130 | 39.355 | 0.178 | 0.0018 | 1.9 |  | 72.1 | 94.5 | 3.93
2004-10-30 12:00 | 1090 | 43.883 | 0.1813 | -0.0006 | 2.05 |  | 73 | 95.3 | 3.91
2004-10-31 12:00 | 1170 | 32.406 | 0.1559 | 0.0017 | 3 |  | 65 | 91 | 6.16
2004-11-01 04:00 | 1170 | 25.272 | 0.1257 | 0.0118 | 3.78 |  | 57.3 | 83.2 | 7.02
2004-11-01 12:00 | 1270 | 26.162 | 0.1349 | 0.033 | 4.32 |  | 55.4 | 81.2 | 7.21
2004-11-02 12:00 | 1290 | 23.063 | 0.1384 | 0.035 | 3.88 |  | 57.4 | 83.6 | 6.18
2004-11-03 12:00 | 1210 | 22.883 | 0.127 | 0.0473 | 4.17 |  | 53.8 | 78.8 | 7.8
2004-11-04 12:00 | 3923 | 31.072 | 0.149 | 0.0595 | 3.91 |  | 55.7 | 81.3 | 7.31
2004-11-05 12:00 | 4950 | 36.722 | 0.1647 | 0.0691 | 5.35 |  | 48.9 | 74.4 | 8.37
2004-11-06 12:00 | 7870 | 42.568 | 0.1664 | 0.0726 | 4.87 |  | 48.1 | 76.4 | 8.95
2004-11-07 12:00 | 4566 | 33.426 | 0.2009 | 0.1137 | 4.72 |  | 43.2 | 67 | 8.86
2004-11-08 04:00 | 3981 | 32.005 | 0.2044 | 0.1133 | 4.9 |  | 41.5 | 62.7 | 9.83
2004-11-08 12:00 | 3720 | 38.558 | 0.2007 | 0.1063 | 4.73 |  | 43.1 | 63 | 8.92
2004-11-09 12:00 | 2575 | 34.558 | 0.1935 | 0.1102 | 4.56 |  | 45.1 | 62.5 | 9.07
2004-11-10 12:00 | 1912 | 38.517 | 0.1917 | 0.1082 | 4.14 |  | 49.1 | 66.1 | 9.19
2004-11-11 12:00 | 1519 | 38.692 | 0.1909 | 0.1134 | 3.98 |  | 48.1 | 67.3 | 8.95
2004-11-12 12:00 | 1437 | 33.719 | 0.1926 | 0.114 | 4.2 |  | 45.8 | 63.4 | 8
2004-11-13 12:00 | 1290 | 22.178 | 0.1836 |  | 4.36 |  | 45.2 | 60.4
2004-11-14 12:00 | 1230 | 14.964 | 0.1733 | 0.1023 | 4.45 |  | 45.4 | 60.8 | 9.04
2004-11-15 04:00 | 1230 | 12.782 | 0.2189 | 0.1031 | 4.43 |  | 46.1 | 62.1 | 8.9
2004-11-15 12:00 | 1810 | 14.393 | 0.154 | 0.07 | 4.45 |  | 46.8 | 62.4 | 9.49
2004-11-16 12:00 | 1557 | 13.952 | 0.1497 | 0.0782 | 4.28 |  | 48.4 | 64.6 | 9.25
2004-11-17 12:00 | 716.8 | 17.769 | 0.1472 | 0.0876 | 3.96 |  | 48.5 | 64 | 9.02
2004-11-18 12:00 | 658.4 | 18.24 | 0.1454 | 0.0789 | 3.98 |  | 47.6 | 63.9 | 8.5
2004-11-19 12:00 | 673 | 26.905 | 0.1454 | 0.0807 | 3.92 |  | 47.2 | 65.9 | 8.45
2004-11-20 12:00 | 2375 | 26.209 | 0.1404 | 0.0535 | 4.04 |  | 51.8 | 75.9 | 7.88
2004-11-21 12:00 | 9956 | 52.345 | 0.1897 | 0.0637 | 5.45 |  | 45.2 | 63.8 | 8.92
2004-11-22 04:00 | 8574 | 50.709 | 0.1826 | 0.0749 | 4.49 |  | 52.9 | 80.5 | 8.69
2004-11-22 12:00 | 8574 | 71.04 | 0.2421 | 0.067 | 4.63 |  | 42.4 | 71.9 | 9.39
2004-11-23 12:00 | 5148 | 55.671 | 0.2735 | 0.088 | 5.35 |  | 36.6 | 56.3 | 10.06
2004-11-24 12:00 | 3981 | 109.31 | 0.295 | 0.0808 | 5.08 |  | 37.7 | 57.6 | 10.06
2004-11-25 12:00 | 14050 | 187.49 | 0.3964 | 0.0559 | 7.68 |  | 33.8 | 48.2 | 9.97
2004-11-26 04:00 | 25920 | 386.58 | 0.7068 | 0.0627 | 6.58 |  | 28.1 | 42.9 | 9.81
2004-11-26 12:00 | 25360 | 440.81 | 0.7709 | 0.0593 | 6.02 |  | 24.8 | 38.2 | 8.84
2004-11-26 20:00 | 23500 | 422.01 | 0.7561 | 0.0531 | 5.96 |  | 24.9 | 37.5 | 7.71
2004-11-27 04:00 | 21980 | 321 | 0.6738 | 0.0751 | 5.6 |  | 24.7 | 37.6 | 7.38
2004-11-27 12:00 | 20020 | 257.51 | 0.5661 | 0.0662 | 5.55 |  | 26.2 | 38.9 | 7.71
2004-11-27 20:00 | 17560 | 197.02 | 0.4917 | 0.0661 | 5.61 |  | 26 | 39.1 | 8.91
2004-11-28 04:00 | 15500 | 172.43 | 0.4696 | 0.0727 | 5.6 |  | 26.5 | 40.1 | 7.72
2004-11-28 12:00 | 16400 | 142.56 | 0.4195 | 0.0753 | 5.63 |  | 26.9 | 40.2 | 8.58
2004-11-28 20:00 | 17440 | 113.11 | 0.3947 | 0.0765 | 6 |  | 27.8 | 41 | 8.06
2004-11-29 04:00 | 17800 | 105.74 | 0.3814 | 0.0701 | 6.21 |  | 27.4 | 40.6 | 8.27
2004-11-29 12:00 | 16900 | 130.62 | 0.3863 | 0.1332 | 6.3 |  | 27.3 | 40.5 | 8.03
2004-11-30 12:00 | 12200 | 97.272 | 0.3505 | 0.1249 | 6.27 |  | 28.3 | 43.7 | 8.06
2004-12-01 12:00 | 12400 | 111.33 | 0.3311 | 0.0942 | 6.25 |  | 29.9 | 48.9 | 8.08
2004-12-02 12:00 | 17150 | 106.14 | 0.3393 | 0.1066 | 6.53 |  | 28.5 | 45.7 | 8.07
2004-12-24 12:00 | 982.6 | 26.808 | 0.1542 | 0.0903 | 6.53 | 0.9042 | 50.8 | 91.4 | 10.4
2004-12-25 12:00 | 1110 | 20.751 | 0.1488 | 0.0944 | 6.44 | 0.8985 | 51.5 | 90 | 10.16
2004-12-26 12:00 | 1576 | 18.575 | 0.1389 | 0.093 | 6.56 | 0.9128 | 54 | 95.3 | 10.01
2004-12-27 12:00 | 1810 | 18.726 | 0.1419 | 0.1076 | 6.36 | 0.932 | 53.8 | 91.9 | 9.28
2004-12-28 12:00 | 1890 | 16.533 | 0.1343 | 0.0934 | 6.24 | 0.8678 | 55.9 | 93.8 | 9.75
2004-12-29 12:00 | 1633 | 15.837 | 0.1335 | 0.0916 | 6.07 | 0.7523 | 57.5 | 95.1 | 10.26
2005-01-23 12:00 | 5586 | 25.085 | 0.178 | 0.088 | 3.57 | 0.8679 | 25.5 | 49.2 | 8.01
2005-01-24 12:00 | 4406 | 18.607 | 0.159 | 0.0792 | 3.71 | 1.0097 | 27.5 | 54 | 8.3
2005-01-25 12:00 | 2984 | 14.99 | 0.1474 | 0.081 | 3.81 | 0.9221 | 28.8 | 57.4 | 7.36
2005-01-26 12:00 | 2891 | 11.089 | 0.137 | 0.0729 | 3.87 | 0.9188 | 30.8 | 61 | 8.41
2005-01-27 12:00 | 3865 | 10.222 | 0.131 | 0.0741 | 3.86 | 0.8262 | 33.8 | 66 | 8.64
2005-01-28 12:00 | 3468 | 12.368 | 0.1261 | 0.0736 | 3.76 | 0.8019 | 34.5 | 65.8 | 7.96
2005-01-29 12:00 | 2550 | 8.7193 | 0.1175 | 0.0717 | 3.65 | 0.86 | 35.2 | 65.9 | 8.61
2005-01-30 04:00 | 2375 | 7.589 | 0.1174 | 0.069 | 3.56 | 0.7989 | 35.9 | 66 | 7.56
2005-01-31 12:00 | 2278 | 7.2202 | 0.1116 | 0.068 | 3.48 | 1.0767 | 33 | 63.7 | 8.21
2005-02-01 12:00 | 2254 | 8.6956 | 0.1138 | 0.0713 | 3.41 | 0.8058 | 34.3 | 65.2 | 8.79
2005-02-02 12:00 | 2891 | 7.0588 | 0.1063 | 0.0662 | 3.46 | 0.9392 | 35.7 | 67.9 | 8.53
2005-02-03 12:00 | 1652 | 4.5639 | 0.1007 | 0.0641 | 3.39 | 0.6652 | 36.3 | 69.3 | 8.25
2005-02-04 12:00 | 1870 | 6.1843 | 0.1067 | 0.0637 | 3.42 | 0.9603 | 37.7 | 73.5 | 8.21
2005-02-05 12:00 | 1790 | 5.4536 | 0.0981 | 0.0583 | 3.43 | 0.7751 | 40.1 | 75.7 | 8.2
2005-02-06 12:00 | 1576 | 4.5558 | 0.0981 | 0.0647 | 3.34 | 0.8948 | 41.3 | 75 | 8.34
2005-02-07 04:00 | 1614 | 3.6939 | 0.1004 | 0.0644 | 3.3 | 0.8746 | 42.6 | 76.5 | 8.92
2005-02-07 12:00 | 1690 | 6.0473 | 0.0925 | 0.0579 | 3.79 | 0.8402 | 49.1 | 86.7 | 9.52
2005-02-07 20:00 | 1850 | 12.624 | 0.1091 | 0.0674 | 3.65 | 0.811 | 49 | 84.6 | 9.42
2005-02-08 04:00 | 3108 | 76.384 | 0.1976 | 0.0778 | 3.77 | 1.1821 | 47.8 | 72.5 | 8.22
2005-02-08 12:00 | 6150 | 165.4 | 0.303 | 0.0726 | 4.16 | 1.3001 | 28.6 | 49.6 | 7.54
2005-02-08 20:00 | 11350 | 210.71 | 0.3524 | 0.0712 | 4.45 | 1.4846 | 23.7 | 42.1 | 7.3
2005-02-09 04:00 | 18760 | 240.47 | 0.3812 | 0.0651 | 4.47 | 1.4837 | 21.3 | 37.1 | 6.36
2005-02-09 12:00 | 26410 | 208.15 | 0.3649 | 0.0616 | 4.12 | 1.4468 | 27.6 | 43.4 | 6.64
2005-02-09 20:00 | 24870 | 169.5 | 0.3502 | 0.0824 | 3.84 | 1.3901 | 24.8 | 39.2 | 6.28
2005-02-10 12:00 | 34400 | 148.14 | 0.345 | 0.0906 | 3.42 | 1.3118 | 29.6 | 31.1 | 6.22
2005-02-11 12:00 | 25780 | 111.23 | 0.3243 | 0.0884 | 3.52 | 1.2533 | 24.9 | 30.2 | 6.35
2005-02-12 12:00 | 17500 | 74.604 | 0.2941 | 0.039 | 3.76 | 1.2923 | 23.3 | 31.5 | 6.41
2005-02-13 12:00 | 14580 | 64.906 | 0.2675 | 0.0537 | 4.24 | 1.3434 | 24.7 | 37.3 | 6.76
2005-02-14 04:00 | 14100 | 63.829 | 0.252 | 0.0747 | 4.28 | 1.2444 | 26 | 39.5 | 7.89
2005-02-14 12:00 | 16400 | 110.8 | 0.321 | 0.072 | 4.351 | 1.04 | 24.1 | 39.3 | 7.11
2005-02-14 20:00 | 24940 | 199.01 | 0.4282 | 0.0855 | 4.23 | 1.4214 | 20.7 | 33.9 | 6.43
2005-02-15 04:00 | 31700 | 213.4 | 0.4694 | 0.0839 | 4.11 | 1.3971 | 19.6 | 31 | 6.75
2005-02-15 12:00 | 34640 | 248.48 | 0.4769 | 0.0846 | 3.85 | 1.6484 | 17.5 | 28.9 | 5.83
2005-02-15 20:00 | 34800 | 233.8 | 0.4963 | 0.0841 | 3.92 | 1.5901 | 16.7 | 28.6 | 6.58
2005-02-16 04:00 | 34560 | 203.95 | 0.4849 | 0.0888 | 3.94 | 1.4317 | 17.8 | 28.2 | 6.53
2005-02-16 12:00 | 34800 | 176.66 | 0.4721 | 0.0899 | 4.05 | 1.5547 | 19 | 28.1 | 6.42
2005-02-16 20:00 | 33320 | 158.6 | 0.4522 | 0.0892 | 4.09 | 1.4587 | 18.9 | 28.3 | 6.67
2005-02-17 04:00 | 34160 | 163.94 | 0.4696 | 0.0768 | 3.96 | 1.5476 | 18.1 | 27.4 | 6.39
2005-02-17 12:00 | 33460 | 132.98 | 0.4462 | 0.0825 | 3.96 | 1.4591 | 18.2 | 28 | 6.13
2005-02-17 20:00 | 31700 | 128.89 | 0.4376 | 0.084 | 3.75 | 1.465 | 17.5 | 26.8 | 6.34
2005-02-18 04:00 | 28780 | 109.66 | 0.4206 | 0.0877 | 3.88 | 1.3369 | 18.8 | 28.6 | 6.55
2005-02-18 12:00 | 26270 | 95.079 | 0.4001 | 0.0855 | 3.82 | 1.3277 | 20 | 29.5 | 6.39
2005-02-18 20:00 | 23620 | 87.583 | 0.3669 | 0.089 | 3.82 | 1.2241 | 21.5 | 30.5 | 6.45
2005-02-19 12:00 | 18820 | 71.068 | 0.3296 | 0.0775 | 3.91 | 1.0696 | 23.2 | 33.4 | 6.29
2005-02-20 12:00 | 13700 | 56.31 | 0.2741 | 0.086 | 3.99 | 1.2229 | 24.3 | 37.6 | 6.4
2005-02-21 04:00 | 12750 | 69.021 | 0.2592 | 0.073 | 4.03 | 1.075 | 26.2 | 42.4 | 6.45
2005-02-21 12:00 | 13650 | 97.315 | 0.2514 | 0.0517 | 4.22 | 1.2327 | 24.4 | 41.7 | 6.68
2005-02-22 12:00 | 21560 | 100.3 | 0.2853 | 0.0688 | 4.23 | 1.2095 | 21.1 | 37.3 | 6.29
2005-02-23 12:00 | 18940 | 95.388 | 0.2798 | 0.0608 | 3.96 | 1.2343 | 25.3 | 37.9 | 6.11
2005-02-24 12:00 | 14820 | 83.931 | 0.2619 | 0.0651 | 4.13 | 1.1078 | 25.6 | 43.2 | 6.48
2005-02-25 12:00 | 10780 | 75.92 | 0.2356 | 0.0653 | 4.23 | 1.1583 | 27.5 | 48.2 | 6.96
2005-02-26 12:00 | 7790 | 50.541 | 0.1966 | 0.0575 | 4.21 | 0.9395 | 27.2 | 49.8 | 6.53
2005-02-27 12:00 | 6042 | 40 | 0.1726 | 0.0612 | 4.19 | 0.917 | 27.8 | 50.4 | 7.24
2005-02-28 04:00 | 5518 | 39.325 | 0.1603 | 0.0577 | 4.27 | 0.8262 | 28.6 | 53.6 | 7.6
2005-02-28 12:00 | 5082 | 36.521 | 0.1522 | 0.0529 | 4.18 | 1.0028 | 28.2 | 53.3 | 7.1
2005-03-01 12:00 | 5280 | 38.103 | 0.143 | 0.0648 | 4.19 | 0.9098 | 30 | 57.3 | 7.15
2005-03-02 12:00 | 4983 | 31.888 | 0.1285 | 0.0401 | 4 | 0.8748 | 32.3 | 59.2 | 7.11
2005-03-03 12:00 | 3608 | 23.076 | 0.1204 | 0.0521 | 4 | 0.7779 | 32.5 | 61.5 | 8.01
2005-03-04 12:00 | 3894 | 16.949 | 0.1052 | 0.0544 | 4.11 | 0.7492 | 34.1 | 65.9 | 8.09
2005-03-05 12:00 | 3386 | 19.398 | 0.1063 | 0.0451 | 4.2 | 0.7588 | 35.8 | 70.6 | 7.31
2005-03-06 12:00 | 5280 | 65.057 | 0.1458 | 0.0442 | 4.42 | 0.6376 | 34.8 | 68.8 | 8.2
2005-03-07 04:00 | 7470 | 65.561 | 0.176 | 0.0386 | 4.55 | 0.702 | 33.7 | 67.7 | 7.83
2005-03-07 12:00 | 8700 | 84.713 | 0.1843 | 0.0437 | 4.53 | 1.0077 | 35.5 | 64.4 | 6.99
2005-03-08 12:00 | 10200 | 76.974 | 0.1902 | 0.0562 | 4.29 | 0.8966 | 40.3 | 74 | 6.89
2005-03-09 12:00 | 8786 | 60.026 | 0.1836 | 0.0541 | 3.94 | 0.9877 | 51.2 | 68.1 | 6.61
2005-03-10 12:00 | 7158 | 67.353 | 0.1993 | 0.0587 | 4 | 1.0117 | 41.3 | 59.9 | 6.72
2005-03-11 12:00 | 5416 | 46.489 | 0.1771 | 0.0639 | 4.18 | 1.241 | 39.5 | 60.3 | 6.49
2005-03-12 12:00 | 5655 | 48.837 | 0.1662 | 0.0594 | 4.02 | 0.9046 | 35.4 | 56.2 | 6.27
2005-03-13 12:00 | 4886 | 34.56 | 0.1669 | 0.0661 | 4 | 1.1019 | 34.2 | 53.5 | 6.69
2005-03-14 04:00 | 4374 | 31.409 | 0.1538 | 0.0651 | 4.03 | 0.7854 | 34.4 | 55.7 | 6.3
2005-03-14 12:00 | 4342 | 30.909 | 0.1495 | 0.0533 | 4.03 | 0.864 | 35.1 | 56.1 | 6.93
2005-03-15 12:00 | 3865 | 27.185 | 0.1435 | 0.0586 | 4.19 | 0.8851 | 36.4 | 59.4 | 7.07
2005-03-16 12:00 | 2808 | 22.453 | 0.1352 | 0.0593 | 4.07 | 0.7396 | 38.7 | 60.9 | 6.8
2005-03-17 12:00 | 2525 | 21.325 | 0.1295 | 0.0527 | 3.98 | 0.7913 | 41.2 | 63.9 | 6.24
2005-03-18 12:00 | 2326 | 24.539 | 0.1243 | 0.0514 | 3.97 | 0.7133 | 44.7 | 67.5 | 6.24
2005-03-19 12:00 | 2626 | 20.236 | 0.1227 | 0.0441 | 3.87 | 0.6901 | 50.7 | 70.2 | 6.75
2005-03-20 12:00 | 3197 | 21.739 | 0.1111 | 0.0346 | 3.73 | 0.6795 | 51 | 71 | 6.11
2005-03-21 04:00 | 2984 | 16.756 | 0.1058 | 0.026 | 3.55 | 0.8377 | 52.4 | 71.5 | 5.83
2005-03-21 12:00 | 3077 | 21.469 | 0.1081 | 0.0257 | 3.36 | 0.7251 | 52.5 | 70.2 | 7.05
2005-03-22 12:00 | 3468 | 26.277 | 0.1103 | 0.0194 | 3.24 | 0.9387 | 51.2 | 73.5 | 6.89
2005-03-23 12:00 | 3778 | 82.296 | 0.1467 | 0.0045 | 2.92 | 0.9949 | 52.2 | 79.1 | 6.16
2005-03-24 12:00 | 3386 | 31.994 | 0.1111 | 0.0073 | 3.06 | 1.01 | 53.2 | 79.9 | 5.91
2005-03-25 12:00 | 3981 | 29.731 | 0.1122 | 0.0053 | 2.93 | 1.0034 | 55 | 78.5 | 5.66
2005-03-26 12:00 | 4342 | 24.087 | 0.1011 | 0.0033 | 2.82 | 0.9968 | 55.8 | 82.4 | 5.19
2005-03-27 12:00 | 6738 | 42.857 | 0.1177 | 0.0029 | 3.17 | 1.0417 | 49.1 | 78.4 | 4.75
2005-03-28 12:00 | 7392 | 55.912 | 0.1237 | 0.0082 | 3.11 | 0.8787 | 50.7 | 82 | 5.56
2005-03-29 04:00 | 7004 | 33.145 | 0.1211 | 0.0181 | 3.2 | 0.9226 | 52.4 | 83.1 | 4.57
2005-03-29 12:00 | 6404 | 41.556 | 0.1094 | 0.0195 | 3.55 | 0.9262 | 49.6 | 81.4 | 4.64
2005-03-30 12:00 | 4983 | 41.465 | 0.1116 | 0.0156 | 3.99 | 0.9405 | 51 | 75.9 | 5.16
2005-03-31 12:00 | 3981 | 123.45 | 0.168 | 0.0097 | 3.87 | 0.9611 | 50.1 | 75 | 4.41
2005-04-01 12:00 | 3140 | 40 | 0.1157 | 0.0108 | 3.85 | 1.0304 | 48.4 | 75.8 | 4.87
2005-04-02 12:00 | 3310 | 36.405 | 0.1191 | 0.0205 | 3.98 | 1.0183 | 44.4 | 68.7 | 5.48
2005-04-03 12:00 | 4500 | 90.909 | 0.2092 | 0.0289 | 6.01 | 1.5826 | 37.8 | 61.4 | 5.81
2005-04-04 04:00 | 5600 | 85.79 | 0.2077 | 0.0254 | 6.03 | 1.5292 | 34 | 60.2 | 6.3
2005-04-04 12:00 | 5600 | 61.495 | 0.1502 | 0.0269 | 5.43 | 1.2765 | 36.4 | 61.7 | 5.53
2005-04-05 12:00 | 6600 | 41.689 | 0.1093 | 0.0208 | 4.88 | 1.0187 | 39.4 | 68.1 | 5.7
2005-04-06 12:00 | 5630 | 35.57 | 0.089 | 0.0147 | 4.11 | 0.973 | 43 | 78.4 | 4.25
2005-04-07 12:00 | 4570 | 47.313 | 0.1104 | 0.0229 | 4.16 | 1.0653 | 45.2 | 80.5 | 3.81
2005-04-08 12:00 | 2475 | 50.906 | 0.1288 | 0.0313 | 4.09 | 1.0175 | 43.8 | 69.9 | 4.53
2005-04-09 12:00 | 2182 | 39.337 | 0.1361 | 0.0342 | 4.16 | 1.1322 | 39.5 | 65.7 | 3.75
2005-04-10 12:00 | 2158 | 42.071 | 0.1368 | 0.031 | 4.19 | 1.1223 | 37.6 | 63 | 4.03
2005-04-11 04:00 | 2110 | 36.848 | 0.125 | 0.0228 | 4.23 | 1.0752 | 37.6 | 63.2 | 4.39
2005-04-11 12:00 | 2000 | 59.199 | 0.1496 | 0.0232 | 4.34 | 1.0559 | 36.4 | 65.6 | 3.93
2005-04-12 12:00 | 2375 | 48.248 | 0.1326 | 0.0125 | 4.06 | 1.3369 | 38 | 67.8 | 3.5
2005-04-13 12:00 | 2088 | 78.745 | 0.1671 | 0.0039 | 3.42 | 1.4945 | 39.8 | 69.5 | 1.94
2005-04-14 12:00 | 1770 | 35.916 | 0.1053 | 0.0015 | 3 | 1.3819 | 40.1 | 71.9 | 1.43
2005-04-15 12:00 | 1650 | 28.943 | 0.0984 | 0.0012 | 2.83 | 1.3128 | 40.5 | 71.7 | 0.81
2005-04-16 12:00 | 1800 | 28.395 | 0.0929 | 0.0025 | 2.68 | 1.2127 | 41 | 72.6 | 0.86
2005-04-17 12:00 | 1700 | 27.056 | 0.0998 | 0.0017 | 2.85 | 1.3377 | 40.5 | 72.1 | 1.37
2005-04-18 04:00 | 1600 | 24.984 | 0.09 | 0.0019 | 2.91 | 1.3501 | 40.6 | 74 | 1.04
2005-04-18 12:00 | 1600 | 23.024 | 0.0839 | 0.0789 | 2.74 | 1.1811 | 43.1 | 72 | 1.34
2005-04-19 12:00 | 1590 | 38.084 | 0.0971 | 0.0066 | 2.61 | 1.2523 | 43.7 | 73.3 | 0.87
2005-04-20 12:00 | 1614 | 32.397 | 0.0993 | 0.0023 | 2.38 | 1.2794 | 44.5 | 75.6 | 1.51
2005-04-21 12:00 | 1690 | 33.625 | 0.0944 | 0.002 | 2.19 | 1.2609 | 45.2 | 75.5 | 1.37
2005-04-22 12:00 | 3251 | 28.787 | 0.0914 | -0.0005 | 2.01 | 1.1835 | 46.4 | 79.6 | 0.97
2005-04-23 12:00 | 4502 | 30.598 | 0.1164 | -0.0006 | 2 | 1.4389 | 47.1 | 77.3 | 1.66
2005-04-23 20:00 | 8116 | 81.426 | 0.1975 | -0.0001 | 3.88 | 1.8546 | 46.1 | 75.4 | 2.44
2005-04-24 04:00 | 18100 | 216.68 | 0.4265 | 0.0005 | 7.02 | 2.4903 | 39.7 | 61.2 | 4.69
2005-04-24 12:00 | 22170 | 202.31 | 0.4374 | 0.0184 | 7.92 | 2.5832 | 37.2 | 59.3 | 4.76
2005-04-24 20:00 | 25710 | 190.02 | 0.4402 | 0.0535 | 8.76 | 2.4787 | 36.4 | 61.1 | 5.74
2005-04-25 04:00 | 28940 | 273.21 | 0.5856 | 0.1059 | 9.92 | 2.6393 | 28.8 | 43.5 | 6.9
2005-04-25 12:00 | 31940 | 282.57 | 0.5073 | 0.178 | 10.61 | 3.9657 | 24.9 | 36.8 | 8.52
2005-04-25 20:00 | 31620 | 227.58 | 0.4581 | 0.1593 | 9.83 | 2.7285 | 24.2 | 36.6 | 9.48
2005-04-26 04:00 | 30880 | 155.17 | 0.3975 | 0.1504 | 9.14 | 2.9426 | 25.2 | 36.9 | 9.42
2005-04-26 12:00 | 29730 | 165.59 | 0.4738 | 0.1484 | 8.7 | 2.2525 | 25.8 | 37.9 | 8.53
2005-04-26 20:00 | 29170 | 198.76 | 0.4644 | 0.1525 | 8.59 | 2.193 | 22.9 | 35.6 | 9.43
2005-04-27 04:00 | 29960 | 182.59 | 0.5246 | 0.1712 | 8.95 | 2.3782 | 22.4 | 34.1 | 8.99
2005-04-27 12:00 | 30670 | 176.03 | 0.5265 | 0.167 | 8.63 | 2.5238 | 20.6 | 31.8 | 9.61
2005-04-27 20:00 | 29100 | 154.34 | 0.4681 | 0.166 | 8.45 | 2.2889 | 20.9 | 32.4 | 8.88
2005-04-28 04:00 | 27600 | 122.98 | 0.4286 | 0.1457 | 8.31 | 2.3385 | 21.3 | 33.6 | 9.54
2005-04-28 12:00 | 25850 | 109.68 | 0.3703 | 0.1543 | 8.11 | 1.8705 | 21.5 | 34.8 | 8.93
2005-04-28 20:00 | 23740 | 104 | 0.359 | 0.1528 | 7.85 | 1.7928 | 21.3 | 35 | 9.16
2005-04-29 04:00 | 21920 | 89.769 | 0.3387 | 0.1374 | 7.74 | 1.8176 | 22.2 | 36.6 | 8.99
2005-04-29 12:00 | 20340 | 87.662 | 0.3143 | 0.1191 | 7.54 | 1.6586 | 23 | 38 | 9.32
2005-04-30 12:00 | 13850 | 72.057 | 0.2857 | 0.1207 | 7.23 | 1.6156 | 24.6 | 41.4 | 9.06
2005-05-01 12:00 | 10580 | 63.859 | 0.2684 | 0.1392 | 6.75 | 1.4383 | 23.9 | 40.9 | 8.75
2005-05-02 04:00 | 8406 | 46.039 | 0.2548 | 0.1422 | 6.62 | 1.3847 | 23.9 | 40.9 | 8.33
2005-05-02 12:00 | 7353 | 67.264 | 0.2368 | 0.1008 | 6.74 | 1.396 | 24.5 | 43.2 | 8.1
2005-05-03 12:00 | 6006 | 43.194 | 0.2236 | 0.1061 | 6.77 | 1.3039 | 26.4 | 46.7 | 7.78
2005-05-04 12:00 | 4502 | 31.826 | 0.1978 | 0.1004 | 6.61 | 1.2487 | 27.1 | 49.5 | 7.7
2005-05-05 12:00 | 3865 | 29.686 | 0.1794 | 0.0838 | 6.4 | 1.1725 | 29.8 | 52.4 | 5.91
2005-05-06 12:00 | 2953 | 29.596 | 0.163 | 0.0746 | 6.05 | 1.071 | 30.5 | 55.1 | 6.7
2005-05-07 12:00 | 3046 | 31.331 | 0.1683 | 0.0458 | 5.62 | 1.3385 | 32.6 | 55.6 | 4.92
2005-05-08 12:00 | 2626 | 32.889 | 0.1451 | 0.0341 | 5.11 | 1.4794 | 34.8 | 60 | 3.61
2005-05-09 04:00 | 2450 | 43.293 | 0.1451 | 0.0119 | 4.9 | 1.5305 | 35.5 | 61.6 | 2.24
2005-05-09 12:00 | 2525 | 36.472 | 0.1265 | 0.0012 | 5.16 | 1.4865 | 38.4 | 67.6 | 1.86
2005-05-10 12:00 | 2475 | 35.714 | 0.1111 | 0.0012 | 4.74 | 1.5381 | 39.7 | 66.5 | 1.11
2005-05-11 12:00 | 1956 | 65.8 | 0.1378 | -0.0007 | 4.59 | 1.586 | 41.9 | 68 | 1.53
2005-05-12 12:00 | 2044 | 37.76 | 0.1047 | -0.0012 | 4.17 | 1.4626 | 40.8 | 68.8 | 0.9
2005-05-13 12:00 | 2088 | 18.963 | 0.0827 | -0.0029 | 3.93 | 1.2534 | 41.3 | 69.8 | 1.24
2005-05-14 12:00 | 2278 | 24.437 | 0.0932 | -0.0024 | 3.61 | 1.252 | 41.4 | 71.5 | 0.96
2005-05-15 12:00 | 2704 | 23.978 | 0.0976 | 0.0041 | 3.5 | 1.4023 | 43 | 73.9 | 2.05
2005-05-16 04:00 | 3046 | 17.062 | 0.0874 | 0.002 | 3.08 | 1.1772 | 45 | 75.6 | 1.82
2005-05-16 12:00 | 3224 | 18.855 | 0.068 | 0.0156 | 3.23 | 1.1984 | 45 | 75.9 | 0.55
2005-05-17 12:00 | 3077 | 22.403 | 0.0558 | 0.0059 | 2.85 | 1.2479 | 46.6 | 78.6 | 0.27
2005-05-18 12:00 | 2652 | 22.007 | 0.0581 | 0.0148 | 2.41 | 1.1848 | 48.6 | 79.8 | 1.77
2005-05-19 12:00 | 2400 | 22.413 | 0.0576 | 0.0073 | 2.24 | 1.3871 | 47.6 | 80.1 | 0.18
2005-05-20 12:00 | 3197 | 50.652 | 0.1114 | 0.036 | 3.98 | 1.4535 | 46.1 | 75.5 | 1.11
2005-05-21 12:00 | 5148 | 27.479 | 0.0785 | 0.0128 | 3.94 | 1.5029 | 46.1 | 79.6 | 1.29
2005-05-22 12:00 | 4726 | 31.427 | 0.0834 | 0.0114 | 4.18 | 1.5374 | 48.5 | 76.5 | 0.97
2005-05-23 12:00 | 4438 | 28.923 | 0.0694 | -0.0006 | 3.59 | 1.4053 | 49.5 | 76.1 | 0.86
2005-05-24 04:00 | 3865 | 19.76 | 0.064 | 0.001 | 3.55 | 1.3266 | 50.2 | 74.6 | 0.25
2005-05-27 12:00 | 3468 | 60.606 | 0.177 | -0.0007 | 3.48 | 1.0577 | 49.3 | 82.6 | 0.24
2005-05-28 12:00 | 3251 | 36.087 | 0.1211 | 0.0044 | 3 | 0.9282 | 49.6 | 83.1 | 0.15
2005-05-29 12:00 | 2834 | 45.296 | 0.14 | 0.0023 | 2.86 | 1.0372 | 50 | 81 | 0.16
2005-05-30 12:00 | 2891 | 47.945 | 0.1389 | -0.0001 | 3.13 | 0.9943 | 50 | 79.7 | 0.22
2005-05-31 04:00 | 2860 | 39.613 | 0.1326 | 0.0008 | 3.08 | 0.8024 | 50.7 | 80.9 | 0.19
2005-05-31 12:00 | 2782 | 36.523 | 0.1179 | 0.0003 | 2.87 | 1.8515 | 52.2 | 76.6 | 2.35
2005-06-01 12:00 | 2525 | 33.573 | 0.1279 | -0.0003 | 2.25 | 1.866 | 56.8 | 75.7 | 1.24
2005-06-02 12:00 | 2350 | 37.203 | 0.1438 | 0.0013 | 1.7 | 2.1681 | 62 | 82.9 | 1.23
2005-06-03 12:00 | 2088 | 38.787 | 0.1697 | -0.0006 | 1.28 | 2.6143 | 53.7 | 76.2 | 2.35
2005-06-04 12:00 | 2550 | 35.36 | 0.1538 | -0.0002 | 1.18 | 2.1223 | 53.6 | 77.2 | 1.67
2005-06-05 12:00 | 2000 | 30.2 | 0.147 | -0.001 | 0.571 | 2.13 |  |  | 2.61
2005-06-06 04:00 | 1770 | 31.271 | 0.1552 | -0.0012 | 1.49 | 2.1757 | 74.2 | 97.1 | 3.37
2005-06-06 12:00 | 1595 | 38.773 | 0.1331 | -0.002 | 1 | 1.8733 | 51.6 | 76.6 | 1.29
2005-06-07 12:00 | 1614 | 46.013 | 0.1619 | -0.0009 | 0.82 | 1.9416 | 51.3 | 77.9 | 1.7
2005-06-08 12:00 | 1458 | 33.898 | 0.1455 | -0.0015 | 0.43 | 2.1274 | 52.3 | 78.5 | 1.49
2005-06-09 12:00 | 1374 | 32.118 | 0.1565 | -0.0024 | 0.28 | 1.9765 | 52.4 | 78.2 | 2.01
2005-06-10 12:00 | 1633 | 31.098 | 0.1542 | -0.001 | 0.17 | 2.1258 | 53.1 | 77.9 | 2.01
2005-06-11 12:00 | 1000.5 | 33.935 | 0.1581 | -0.0031 | 0.13 | 2.156 | 53.8 | 78.7 | 1.71
2005-06-12 12:00 | 1150 | 33.034 | 0.1634 | -0.0002 | 0.12 | 1.9527 | 54.2 | 80.3 | 1.96
2005-06-13 04:00 | 1150 | 40.958 | 0.1549 | -0.0013 | 0.05 | 2.0305 | 55.2 | 81.9 | 2.99
2005-06-13 12:00 | 1170 | 30.655 | 0.1594 | 0.0102 | 0.06 | 2.0813 | 54.1 | 80 | 3
2005-06-14 12:00 | 1090 | 42.857 | 0.1596 | 0.0112 | 0.18 | 2.3189 | 53.7 | 78.6 | 3.18
2005-06-15 12:00 | 1557 | 45.098 | 0.199 | 0.0054 | 0.42 | 2.4377 | 53.2 | 78.6 | 3.68
2005-06-16 12:00 | 1416 | 40.257 | 0.1889 | 0.0027 | 0.73 | 2.1225 | 52.8 | 75.1 | 4.85
2005-06-17 12:00 | 1416 | 51.646 | 0.1829 | 0.0009 | 0.41 | 2.2122 | 53.6 | 77 | 5
2005-06-18 12:00 | 1072.1 | 37.965 | 0.1971 | 0.0005 | 0.06 | 2.2146 | 56.3 | 79.9 | 3.67
2005-06-19 12:00 | 911 | 36.486 | 0.1678 | 0.0006 | 0 | 1.6619 | 57.1 | 81.9 | 4.89
2005-06-20 04:00 | 828.5 | 42.414 | 0.1549 | -0.0005 | 0 | 1.5188 | 57.7 | 82.7 | 2.23
2005-06-20 12:00 | 894.5 | 37.815 | 0.1549 | -0.0013 | 0 | 1.605 | 60.8 | 86.5 | 3.25
2005-06-21 12:00 | 658.4 | 40.336 | 0.1638 | -0.002 | 0 | 1.5493 | 62.7 | 88 | 2.32
2005-06-22 12:00 | 673 | 46.18 | 0.1638 | 0.0113 | 0 | 1.5073 | 64.1 | 89.6 | 1.2
2005-06-23 12:00 | 600 | 51.412 | 0.1658 | -0.0001 | 0 | 1.5548 | 65.4 | 91 | 2.33
2005-06-24 12:00 | 319.1 | 35.714 | 0.1507 | -0.0034 | 0 | 1.3777 | 65.6 | 89.8 | 1.72
2005-06-25 12:00 | 259.7 | 39.379 | 0.1953 | 0.0061 | 0 | 1.5731 | 65.4 | 88.4 | 2.2
2005-06-26 12:00 | 289.4 | 25.982 | 0.1698 | 0.0042 | 0 | 1.3786 | 66.6 | 89.5 | 2.48
2005-06-27 04:00 | 249.8 | 25.9 | 0.144 | 0.016 | 0 | 1.252 | 66.6 | 89.5 | 2.62
2005-06-27 12:00 | 309.2 |  | 0.23 | 0.0018 | 0.07 | 1.6891 | 67.1 | 91.6 | 4.23
2005-06-28 12:00 | 341.3 |  | 0.1704 | 0.0118 | 0.08 | 1.4214 | 66.2 | 103.7 | 3.72
2005-06-29 12:00 | 365.9 | 173.87 | 0.4282 | 0.0143 | 0.1 | 3.0517 | 68.7 | 89 | 4.07
2005-06-29 20:00 | 415.1 | 21.186 | 0.1467 | 0.035 | 0 | 1.286 | 68.7 | 90.4 | 4.09
2005-06-30 12:00 | 511.2 | 30.359 | 0.1541 | 0.0048 | 0 | 1.4043 | 65.9 | 89.9 | 5.12
2005-07-01 12:00 | 1458 | 24.017 | 0.1618 | 0.0202 | 0.03 | 1.4094 | 66.2 | 101.3 | 3.93
2005-07-02 12:00 | 861.5 | 32.068 | 0.1537 | 0.0244 | 0 | 1.5497 | 71.9 | 94.5 | 4.78
2005-07-03 12:00 | 716.8 | 39.135 | 0.1511 | 0.0187 | 0 | 1.5567 | 69.9 | 86.3 | 4.2
2005-07-04 12:00 | 1437 | 31.641 | 0.1784 | 0.0087 | 0.18 | 1.6961 | 67.5 | 83.9 | 3.73
2005-07-05 04:00 | 946.8 | 33.519 | 0.1306 | 0.0046 | 0.07 | 1.643 | 65.2 | 80.7 | 4.72
2005-07-05 12:00 | 828.5 | 34.341 | 0.1073 | 0.0024 | 0.17 | 1.431 | 63.8 | 79.2 | 3.81
2005-07-06 12:00 | 526 | 41.403 | 0.1142 | 0.0026 | 0.1 | 1.532 | 62.9 | 79.3 | 3.31
2005-07-07 12:00 | 481.6 | 43.556 | 0.1183 | -0.0004 | 0.08 | 1.5582 | 61.2 | 79.2 | 3.57
2005-07-08 12:00 | 511.2 | 23.387 | 0.125 | -0.0001 | 0 | 1.911 | 61.4 | 84.4 | 3.42
2005-07-09 12:00 | 526 | 35.426 | 0.1528 | 0.0004 | 0.27 | 1.631 | 63.5 | 101.2 | 2.58
2005-07-10 12:00 | 402.8 | 33.112 | 0.1558 | 0.0007 | 0.35 | 1.6661 | 65.8 | 87.4 | 3.24
2005-07-11 04:00 | 415.1 | 28.818 | 0.1552 | 0.0008 | 0 | 1.3877 | 68.7 | 86.8 | 2.93
2005-07-11 12:00 | 466.8 | 27.542 | 0.1161 | 0.0023 | 0 | 1.4985 | 65 | 77.7 | 2.48
2005-07-12 12:00 | 390.5 | 39.384 | 0.1344 | 0.0181 | 0 | 1.4444 | 66.4 | 70.9 | 2.68
2005-07-13 12:00 | 452 | 35.883 | 0.1299 | 0.0126 | 0 | 1.3959 | 68.5 | 74.8 | 2.01
2005-07-14 12:00 | 427.4 | 40.6 | 0.132 | 0.024 | 0 | 1.432 | 65.1 | 72 | 1.67
2005-07-15 12:00 | 365.9 | 28.146 | 0.1457 | 0.0247 | 0 | 1.5377 | 61.2 | 72.5 | 1.56
2005-07-16 12:00 | 402.8 | 29.152 | 0.1256 | 0.0267 | 0 | 1.4176 | 61 | 79.6 | 2.73
2005-07-17 12:00 | 828.5 | 41.92 | 0.1343 | 0.0107 | 0 | 1.4848 | 60.6 | 80.9 | 2.43
2005-07-18 04:00 | 1538 | 39.532 | 0.1517 | 0.0207 | 0 | 1.4581 | 61.8 | 77.9 | 2.19
2005-07-18 12:00 | 1614 | 38.022 | 0.1916 | 0.0369 |  | 1.4879 |  |  | 1.69
2005-07-19 12:00 | 2088 | 38.01 | 0.197 | 0.0441 |  | 1.4075 |  |  | 1.83
2005-07-20 12:00 | 2022 | 34.803 | 0.2021 | 0.039 | 0.07 | 1.6339 | 85.2 | 100 | 2.64
2005-07-21 12:00 | 1890 | 68.648 | 0.2271 | 0.0117 |  | 1.9259 |  |  | 2.7
2005-07-22 12:00 | 2575 | 39.705 | 0.1775 | 0.0046 |  | 1.7638 |  |  | 3.04
2005-07-23 12:00 | 1934 | 38.59 | 0.1691 | 0.0079 |  | 1.6486 |  |  | 3.95
2005-07-24 12:00 | 2600 | 35.555 | 0.1554 | 0.0107 |  | 1.3351 |  |  | 4.28
2005-07-25 04:00 | 1790 | 58.616 | 0.1739 | 0.0062 |  | 1.5976 |  |  | 3.71
2005-07-25 12:00 | 1500 | 38.543 | 0.1347 | 0.0138 | 0.8 | 1.3179 | 80.4 | 97.1 | 5.02
2005-07-26 12:00 | 1018.4 | 27.609 | 0.1229 | 0 | 0.68 | 1.5169 | 81.7 | 99.7 | 3.23
2005-07-27 12:00 | 1750 | 31.972 | 0.1282 | -0.001 | 0.72 | 1.2572 | 75.5 | 92.6 | 3.4
2005-07-28 12:00 | 7279 | 60.076 | 0.2061 | 0.0559 | 3.68 | 1.6086 | 44.9 | 54.5 | 5.93
2005-07-29 12:00 | 5498 | 40.192 | 0.1651 | 0.043 | 3.86 | 1.154 | 41.4 | 52.5 | 7.04
2005-07-30 12:00 | 3510 | 44.117 | 0.1833 | 0.0521 | 3.63 | 1.3781 | 31 | 44.7 | 7.9
2005-07-31 12:00 | 2000 | 39.687 | 0.1837 | 0.0581 | 4.4 | 1.6054 | 26 | 38.3 | 8.35
2005-08-01 04:00 | 1671 | 42.253 | 0.1756 | 0.0213 | 4.14 | 1.4808 | 27.4 | 40.7 | 6.81
2005-08-01 12:00 | 1500 | 47.426 | 0.1535 | 0.0397 | 4.1 | 1.5792 | 29.8 | 44.9 | 6.26
2005-08-02 12:00 | 1395 | 55.64 | 0.1604 | 0.0259 | 3.41 | 1.5698 | 37 | 55 | 4.56
2005-08-03 12:00 | 1500 | 38.461 | 0.1263 | 0.0195 | 2.92 | 1.5058 | 39.2 | 55.3 | 5.89
2005-08-04 12:00 | 946.8 | 31.598 | 0.1116 | 0.02 | 2.73 | 1.4088 | 42.1 | 61 | 6
2005-08-05 12:00 | 415.1 | 18.105 | 0.0977 | 0.0068 | 2.15 | 1.2865 | 43.3 | 57 | 5.57
2005-08-06 12:00 | 452 | 20.735 | 0.0967 | 0.0047 | 1.87 | 1.3276 | 42.8 | 56.8 | 5.76
2005-08-07 12:00 | 452 | 22.169 | 0.1004 | -0.0019 | 1.82 | 1.4226 | 42.7 | 61.1 | 5.08
2005-08-08 04:00 | 452 | 22.003 | 0.0897 | -0.0021 | 1.53 | 1.2854 | 43.8 | 57.6 | 5.49
2005-08-08 12:00 | 390.5 | 35.087 | 0.109 | 0.0008 | 1.55 | 1.4398 | 45.5 | 58.2 | 3.94
2005-08-09 12:00 | 415.1 | 25.357 | 0.1083 | -0.0003 | 1.3 | 1.4828 | 45.2 | 57.3 | 3.83
2005-08-10 12:00 | 466.8 | 34.974 | 0.1262 | 0.0004 | 1.12 | 1.5692 | 45.2 | 57.4 | 3.79
2005-08-11 12:00 | 452 | 52.631 | 0.1483 | 0.0016 | 0.93 | 1.6157 | 45.5 | 57.8 | 3.86
2005-08-13 12:00 | 452 |  | 0.1329 | 0.0006 | 0.71 | 1.548 | 45.4 | 57.2 | 3.42
2005-08-14 12:00 | 466.8 |  | 0.1071 | 0.0066 | 0.66 | 1.4021 | 45.8 | 57.1 | 3.15
2005-08-15 04:00 | 481.6 | 23.268 | 0.1079 | 0.0052 | 0.66 | 1.3807 | 46.2 | 57.5 | 3.11
2005-08-15 12:00 | 511.2 | 53.074 | 0.1316 | 0.0106 | 0.68 | 1.2563 | 42.7 | 58.2 | 3.99
2005-08-16 12:00 | 911 | 38.095 | 0.119 | 0.003 | 0.53 | 1.2842 | 43.3 | 58 | 3.06
2005-08-17 12:00 | 1072.1 | 44.308 | 0.1413 | 0.0005 | 0.4 | 1.4196 | 44 | 58.8 | 2.03
2005-08-18 12:00 | 570.4 | 34.066 | 0.1227 | 0.0006 | 0.23 | 1.4241 | 44.5 | 61.8 | 1.61
2005-08-19 12:00 | 496.4 | 46.266 | 0.1515 | -0.0007 | 0.22 | 1.4982 | 44.3 | 61.4 | 2.5
2005-08-20 12:00 | 614.6 | 33.551 | 0.1282 | 0.0006 | 0.34 | 1.4095 | 44 | 58.8 | 3.35
2005-08-21 12:00 | 402.8 | 25.157 | 0.1312 | -0.0001 | 0.26 | 1.5449 | 45.5 | 58.3 | 3.04
2005-08-22 04:00 | 496.4 | 29.229 | 0.1249 | 0.0007 | 0.21 | 1.449 | 47 | 57.9 | 2.85
2005-08-22 12:00 | 269.6 | 28.978 | 0.15 | 0.0042 | 0.28 | 1.8724 | 47.4 | 56.9 | 1.98
2005-08-23 12:00 | 378.2 | 38.164 | 0.1323 | 0.003 | 0.2 | 1.567 | 47.6 | 57.1 | 2.19
2005-08-24 12:00 | 341.3 | 33.98 | 0.1393 | 0.0037 | 0.17 | 2.0691 | 47.1 | 56.6 | 2.46
2005-08-25 12:00 | 299.3 | 42.461 | 0.1494 | 0.0029 | 0.13 | 1.7542 | 47 | 56.6 | 2.66
2005-08-26 12:00 | 341.3 | 33.175 | 0.1398 | 0.0039 | 0.08 |  | 47 | 56.8 | 2.8
2005-08-27 12:00 | 319.1 | 26.902 | 0.1805 | 0.0016 | 0.24 | 1.6673 | 47.7 | 57.4 | 3.01
2005-08-28 12:00 | 269.6 | 30.401 | 0.1428 | 0.003 | 0.05 | 1.9681 | 46.9 | 56.4 | 3.47
2005-08-29 04:00 | 259.7 | 22.5 |  | 0.002 | 0.03 | 1.751 | 47.1 | 56.1 | 3.57
2005-08-29 12:00 | 249.8 | 27.24 | 0.1539 | 0.0821 | 3.11 | 1.8309 | 30.1 | 68.6 | 6.64
2005-08-30 12:00 | 249.8 | 38.626 | 0.162 | 0.0058 | 0.04 | 1.8795 | 48.7 | 58.4 | 3.74
2005-08-31 12:00 | 378.2 | 25.641 | 0.1581 | 0.0057 | 0.04 | 1.825 | 48 | 57 | 3.93
2005-09-01 12:00 | 378.2 | 34.294 | 0.1623 | 0.0017 | 0 | 1.8125 | 48 | 56 | 3.96
2005-09-02 12:00 | 1730 | 33.762 | 0.1682 | 0.002 | 0 | 1.8907 | 49.6 | 59.1 | 3.92
2005-09-03 12:00 | 1870 | 37.408 | 0.1797 | 0.0006 | 0 | 1.8696 | 59.4 | 68.1 | 3.14
2005-09-04 12:00 | 779 | 43.699 | 0.1593 | 0.0019 | 0.03 | 1.6826 | 61.1 | 68.7 | 1.57
2005-09-05 04:00 | 629.2 | 38.492 | 0.1389 | 0.0013 | 0 | 1.6353 | 62.3 | 68.4 | 0.84
2005-09-05 12:00 | 716.8 | 46.709 | 0.1624 | 0.012 | 0.03 | 1.707 | 66.8 | 70.9 | 1.01
2005-09-06 12:00 | 511.2 | 24.484 | 0.1451 | 0.007 | 0.03 | 1.9292 | 69.1 | 74.2 | 0.54
2005-09-07 12:00 | 390.5 | 24.982 | 0.1438 | 0.0002 | 0.15 | 1.5265 | 76.7 | 83.9 | 0.59
2005-09-08 12:00 | 614.6 | 33.132 | 0.1462 | -0.0049 | 0 | 1.7612 | 70.2 | 75.9 | 0.59
2005-09-12 04:00 | 259.7 | 25.454 | 0.1394 | -0.0004 | 0 | 1.4027 | 70.3 | 71.7 | 1.09
2005-09-12 12:00 | 239.9 | 27.296 | 0.1349 | 0.0026 | 0.03 | 1.6919 | 72.4 | 71 | 1.32
2005-09-13 12:00 | 269.6 | 27.059 | 0.1556 | 0.0007 | 0.03 | 1.6422 | 72.8 | 71.6 | 1.56
2005-09-14 12:00 | 427.4 | 33.159 | 0.1508 | 0.0095 | 0 | 1.597 | 73 | 71.4 | 1.89
2005-09-15 12:00 | 299.3 | 33.852 | 0.1458 | 0.0138 | 0.04 | 1.7199 | 73.5 | 71.5 | 2.25
2005-09-16 12:00 | 378.2 | 27.835 | 0.1475 | 0.017 | 0.03 | 1.6141 | 72.9 | 71.4 | 2.35
2005-09-17 12:00 | 439.7 | 23.496 | 0.1349 | 0.0128 | 0.06 | 1.6548 | 72.5 | 71.1 | 2.55
2005-09-18 12:00 | 309.2 | 28.421 | 0.1258 | 0.0106 | 0.06 | 1.4506 | 71.4 | 70.6 | 2.57
2005-09-19 04:00 | 1110 | 25.505 | 0.1169 | 0.0044 | 0.06 | 1.4172 | 71.5 | 72.8 | 2.79
2005-09-20 12:00 | 946.8 | 27.237 | 0.115 | 0.0095 | 0.05 | 1.3768 | 70 | 85 | 3.03
2005-09-21 12:00 | 439.7 | 23.049 | 0.1177 | 0.002 | 0 | 1.3095 | 71.5 | 91 | 2.86
2005-09-22 12:00 | 309.2 | 27.522 | 0.1168 | 0.0041 | 0 | 1.5354 | 72.2 | 91.1 | 2.68
2005-09-23 12:00 | 716.8 | 38.716 | 0.1199 | 0.0062 | 0 | 1.4033 | 73.9 | 98.6 | 2.74
2005-09-24 12:00 | 2834 | 49.677 | 0.1654 | 0.0323 | 1.38 | 1.2624 | 112.1 | 150.6 | 3.53
2005-09-25 12:00 | 1671 | 42.748 | 0.1708 | 0.039 | 2.92 | 1.4704 | 79.1 | 105.2 | 4.42
2005-09-26 04:00 | 3990 | 41.56 | 0.146 | 0.0312 | 2.72 | 1.175 | 109.9 | 119.6 | 3.66
2005-09-26 12:00 | 4667 | 47.798 | 0.152 | 0.0452 | 2.21 | 1.0605 | 79.2 | 90 | 3.91
2005-09-27 12:00 | 11980 | 98.322 | 0.2723 | 0.0837 | 5.27 | 1.59 | 45.4 | 62.3 | 6.73
2005-09-27 20:00 | 15380 | 110.7 | 0.2898 | 0.0928 | 5.85 | 1.5768 | 44.2 | 66.4 | 7.1
2005-09-28 04:00 | 14240 | 90.979 | 0.2706 | 0.1054 | 5.88 | 1.3398 | 48.6 | 73 | 7.09
2005-09-28 12:00 | 11500 | 89.629 | 0.2705 | 0.1058 | 6.06 | 1.7059 | 43.4 | 68.3 | 7.27
2005-09-28 20:00 | 10350 | 88.283 | 0.2675 | 0.1068 | 6.38 | 1.3635 | 35.5 | 58.2 | 7.59
2005-09-29 04:00 | 10450 | 73.684 | 0.2611 | 0.1121 | 7.04 | 1.777 | 30.9 | 49.6 | 8.02
2005-09-29 12:00 | 8566 | 77.053 | 0.2644 | 0.1019 | 7.14 | 1.4662 | 28.9 | 45.7 | 8.05
2005-09-29 20:00 | 6910 | 66.4 | 0.2496 | 0.1102 | 6.98 | 1.4636 | 28.9 | 44.4 | 8.26
2005-09-30 12:00 | 5498 | 55.357 | 0.2323 | 0.1045 | 6.99 | 1.6661 | 28 | 44.1 | 8.36
2005-10-03 04:00 | 2834 | 35.349 | 0.1959 | 0.1022 | 6.06 | 1.3852 | 29.2 | 45.6 | 8.71
2005-10-03 12:00 | 2182 | 43.68 | 0.1856 | 0.0996 | 6.26 | 1.5648 | 31.3 | 47.8 | 8.8
2005-10-04 12:00 | 1770 | 39.322 | 0.1946 | 0.0974 | 5.95 | 1.4264 | 32.4 | 47.5 | 8.6
2005-10-05 12:00 | 1576 | 38.655 | 0.1874 | 0.0983 | 5.78 | 1.2988 | 33.5 | 48.4 | 8.56
2005-10-06 12:00 | 1652 | 41.97 | 0.1865 | 0.0851 | 5.66 | 1.4189 | 35.1 | 52.4 | 8.53
2005-10-07 12:00 | 1150 | 39.027 | 0.1853 | 0.0764 | 5.39 | 1.4462 | 35.8 | 55.8 | 8.41
2005-10-08 12:00 | 911 | 38.591 | 0.1746 | 0.0713 | 5.13 | 1.4819 | 35.5 | 56 | 8.28
2005-10-09 12:00 | 845 | 36.977 | 0.1676 | 0.0571 | 4.91 | 1.5231 | 35.5 | 55.8 | 8.17
2005-10-10 04:00 | 643.8 | 26.636 | 0.1645 | 0.0644 | 4.89 | 1.3726 | 35.8 | 56.8 | 8.07
2005-10-17 12:00 | 279.5 | 25.828 | 0.1298 | 0.0318 | 4.15 | 1.2977 | 53.1 | 64.1 | 6.94
2005-10-18 12:00 | 378.2 | 24.717 | 0.119 | 0.0171 | 3.8 | 1.3575 | 46.1 | 63.2 | 6.5
2005-10-19 12:00 | 427.4 | 18.968 | 0.1095 | 0.0056 | 3.64 | 1.348 | 44.6 | 62.1 | 6.05
2005-10-22 12:00 | 353.6 |  | 0.1122 | 0.0039 | 3.17 | 1.348 | 43.2 | 61.2 | 5.85
2005-10-24 04:00 | 365.9 | 15.272 | 0.0848 | -0.0002 | 3.02 | 1.2982 | 41.6 | 60 | 5.56
2005-10-24 12:00 | 402.8 | 21.176 | 0.0926 | 0.0119 | 3.01 | 1.3351 | 42.3 | 59.3 | 5.55
2005-10-25 12:00 | 600 | 15.733 | 0.085 | 0.0103 | 2.96 | 1.3368 | 41.1 | 59.8 | 5.31
2005-10-26 12:00 | 2600 | 19.217 | 0.1043 | 0.0262 | 3.12 | 1.221 | 38.4 | 56.3 | 6.46
2005-10-27 12:00 | 4082 | 25.129 | 0.1348 | 0.0481 | 3.04 | 1.3249 | 39.5 | 57.8 | 7.81
2005-10-28 12:00 | 4050 | 20.27 | 0.1202 | 0.0262 | 2.77 | 1.7614 | 53.2 | 70.4 | 6.12
2005-10-30 04:00 | 2000 | 14.888 | 0.1033 | 0.029 | 3.18 | 1.511 | 78 | 135.5 | 5.16
2005-10-31 04:00 | 1595 | 16.304 | 0.1438 | 0.0704 | 3.04 | 1.1074 | 75.5 | 122.9 | 3.71
2005-10-31 12:00 | 1479 | 21.059 | 0.175 | 0.0046 | 3.99 | 0.9911 | 68.6 | 110.7 | 4.35
2005-11-01 12:00 | 1250 | 21.902 | 0.236 | 0.081 | 5.55 | 1.1117 | 53.4 | 84.3 | 4.98
2005-11-02 12:00 | 1130 | 25.882 | 0.2332 | 0.1329 | 5.89 | 1.1457 | 52.1 | 80.2 | 5.02
2005-11-03 12:00 | 1054.2 | 26.584 | 0.2278 | 0.1377 | 5.38 | 1.1494 | 56.9 | 88.4 | 4.81
2005-11-07 12:00 | 378.2 | 20.486 | 0.1828 | 0.1058 | 6.46 | 1.2238 | 51.6 | 72.1 | 4.52
2005-11-08 12:00 | 1170 | 16.538 | 0.1771 | 0.0958 | 6.52 | 1.3129 | 52 | 71.3 | 4.41
2005-11-09 12:00 | 1018.4 | 25.717 | 0.1789 | 0.0908 | 6.61 | 1.2244 | 54.6 | 71.8 | 4.5
2005-11-10 12:00 | 614.6 | 24.611 | 0.1701 | 0.0753 | 6.41 | 1.3141 | 55.1 | 70.6 | 4.48
2005-11-11 12:00 | 702.2 | 15.384 | 0.1548 | 0.0687 | 6.28 | 1.1264 | 55.8 | 71.6 | 3.98
2005-11-12 12:00 | 964.7 | 16.617 | 0.15 | 0.0595 | 6.18 | 1.2601 | 56.6 | 72.7 | 3.85
2005-11-13 12:00 | 1290 | 28.663 | 0.1507 | 0.0457 | 5.53 | 1.3719 | 61.4 | 82.2 | 3.42
2005-11-14 04:00 | 1090 | 17.744 | 0.1383 | 0.036 | 5.43 | 1.3055 | 65.7 | 90.1 | 3.7
2005-11-14 12:00 | 1000.5 | 18.7 | 0.135 | 0.034 | 5.3 | 1.329 | 65.9 | 90 | 4.24
2005-11-15 12:00 | 1190 | 27.3 | 0.153 | 0.033 | 5.97 | 1.455 | 67.3 | 88.1 | 3.94
2005-11-16 12:00 | 6016 | 59.8 | 0.204 | 0.061 | 6.81 | 1.427 | 58.5 | 81.7 | 5.13
2005-11-17 12:00 | 18320 | 146.6 | 0.377 | 0.095 | 8.67 | 1.954 | 54.4 | 81.7 | 6.54
2005-11-17 20:00 | 15320 | 193.7 | 0.453 | 0.121 | 7.17 | 1.728 | 44.6 | 63.7 | 6.1
2005-11-18 04:00 | 13500 | 162.9 | 0.417 | 0.125 | 8.31 | 1.727 | 53.3 | 90.7 | 6.17
2005-11-18 12:00 | 13300 | 172.3 | 0.459 | 0.137 | 8.84 | 1.667 | 43.2 | 62 | 6.27
2005-11-18 20:00 | 12040 | 158 | 0.442 | 0.133 | 11.63 | 1.91 | 54.4 | 66.4 | 6.71
2005-11-19 04:00 | 9342 | 115.3 | 0.4 | 0.133 | 13.86 | 1.827 | 51 | 75.8 | 6.78
2005-11-19 12:00 | 8522 | 106.8 | 0.396 | 0.131 | 9.48 | 1.807 | 40.3 | 54.1 | 6.92
2005-11-19 20:00 | 7614 | 76.4 | 0.371 | 0.151 | 10.62 | 1.438 | 44.3 | 59.4 | 6.81
2005-11-20 04:00 | 6670 | 69.6 | 0.356 | 0.155 | 12.77 | 1.341 | 60.6 | 64.2 | 6.86
2005-11-20 12:00 | 8258 | 67.6 | 0.347 | 0.149 | 12.41 | 1.362 | 44.8 | 66.8 | 6.72
2005-11-20 20:00 | 5180 | 53.4 | 0.322 | 0.148 | 8.32 | 1.401 | 40.7 | 50.4 | 6.76
2005-11-21 04:00 | 4502 | 49.7 | 0.318 | 0.155 | 8.51 | 1.229 | 43.7 | 54.2 | 6.82
2005-11-21 12:00 | 3990 | 53.832 | 0.3085 | 0.1331 | 7.94 | 1.3477 | 38 | 48.5 | 7.13
2005-11-22 12:00 | 2704 | 45.998 | 0.3026 | 0.165 | 8.41 | 1.432 | 38.3 | 49.7 | 7.3
2005-11-23 12:00 | 2350 | 36 | 0.2842 | 0.1662 | 8.6 | 1.5511 | 38.8 | 50.9 | 7.5
2005-11-24 12:00 | 3108 | 40.502 | 0.2844 | 0.1622 | 8.64 | 1.5565 | 38.8 | 52 | 7.51
2005-11-25 12:00 | 1690 | 41.698 | 0.2805 | 0.1739 | 8.54 | 1.4678 | 40.3 | 58.9 | 7.81
2005-11-26 12:00 | 1633 | 26.615 | 0.2609 | 0.1729 | 8.39 | 1.3042 | 41.2 | 57 | 7.71
2005-11-27 12:00 | 1395 | 24.523 | 0.243 | 0.1635 | 8.04 | 1.3102 | 43.5 | 57.8 | 7.63
2005-11-28 04:00 | 1538 | 20.522 | 0.2332 | 0.1721 | 7.97 | 1.2479 | 44.3 | 59.5 | 7.62
2005-11-28 12:00 | 2088 |  | 0.2295 | 0.1189 | 7.74 | 1.2224 | 43.6 | 60.6 | 7.33
2005-11-28 20:00 | 3422 |  | 0.2251 | 0.1209 | 7.87 | 1.1755 | 48.7 | 67.5 | 7.18
2005-11-29 04:00 | 6358 |  | 0.5385 | 0.1045 | 7.62 | 1.8693 | 38.5 | 52.5 | 6.7
2005-11-29 12:00 | 15320 |  | 0.4992 | 0.1075 | 9.64 | 1.9761 | 38.6 | 53.1 | 7.03
2005-11-29 20:00 | 21520 |  | 0.641 | 0.1232 | 10.31 | 3.1143 | 32.3 | 43.1 | 7.11
2005-11-30 04:00 | 23590 |  | 0.7112 | 0.1306 | 10.08 | 5.5373 | 31.3 | 40.7 | 7.06
2005-11-30 12:00 | 23170 |  | 0.7445 | 0.1246 | 9.1 | 2.8174 | 28.6 | 40.7 | 6.88
2005-11-30 20:00 | 21310 |  | 0.6866 | 0.1206 | 8.99 | 2.5396 | 30.3 | 46.5 | 6.84
2005-12-01 04:00 | 19520 |  | 0.707 | 0.1233 | 9.55 | 1.9047 | 30.4 | 44.4 | 6.85
2005-12-01 12:00 | 18260 |  | 0.7401 | 0.122 | 9.62 | 2.1876 | 30.7 | 42.4 | 6.78
2005-12-01 20:00 | 13650 |  | 0.6505 | 0.1218 | 9.15 | 1.8701 | 29.6 | 41.1 | 6.64
2005-12-02 04:00 | 12840 |  | 0.5896 | 0.1275 | 8.81 | 1.8277 | 30.3 | 41.4 | 6.67
2005-12-02 12:00 | 12450 |  | 0.5794 | 0.1289 | 8.29 | 1.8381 | 29.9 | 40.5 | 6.45
2005-12-02 20:00 | 10550 |  | 0.5068 | 0.1289 | 8.04 | 1.5736 | 32.5 | 43 | 6.61
2005-12-03 04:00 | 9201 |  | 0.4192 | 0.123 | 7.68 | 1.2955 | 36.6 | 47.9 | 6.75
2005-12-03 12:00 | 7998 |  | 0.3818 | 0.1243 | 7.57 | 1.631 | 36.5 | 50.1 | 6.93
2005-12-04 12:00 | 5826 |  | 0.3616 | 0.1279 | 7.56 | 1.3843 | 34.3 | 50.1 | 6.79
2005-12-05 04:00 | 4306 |  | 0.3509 | 0.1342 | 7.71 | 1.2621 | 33.8 | 47.8 | 6.71
2005-12-05 12:00 | 3780 | 74.468 | 0.3428 | 0.1432 | 8.3 | 1.7624 | 36.1 | 50.9 | 7.37
2005-12-06 12:00 | 3720 | 65.476 | 0.3341 | 0.1468 | 8.64 | 1.6906 | 37.6 | 52 | 7.21
2005-12-07 12:00 | 2302 | 53.633 | 0.318 | 0.1474 | 8.74 | 1.6177 | 39.2 | 55.4 | 7.34
2005-12-08 12:00 | 2350 | 49.549 | 0.304 | 0.1515 | 8.65 | 1.6889 | 40.1 | 59.1 | 7.64
2005-12-09 12:00 | 1912 | 43.352 | 0.285 | 0.1428 | 8.67 | 1.664 | 43.5 | 63.3 | 7.62
2005-12-10 12:00 | 1870 | 36.508 | 0.2718 | 0.1491 | 8.38 | 1.6065 | 43.6 | 61.3 | 7.63
2005-12-11 12:00 | 1054.2 | 33.57 | 0.2736 | 0.1495 | 8.23 | 1.1193 | 44 | 62.5 | 7.64
2005-12-12 04:00 | 1110 | 36.157 | 0.2755 | 0.1451 | 7.97 | 1.2912 | 43.2 | 61.7 | 7.31
2005-12-12 12:00 | 1190 | 37.493 | 0.278 | 0.1488 | 9.21 | 1.1345 | 51 | 84.4 | 7.75
2005-12-13 12:00 | 1850 | 36.866 | 0.2905 | 0.1537 | 8.55 | 1.4056 | 40.2 | 68.3 | 7.64
2005-12-14 12:00 | 1870 | 35.606 | 0.3006 | 0.1654 | 8.64 | 1.3681 | 48.3 | 68 | 7.65
2005-12-15 12:00 | 1395 | 30.618 | 0.2965 | 0.1685 | 7.27 | 1.3196 | 42.1 | 61.8 | 7.68
2005-12-16 12:00 | 1633 | 25.334 | 0.284 | 0.1722 | 6.91 | 1.47 | 45 | 62.3 | 7.8
2005-12-17 12:00 | 1934 | 26.939 | 0.2778 | 0.1691 | 6.64 | 1.2912 | 44 | 64.9 | 7.57
2005-12-18 12:00 | 1538 | 22.182 | 0.2596 | 0.176 | 7.32 | 1.2277 | 48.8 | 70.3 | 8.03
2005-12-19 04:00 | 861.5 | 14.697 | 0.2569 | 0.1791 | 8.21 | 1.2396 | 44.9 | 76.5 | 7.93
2005-12-19 12:00 | 1000.5 | 27.777 | 0.2498 | 0.1479 | 7.59 | 1.2239 | 49.7 | 75.2 | 7.87
2005-12-21 20:00 | 1750 | 25.873 | 0.2484 | 0.1313 | 7.67 | 1.1504 | 56.6 | 82.6 | 8.04
2005-12-22 12:00 | 2254 | 15.111 | 0.2359 | 0.1349 |  | 1.1645 |  |  | 8.04
2005-12-23 20:00 | 1770 | 11.754 | 0.2028 | 0.13 | 7.49 | 1.0781 | 57.6 | 82.2 | 8.25
2005-12-24 12:00 | 1332 | 8.673 | 0.1967 | 0.133 | 7.06 | 1.072 | 58.9 | 85.2 | 7.83
2005-12-25 20:00 | 1671 | 10.189 | 0.1823 | 0.0904 | 6.84 | 1.0106 | 60.6 | 85.9 | 8.06
2005-12-26 12:00 | 5978 | 10.961 | 0.1703 | 0.0946 | 6.71 | 0.9905 | 67.8 | 97.5 | 7.88
2005-12-27 20:00 | 21860 | 141.11 | 0.4106 | 0.0603 | 6.58 | 1.644 | 69.5 | 99.5 | 6.43
2006-01-03 10:10 | 35970 | 141.84 | 0.5192 | 0.0657 | 12.07 | 2.0968 | 39.3 | 53.9 | 6.19
2006-01-16 12:00 | 10600 | 90.539 | 0.3134 | 0.085 | 6.22 | 1.4289 | 36.9 | 67.1 | 6.79
2006-01-17 04:00 | 9201 | 58.095 | 0.2343 | 0.0942 | 6.04 | 1.1473 | 37 | 62.8 | 6.33
2006-01-19 12:00 | 17780 | 99.652 | 0.3808 | 0.0895 | 6.33 | 1.4921 | 26.9 | 49.5 | 5.99
2006-01-19 20:00 | 18380 | 97.938 | 0.5775 | 0.092 | 6.23 | 1.2985 | 27.3 | 49.9 | 5.98
2006-01-20 04:00 | 19590 | 113.93 | 0.3696 | 0.0948 | 6.38 | 1.61 | 26.7 | 46.2 | 5.88
2006-01-20 12:00 | 20280 | 104.01 | 0.3319 | 0.0636 | 6.28 | 1.4044 | 27.1 | 47.6 | 5.87
2006-01-20 20:00 | 22820 | 108.31 | 0.3683 | 0.0917 | 6.13 | 1.2957 | 28 | 46.9 | 5.98
2006-01-21 04:00 | 19860 | 100.75 | 0.3566 | 0.1014 | 5.81 | 1.3098 | 27 | 43.9 | 5.97
2006-01-21 12:00 | 18500 | 107.94 | 0.3856 | 0.0935 | 5.7 | 1.5342 | 25.8 | 41.3 | 5.86
2006-01-22 12:00 | 16940 | 66.694 | 0.3318 | 0.0999 | 5.96 | 1.5834 | 28 | 43.3 | 6.01
2006-01-23 04:00 | 14540 | 61.871 | 0.3313 | 0.105 | 5.92 | 1.4439 | 28.8 | 44.9 | 5.97
2006-01-30 12:00 | 11560 | 87.19 | 0.2555 | 0.0562 | 6.45 | 1.1977 | 32.4 | 57.2 | 6
2006-01-31 12:00 | 12250 | 125.33 | 0.3212 | 0.0714 | 5.64 | 1.3523 | 31.4 | 57.1 | 5.83
2006-02-01 12:00 | 10750 | 90.738 | 0.2945 | 0.0829 | 5.63 | 1.3214 | 36.4 | 60.3 | 5.91
2006-02-02 12:00 | 7740 | 66.666 | 0.0944 | 0.0805 | 5.67 | 1.1958 | 34.5 | 59 | 5.88
2006-02-03 12:00 | 7656 | 76.399 | 0.0875 | 0.086 | 5.92 | 1.8161 | 31.1 | 57.4 | 5.66
2006-02-03 20:00 | 10800 | 81.632 | 0.2137 | 0.0709 | 6.49 | 1.5041 | 30.2 | 55.5 | 5.64
2006-02-04 04:00 | 15140 | 121.33 | 0.3348 | 0.08 | 6.26 | 1.8024 | 26.1 | 47.6 | 5.58
2006-02-04 12:00 | 18620 | 117.13 | 0.3545 | 0.0853 | 6.42 | 1.5041 | 27.5 | 48.3 | 5.91
2006-02-04 20:00 | 20470 | 154.93 | 0.4175 | 0.0876 | 5.98 | 1.6714 | 26.8 | 47.3 | 5.61
2006-02-05 04:00 | 24980 | 234.03 | 0.4954 | 0.0888 | 5.75 | 1.7878 | 23.3 | 43.5 | 5.43
2006-02-05 12:00 | 27920 | 270.1 | 0.5732 | 0.098 | 5.61 | 2.0134 | 20.6 | 36.6 | 5.36
2006-02-05 20:00 | 27920 | 201.34 | 0.5497 | 0.0995 | 5.39 | 2.0825 | 20.8 | 35.6 | 5.43
2006-02-06 04:00 | 26350 | 167.38 | 0.4941 | 0.0988 | 5.28 | 1.7041 | 20.8 | 35.9 | 5.47
2006-02-06 12:00 | 24580 | 209.2 | 0.5384 | 0.079 | 5.65 | 1.693 | 21.3 | 36.5 | 5.89
2006-02-06 20:00 | 21920 | 173.5 | 0.4998 | 0.088 | 5.61 | 1.828 | 20.7 | 35.9 | 5.91
2006-02-07 04:00 | 19170 | 148.5 | 0.4955 | 0.108 | 5.69 | 1.917 | 21.7 | 37.6 | 5.81
2006-02-07 12:00 | 18080 | 83.2 | 0.4476 | 0.107 | 5.7 | 1.352 | 22.6 | 38.4 | 5.91
2006-02-07 20:00 | 16700 | 95.3 | 0.3855 | 0.103 | 5.67 | 1.51 | 23.6 | 39.8 | 5.92
2006-02-08 04:00 | 12900 | 82.2 | 0.3758 | 0.094 | 5.48 | 1.568 | 23.2 | 39.8 | 5.75
2006-02-08 12:00 | 12250 | 76.5 | 0.3396 | 0.081 | 5.55 | 1.332 | 24 | 41.1 | 5.78
2006-02-09 12:00 | 10000 | 62.109 | 0.3223 | 0.0994 | 5.55 | 1.2853 | 25.6 | 42.3 | 5.93
2006-02-10 12:00 | 8302 | 49.249 | 0.2839 | 0.1009 | 5.67 | 1.0749 | 27.5 | 46.1 | 5.85
2006-02-11 12:00 | 6434 | 36.372 | 0.243 | 0.0982 | 5.82 | 1.0151 | 30.2 | 51.3 | 5.9
2006-02-12 12:00 | 4802 | 33.033 | 0.2222 | 0.0873 | 5.66 | 0.9215 | 29.9 | 51.9 | 5.85
2006-02-13 12:00 | 4020 | 44.356 | 0.2198 | 0.0885 | 5.6 | 0.9701 | 30.2 | 54.1 | 5.77
2006-02-13 20:00 | 3870 | 38.304 | 0.2123 | 0.0951 | 5.82 | 0.96 | 34.3 | 58.4 | 5.92
2006-02-14 20:00 | 3198 | 27.154 | 0.1917 | 0.0823 | 5.85 | 0.85 | 35.6 | 61.7 | 5.99
2006-02-15 20:00 | 3226 | 23.359 | 0.1795 | 0.0943 | 5.76 | 0.83 | 37.4 | 65.4 | 6.02
2006-02-16 20:00 | 3394 | 58.429 | 0.1915 | 0.0826 | 5.86 | 0.91 | 39.7 | 72.5 | 5.7
2006-02-17 20:00 | 17060 | 364.3 | 0.7267 | 0.0987 | 6.09 | 2.36 | 28.4 | 49.7 | 5.88
2006-02-18 12:00 | 23240 | 232.42 | 0.5224 | 0.0903 | 5 | 1.66 | 34.7 | 59.2 | 4.91
2006-02-18 20:00 | 21920 | 419.23 | 0.743 | 0.0955 | 5.15 | 2.31 | 28.7 | 45.8 | 5.16
2006-02-19 04:00 | 18740 | 437.68 | 0.8266 | 0.0922 | 5.11 | 2.59 | 29.9 | 41.8 | 5.35
2006-02-19 12:00 | 17480 | 402.87 | 0.8388 | 0.0895 | 4.85 | 2.6 | 30.7 | 40.3 | 5.21
2006-02-19 20:00 | 15380 | 318.83 | 0.6972 | 0.0925 | 5.01 | 2.14 | 32.2 | 44 | 5.26
2006-02-20 04:00 | 13600 | 281.34 | 0.665 | 0.1001 | 4.81 | 2.28 | 29.5 | 41.3 | 5.26
2006-02-20 12:00 | 12960 | 260.06 | 0.6398 | 0.0685 | 5.29 | 1.7838 | 28.5 | 43.6 | 5.14
2006-02-20 20:00 | 11680 | 237.42 | 0.6152 | 0.0755 | 5.51 | 1.6248 | 27.4 | 44.2 | 5.29
2006-02-21 04:00 | 10300 | 229.23 | 0.6159 | 0.08 | 5.46 | 1.6108 | 26.7 | 43.5 | 5.45
2006-02-21 12:00 | 9577 | 215.25 | 0.6026 | 0.086 | 5.4 | 1.7609 | 26.5 | 43.4 | 5.35
2006-02-21 20:00 | 9060 | 183.74 | 0.5861 | 0.0965 | 5.59 | 1.5914 | 27.2 | 45.8 | 5.41
2006-02-22 04:00 | 8346 | 162.97 | 0.5705 | 0.0863 | 6.76 | 1.4713 | 32.6 | 54.8 | 5.44
2006-02-22 12:00 | 7614 | 149.67 | 0.5471 | 0.0875 | 5.74 | 1.5257 | 27.4 | 46.3 | 5.42
2006-02-23 12:00 | 5570 | 98.566 | 0.4059 | 0.0874 | 5.93 | 1.1624 | 29.1 | 51.6 | 5.49
2006-02-24 12:00 | 5040 | 72.847 | 0.3304 | 0.0727 | 8.53 | 1.0896 | 43.2 | 70.3 | 5.62
2006-02-25 12:00 | 4370 | 59.793 | 0.2749 | 0.0725 | 5.76 | 0.9555 | 32.1 | 57.1 | 5.68
2006-02-26 12:00 | 2782 | 50.74 | 0.257 | 0.0804 | 5.6 | 0.9361 | 32.5 | 58.9 | 5.49
2006-02-27 04:00 | 2525 | 44.534 | 0.2236 | 0.0589 | 6.14 | 0.9531 | 36.7 | 67 | 5.34
2006-02-27 12:00 | 2450 | 46.8 | 0.2131 | 0.0661 | 5.46 | 0.8902 | 32.3 | 60.2 | 5.63
2006-02-28 12:00 | 2450 | 34.6 | 0.1939 | 0.0723 | 5.63 | 0.8671 | 36 | 64.8 | 5.53
2006-03-01 12:00 | 2730 | 33.1 | 0.1827 | 0.0691 | 5.26 | 0.7946 | 34.5 | 64.4 | 5.55
2006-03-02 12:00 | 2088 | 10 | 0.1616 | 0.0688 | 4.84 | 0.8147 | 33.3 | 65.7 | 5.35
2006-03-03 12:00 | 1790 | 33.9 | 0.1629 | 0.0505 | 4.86 | 0.7954 | 38.4 | 74.5 | 5.1
2006-03-04 12:00 | 1710 | 17.5 | 0.1518 | 0.0574 | 4.76 | 0.7388 | 35.9 | 71.4 | 5.27
2006-03-05 12:00 | 1374 | 10.1 | 0.1301 | 0.051 | 5 | 0.6574 | 38.2 | 75.7 | 5.2
2006-03-06 04:00 | 1332 | 41.7 | 0.1542 | 0.0567 | 4.98 | 0.6368 | 39.7 | 76.6 | 5.27
2006-03-06 12:00 | 1332 | 30.287 | 0.1392 | 0.0437 | 4.69 | 0.8017 | 39.4 | 74.9 | 5.21
2006-03-07 12:00 | 1690 | 12.462 | 0.1191 | 0.0697 | 4.82 | 0.8116 | 41.3 | 76.7 | 5.19
2006-03-08 12:00 | 1671 | 27.933 | 0.1334 | 0.0333 | 4.84 | 0.8219 | 42.6 | 77.5 | 4.91
2006-03-09 12:00 | 1595 | 62.274 | 0.1558 | 0.0178 | 4.48 | 0.9909 | 43.9 | 79.2 | 4.43
2006-03-10 12:00 | 2756 | 66.766 | 0.1624 | 0.0083 | 4.73 | 1.044 | 44.9 | 82.2 | 4.09
2006-03-11 12:00 | 7614 | 53.666 | 0.1617 | 0.0057 | 5.13 | 1.0813 | 42.7 | 78.7 | 3.85
2006-03-12 12:00 | 12040 | 116.05 | 0.221 | 0.0077 | 5.53 | 1.3793 | 43.9 | 79.7 | 3.67
2006-03-12 20:00 | 20820 | 371.9 | 0.5136 | 0.0518 | 5.91 | 2.1733 | 36.7 | 67.5 | 3.92
2006-03-13 04:00 | 21590 | 397.4 | 0.6278 | 0.0649 | 6.75 | 2.5075 | 28.6 | 48.4 | 5.2
2006-03-13 12:00 | 21170 | 346.59 | 0.4012 | 0.0442 | 6.69 | 2.4199 | 28.1 | 47.6 | 5.5
2006-03-13 20:00 | 25060 | 388.82 | 0.4101 | 0.0553 | 6.74 | 2.8616 | 28.7 | 48 | 5.26
2006-03-14 04:00 | 24430 | 303.06 | 0.4297 | 0.0514 | 6.81 | 2.5011 | 26.7 | 44 | 5.61
2006-03-14 12:00 | 23730 | 300.11 | 0.5029 | 0.0643 | 6.99 | 2.6005 | 26.5 | 42.8 | 5.77
2006-03-14 20:00 | 23240 | 314.91 | 0.5003 | 0.061 | 6.31 | 2.5061 | 25.4 | 39.8 | 5.58
2006-03-15 04:00 | 22890 | 276.28 | 0.4626 | 0.0709 | 5.99 | 2.2494 | 26.8 | 42 | 5.62
2006-03-15 12:00 | 22220 | 250 | 0.4875 | 0.0816 | 6.47 | 1.9653 | 29.3 | 44.2 | 5.7
2006-03-15 20:00 | 18920 | 230.51 | 0.5055 | 0.0796 | 5.47 | 3.1205 | 26.2 | 41.4 | 5.6
2006-03-16 04:00 | 17420 | 229.14 | 0.4973 | 0.0882 | 5.45 | 2.1692 | 25.5 | 41.4 | 5.61
2006-03-16 12:00 | 16880 | 224.73 | 0.5075 | 0.0837 | 5.37 | 2.2835 | 24.5 | 40.5 | 5.59
2006-03-16 20:00 | 15860 | 224.25 | 0.5166 | 0.0904 | 5.04 | 2.2505 | 22.6 | 37.2 | 5.38
2006-03-17 04:00 | 15020 | 233.61 | 0.5059 | 0.0873 | 5.06 | 2.4035 | 22.7 | 37.3 | 5.47
2006-03-17 12:00 | 14000 | 191.63 | 0.473 | 0.0907 | 5.12 | 2.8495 | 22.8 | 37.9 | 5.48
2006-03-17 20:00 | 13500 | 154.86 | 0.4419 | 0.0949 | 5.45 | 2.0718 | 24.1 | 41.3 | 5.67
2006-03-18 04:00 | 11560 | 134.79 | 0.4216 | 0.0835 | 5.26 | 2.1674 | 23.7 | 40.3 | 5.62
2006-03-18 12:00 | 10950 | 123.51 | 0.33 | 0.0893 | 5.32 | 1.5968 | 24.4 | 41.4 | 5.68
2006-03-18 20:00 | 10350 | 113.7 | 0.3258 | 0.0875 | 5.29 | 2.1229 | 24.4 | 42 | 5.58
2006-03-19 04:00 | 9765 | 105.85 | 0.3045 | 0.0849 | 5.26 | 1.9195 | 24.6 | 42.3 | 5.61
2006-03-19 12:00 | 9483 | 105.67 | 0.3424 | 0.0845 | 5.18 | 2.0555 | 24.6 | 42.4 | 5.65
2006-03-20 04:00 | 8346 | 79.327 | 0.2613 | 0.0781 | 5.07 | 1.6908 | 25.3 | 43.5 | 5.53
2006-03-20 12:00 | 7783 | 80.685 | 0.248 | 0.057 | 4.92 | 1.1731 | 25.7 | 43.3 | 5.36
2006-03-21 12:00 | 5426 | 104.21 | 0.249 | 0.0638 | 4.85 | 1.2608 | 26.7 | 45.8 | 5.3
2006-03-22 12:00 | 4535 | 45.158 | 0.196 | 0.0608 | 4.79 | 1.0475 | 28.3 | 49.7 | 5.3
2006-03-23 12:00 | 3282 | 38.518 | 0.203 | 0.0619 | 4.85 | 1.0727 | 30.4 | 54.1 | 5.19
2006-03-24 12:00 | 2834 | 35.63 | 0.1885 | 0.0605 | 4.47 | 1.0759 | 30.2 | 54.2 | 5.11
2006-03-25 12:00 | 2350 | 24.102 | 0.1916 | 0.0564 | 4.64 | 1.0238 | 32 | 59.1 | 5.03
2006-03-26 12:00 | 2110 | 21.572 | 0.1778 | 0.056 | 4.36 |  | 32.1 | 58.5 | 4.81
2006-03-27 04:00 | 2278 | 21.818 | 0.1693 | 0.0559 | 4.54 | 0.9405 | 34 | 63.2 | 4.7
2006-03-27 12:00 | 2158 | 28.6 | 0.1295 | 0.0368 | 4.6 | 0.8609 | 32.6 | 64.3 | 5.3
2006-03-28 12:00 | 2022 | 29.9 | 0.556 | 0.0417 | 4.23 | 0.8839 | 31.9 | 60.8 | 4.87
2006-03-29 12:00 | 2704 | 23.9 | 0.1345 | 0.0402 | 4.31 | 0.8896 | 33.7 | 64.4 | 4.63
2006-03-30 12:00 | 1956 | 27.9 | 0.1194 | 0.0273 | 4.01 | 0.9031 | 34.1 | 66.5 | 4.39
2006-03-31 12:00 | 2022 | 73.6 | 0.1527 | 0.0106 | 3.65 | 1.1018 | 35.3 | 69 | 3.69
2006-04-01 12:00 | 2350 | 42.9 | 0.1224 | -0.0003 | 3.66 | 1.3206 | 37.6 | 74.2 | 2.33
2006-04-02 12:00 | 2652 | 34.2 | 0.1078 | -0.002 | 3.54 | 1.2814 | 38.4 | 75.7 | 1.67
2006-04-03 04:00 | 2678 | 48.3 | 0.1191 | -0.0028 | 3.55 | 1.4505 | 39.3 | 76.4 | 0.34
2006-04-03 12:00 | 3170 | 107.14 | 0.1559 | -0.0035 | 3.62 | 1.4522 | 39.7 | 73.1 | 0.42
2006-04-04 12:00 | 15200 | 120.54 | 0.1834 | -0.0035 | 4.3 | 1.372 | 42.7 | 77.5 | 1.43
2006-04-05 12:00 | 14060 | 234.84 | 0.3665 | 0.0474 | 6 | 1.2971 | 32.3 | 58.2 | 3.93
2006-04-06 12:00 | 9530 | 136.11 | 0.3404 | 0.0641 | 6.63 | 1.0468 | 27.6 | 47.9 | 4.53
2006-04-07 12:00 | 7404 | 83.182 | 0.2165 | 0.0546 | 5.95 | 1.2078 | 28.8 | 52 | 4.36
2006-04-08 12:00 | 4338 | 80.629 | 0.2239 | 0.0661 | 6.15 | 1.3271 | 27.8 | 50.8 | 4.47
2006-04-09 12:00 | 4370 | 55.555 | 0.1946 | 0.0672 | 6.4 | 1.1439 | 28.6 | 51.9 | 4.39
2006-04-10 04:00 | 3990 | 31.25 | 0.1832 | 0.0695 | 6.42 | 1.0375 | 29.1 | 52.4 | 4.41
2006-04-10 12:00 | 3810 | 52.98 | 0.1811 | 0.0389 | 6.52 | 1.0803 | 29.2 | 54 | 4.62
2006-04-11 12:00 | 3510 | 41.546 | 0.1645 | 0.0426 | 6.03 | 1.039 | 30.4 | 55.6 | 4.41
2006-04-12 12:00 | 3139 | 47.217 | 0.1565 | 0.0375 | 5.77 | 1.061 | 32.6 | 62 | 4.14
2006-04-13 12:00 | 2550 | 39.444 | 0.1442 | 0.0289 | 5.77 | 0.9237 | 34 | 64.8 | 4.19
2006-04-14 12:00 | 1830 | 32.657 | 0.1275 | 0.0346 | 5.47 | 0.9758 | 36.1 | 67.9 | 3.77
2006-04-15 12:00 | 2110 | 27.517 | 0.1088 | 0.0165 | 5.15 | 0.9252 | 37.5 | 68.6 | 3.38
2006-04-16 12:00 | 2626 | 28.136 | 0.1047 | 0.0038 | 4.91 | 0.9566 | 38.4 | 71.3 | 2.86
2006-04-17 04:00 | 3510 | 40.349 | 0.1107 | -0.0008 | 4.55 | 0.9453 | 38.8 | 72.3 | 2.47
2006-04-17 12:00 | 5110 | 73.469 | 0.155 | 0.0186 | 4.66 | 0.9801 | 38.1 | 70.5 | 2.6
2006-04-17 20:00 | 7156 | 59.841 | 0.1494 | 0.0045 | 4.36 | 1.123 | 38.7 | 71 | 2.15
2006-04-18 04:00 | 8925 | 64.694 | 0.1495 | -0.0009 | 3.44 | 1.228 | 39.3 | 71.1 | 0.4
2006-04-18 12:00 | 9718 | 68.656 | 0.1424 | -0.0024 | 3.27 | 1.3479 | 41.2 | 76.1
2006-04-18 20:00 | 10300 | 84.19 | 0.1619 | -0.0029 | 2.63 | 1.3689 | 43.6 | 78.3
2006-04-19 04:00 | 10300 | 70.99 | 0.1799 | 0.0127 | 3.12 | 1.1625 | 45.3 | 80.2 | 0.27
2006-04-19 12:00 | 9765 | 93.078 | 0.2273 | 0.0453 | 4.11 | 1.0983 | 35.9 | 68.1 | 2.17
2006-04-19 20:00 | 8925 | 105.31 | 0.3048 | 0.0874 | 4.66 | 1.1884 | 30.8 | 59.9 | 2.91
2006-04-20 04:00 | 8041 | 92.972 | 0.3302 | 0.0947 | 5.07 | 1.0979 | 29.4 | 56.4 | 3.46
2006-04-20 12:00 | 7279 | 86.159 | 0.33 | 0.1054 | 5 | 1.2796 | 28.4 | 51.8 | 3.65
2006-04-20 20:00 | 6830 | 86.317 | 0.3148 | 0.1013 | 4.97 | 1.2993 | 29 | 51.9 | 3.89
2006-04-21 04:00 | 6206 | 74.803 | 0.2945 | 0.0786 | 5.07 | 1.315 | 29.4 | 52.2 | 3.97
2006-04-21 12:00 | 5788 | 71.494 | 0.2854 | 0.0992 | 5.25 | 1.2599 | 28.6 | 50.9 | 4.06
2006-04-22 12:00 | 3720 | 64.958 | 0.2445 | 0.0692 | 5.43 | 1.1731 | 28.4 | 52.6 | 4.19
2006-04-23 12:00 | 3366 | 56.468 | 0.2392 | 0.0887 | 5.48 | 1.0708 | 28.2 | 52.1 | 4.2
2006-04-24 04:00 | 2891 | 55.5 | 0.2477 | 0.078 | 5.48 | 1.0849 | 27.7 | 50.7 | 4.09
2006-04-24 12:00 | 2730 | 54.955 | 0.2422 | 0.0845 | 5.59 | 1.1066 | 28 | 51 | 4.25
2006-04-25 12:00 | 2326 | 52.287 | 0.2312 | 0.0866 | 5.71 | 1.1323 | 29.7 | 52.2 | 4.09
2006-04-26 12:00 | 2206 | 43.817 | 0.2271 | 0.085 | 5.12 | 1.1435 | 28.9 | 49.5 | 4.01
2006-04-27 12:00 | 1690 | 40.322 | 0.1967 | 0.0667 | 4.88 | 0.9583 | 29.6 | 50.7 | 3.57
2006-04-28 12:00 | 1810 | 38.626 | 0.1904 | 0.0468 | 4.76 | 1.1475 | 31.7 | 56.3 | 3.04
2006-04-29 12:00 | 1576 | 34.246 | 0.1752 | 0.0393 | 4.73 | 1.2431 | 32.2 | 56.3 | 2.93
2006-04-30 12:00 | 1395 | 37.871 | 0.1711 | 0.031 | 4.6 | 1.2167 | 33.4 | 60.1 | 2.6
2006-05-01 04:00 | 1395 | 33.333 | 0.154 | 0.0251 | 4.52 | 1.2399 | 34.5 | 62.3 | 2.57
2006-05-01 12:00 | 1290 | 33.632 | 0.1599 | 0.0295 | 4.41 | 1.331 | 34.4 | 60.3 | 2.74
2006-05-02 12:00 | 1576 | 28.699 | 0.1476 | 0.0225 | 4.2 | 1.2906 | 34.9 | 62.5 | 2.12
2006-05-03 12:00 | 3750 | 39.473 | 0.1616 | 0.0014 | 4.29 | 1.5802 | 37.5 | 69.1 | 0.97
2006-05-04 12:00 | 5864 | 58.068 | 0.1853 | 0.0005 | 6.54 | 1.6726 | 35.5 | 62.6 | 1.68
2006-05-05 12:00 | 3930 | 40.447 | 0.1523 | -0.0006 | 5.36 | 1.7851 | 38 | 66.4 | 0.67
2006-05-06 12:00 | 2756 | 30.821 | 0.1396 | -0.0007 | 3.85 | 1.6029 | 42.1 | 71.5 | 0.16
2006-05-07 12:00 | 1934 | 27.433 | 0.1149 | -0.0003 | 3.84 | 1.4922 | 42.5 | 77 | 0.13
2006-05-08 04:00 | 1890 | 28.064 | 0.1104 | -0.0007 | 4.03 | 1.3585 | 43.8 | 81 | 0.09
2006-05-08 12:00 | 1956 | 25.832 | 0.1001 | 0.0008 | 3.75 | 1.2422 | 44.8 | 79.2
2006-05-09 12:00 | 1576 | 86.059 | 0.1972 | 0.0013 | 3.85 | 1.1103 | 44.3 | 76.6 | 0.48
2006-05-10 12:00 | 1690 | 25.082 | 0.11 | 0.0014 | 4.11 | 1.2101 | 47.2 | 80.7 | 0.04
2006-05-11 12:00 | 2375 | 69.693 | 0.188 | 0.0204 | 8.93 | 1.4489 | 40.3 | 67.5 | 2.13
2006-05-12 12:00 | 16280 | 96.676 | 0.235 | 0.0043 | 6.39 | 1.7636 | 42.4 | 64.5 | 1.26
2006-05-12 20:00 | 17240 | 139.26 | 0.3047 | 0.0081 | 6.96 | 1.8571 | 38.3 | 59.6 | 2.37
2006-05-13 04:00 | 17120 | 276.24 | 0.48 | 0.0547 | 8.45 | 2.2788 | 28.3 | 48.3 | 4.11
2006-05-13 12:00 | 18020 | 232.36 | 0.4675 | 0.0674 | 8.71 | 1.8366 | 29.2 | 52.8 | 4.38
2006-05-13 20:00 | 16160 | 222.22 | 0.4885 | 0.0869 | 10.82 | 2.2597 | 26.3 | 44.3 | 5.52
2006-05-14 04:00 | 19860 | 201.9 | 0.4499 | 0.0864 | 12.18 | 2.1816 | 26.3 | 43.6 | 6.23
2006-05-14 12:00 | 21860 | 202.62 | 0.4365 | 0.0873 | 12.27 | 2.1765 | 27.9 | 44 | 6.17
2006-05-14 20:00 | 22280 | 193.74 | 0.4071 | 0.0813 | 12.99 | 1.9241 | 28.4 | 44.1 | 6.47
2006-05-15 04:00 | 22610 | 167.37 | 0.39 | 0.0854 | 13.49 | 2.2189 | 26.6 | 43.2 | 6.69
2006-05-15 12:00 | 26630 | 193.03 | 0.407 | 0.0978 | 14.28 | 2.1243 | 24.5 | 40.5 | 6.98
2006-05-15 20:00 | 28600 | 193.88 | 0.4135 | 0.1097 | 14.53 | 2.2446 | 23.2 | 38 | 6.99
2006-05-16 04:00 | 30280 | 186.51 | 0.4104 | 0.1047 | 14.3 | 2.1484 | 23 | 37.9 | 7.28
2006-05-16 12:00 | 30040 | 177.43 | 0.4003 | 0.1053 | 13.55 | 2.0485 | 21.5 | 35.7 | 7.15
2006-05-16 20:00 | 28360 | 167.3 | 0.3932 | 0.1098 | 13.26 | 2.1117 | 21.2 | 35.9 | 7.21
2006-05-17 04:00 | 27500 | 162.63 | 0.3862 | 0.098 | 12.99 | 1.9352 | 21.5 | 36.4 | 7.34
2006-05-17 12:00 | 26070 | 152.61 | 0.3842 | 0.1034 | 12.49 | 2.0885 | 22.5 | 37.6 | 7.33
2006-05-17 20:00 | 23660 | 146.55 | 0.372 | 0.1081 | 11.97 | 2.102 | 22.8 | 37.9 | 7.25
2006-05-18 04:00 | 22960 | 177.71 | 0.342 | 0.1055 | 11.73 | 2.0366 | 22.7 | 38.7 | 7.16
2006-05-18 12:00 | 24080 | 138.47 | 0.3217 | 0.0926 | 12.15 | 1.9775 | 22.7 | 38.1 | 7.25
2006-05-18 20:00 | 24290 | 125.66 | 0.3382 | 0.1035 | 12.13 | 1.5643 | 22.8 | 38.1 | 7.35
2006-05-19 04:00 | 25140 | 123.61 | 0.3394 | 0.1028 | 11.89 | 1.6956 | 23.1 | 38 | 7.32
2006-05-19 12:00 | 24660 | 155.71 | 0.3696 | 0.0893 | 11.57 | 2.0275 | 23.1 | 38.1 | 7.09
2006-05-20 12:00 | 20470 | 130.76 | 0.356 | 0.1028 | 10.33 | 1.8699 | 22.2 | 37.9 | 7.14
2006-05-21 12:00 | 15260 | 107.43 | 0.3307 | 0.0853 | 9.65 | 1.7836 | 22.2 | 38.6 | 6.99
2006-05-22 04:00 | 10950 | 79.806 | 0.2724 | 0.0959 | 9.5 | 1.6235 | 26 | 41 | 7.08
2006-05-22 12:00 | 10200 | 72.886 | 0.2531 | 0.1029 | 9.07 | 1.2297 | 23.3 | 41 | 7.02
2006-05-23 12:00 | 7656 | 46.201 | 0.2079 | 0.099 | 8.6 | 1.2236 | 23.9 | 43 | 6.68
2006-05-24 12:00 | 4050 | 46.771 | 0.1971 | 0.0962 | 8.57 | 1.1027 | 24.5 | 47.2 | 6.68
2006-05-25 12:00 | 5075 | 56.468 | 0.2005 | 0.0828 | 8.12 | 1.2695 | 24.6 | 46.7 | 6.28
2006-05-25 20:00 | 5180 | 81.437 | 0.3824 | 0.0937 | 7.96 | 1.3877 | 24.4 | 45.3 | 6.19
2006-05-26 04:00 | 6750 | 243.15 | 0.4857 | 0.1043 | 8.32 | 2.2679 | 19.6 | 37 | 5.88
2006-05-26 12:00 | 7698 | 223.88 | 0.9666 | 0.1027 | 8.87 | 1.7322 | 19.8 | 39.4 | 5.76
2006-05-26 20:00 | 8170 | 203.88 | 0.4088 | 0.0959 | 9.57 | 1.8316 | 18.8 | 34.3 | 6.04
2006-05-27 04:00 | 8390 | 171.89 | 0.3934 | 0.1028 | 11.09 | 2.0185 | 18.6 | 34 | 6.42
2006-05-27 12:00 | 8610 | 150 | 0.358 | 0.101 | 10.98 | 2.108 | 18.5 | 34.1 | 6.66
2006-05-27 20:00 | 8880 | 111.33 | 0.3891 | 0.0919 | 10.7 | 1.7502 | 20.7 | 37.8 | 6.91
2006-05-28 04:00 | 9295 | 93.22 | 0.2719 | 0.0892 | 10.01 | 1.5797 | 22.2 | 40.6 | 6.76
2006-05-28 12:00 | 10750 | 80.19 | 0.2363 | 0.0694 | 8.41 | 1.3249 | 24.7 | 43.2 | 6.22
2006-05-29 04:00 | 9295 | 62.775 | 0.2409 | 0.075 | 8.85 | 1.0659 | 29.6 | 53.2 | 6.54
2006-05-29 12:00 | 7698 | 57.156 | 0.1814 | 0.0483 | 8 | 1.0664 | 31 | 57.8 | 7.59
2006-05-30 12:00 | 5864 | 66.935 | 0.2295 | 0.0582 | 8.04 | 1.0597 | 26.4 | 48.4 | 6.24
2006-05-31 12:00 | 3310 | 55.608 | 0.2215 | 0.071 | 7.6 | 1.0721 | 28.3 | 47 | 6.32
2006-06-01 20:00 | 3338 | 77.299 | 0.23 | 0.029 | 6.8 | 1.155 |  | 46.8 | 6.14
2006-06-02 20:00 | 3422 | 67.524 | 0.217 | 0.048 | 6.72 | 1.3 |  | 47.9 | 6.28
2006-06-03 20:00 | 3077 | 68.438 | 0.203 | 0.007 | 6.37 | 1.23 |  | 52.6 | 5.43
2006-06-04 20:00 | 4274 | 47.27 | 0.1714 | 0.0042 | 5.65 | 1.3619 | 31.6 | 53 | 4.46
2006-06-05 12:00 | 6206 | 65.989 | 0.1915 | 0.0337 | 5.95 | 1.4694 | 31.8 | 54.5 | 4.58
2006-06-05 20:00 | 6054 | 49.549 | 0.1767 | 0.023 | 5.51 | 1.402 | 33.9 | 55.4 | 4.12
2006-06-06 04:00 | 5320 | 45.903 | 0.1797 | 0.0517 | 6 | 1.352 | 30.9 | 51.3 | 4.97
2006-06-06 12:00 | 4734 | 46.827 | 0.1742 | 0.0528 | 6.1 | 1.1419 | 29.8 | 50 | 5.45
2006-06-07 12:00 | 3480 | 28.532 | 0.1482 | 0.0612 | 5.73 | 1.0109 | 32.8 | 57.5 | 5.62
2006-06-08 12:00 | 3077 | 40.409 | 0.1613 | 0.0595 | 5.03 | 1.1339 | 36.7 | 65 | 5.06
2006-06-09 12:00 | 4802 | 75.038 | 0.2276 | 0.0702 | 6.35 | 1.2091 | 30.9 | 51.6 | 5.21
2006-06-09 20:00 | 4568 | 45.244 | 0.2233 | 0.0897 | 6.88 | 1.4716 | 29.8 | 47.6 | 6.41
2006-06-10 12:00 | 5462 | 58.68 | 0.2444 | 0.1027 | 7.18 | 1.1857 | 27.1 | 42.8 | 5.95
2006-06-10 20:00 | 5864 | 59.475 | 0.2435 | 0.1019 | 7.18 | 1.252 | 26.6 | 45.9 | 6.05
2006-06-11 04:00 | 5462 | 53.483 | 0.2281 | 0.0909 | 6.45 | 1.1653 | 28.5 | 48.2 | 5.8
2006-06-11 12:00 | 5075 | 64.037 | 0.2365 | 0.0946 | 6.58 | 1.2562 | 30.1 | 51.1 | 5.91
2006-06-12 04:00 | 4210 | 54.117 | 0.2309 | 0.1022 | 7.2 | 1.3837 | 28.6 | 47.9 | 6.24
2006-06-12 12:00 | 3540 | 64.53 | 0.2497 | 0.0794 | 7.07 | 1.0725 | 29.1 | 47.6 | 6.66
2006-06-13 12:00 | 2350 | 55.659 | 0.2402 | 0.0814 | 6.59 | 1.1102 | 28.4 | 48.3 | 7.21
2006-06-14 12:00 | 2230 | 62.102 | 0.245 | 0.045 | 6.89 | 1.0031 | 27.8 | 48.1 | 6.93
2006-06-15 12:00 | 1790 | 54.672 | 0.2215 | 0.0548 | 7.01 | 1.1349 | 28.6 | 49.9 | 6.67
2006-06-16 12:00 | 1090 | 60.212 | 0.2131 | 0.0352 | 5.89 | 1.4578 | 28.7 | 51.1 | 5.22
2006-06-17 12:00 | 1479 | 53.597 | 0.208 | 0.0282 | 5.09 | 1.4599 | 28.4 | 49.7 | 4.48
2006-06-18 12:00 | 982.6 | 59.351 | 0.2036 | 0.0098 | 4.59 | 1.5534 | 27.8 | 47 | 3.5
2006-06-19 04:00 | 812 | 55.69 | 0.1695 | 0.0106 | 4.39 | 1.514 | 27.6 | 46.5 | 2.62
2006-06-19 12:00 | 894.5 | 52.348 | 0.2006 | 0.0091 | 4.62 | 1.9301 | 30.1 | 49 | 2.51
2006-06-20 12:00 | 1332 | 48.131 | 0.1802 | 0.0226 | 4.46 | 1.5424 | 30.4 | 49.2 | 2.7
2006-06-21 12:00 | 2088 | 55.055 | 0.1851 | 0.0633 | 4.34 | 1.1802 | 30.8 | 50.1 | 3.27
2006-06-21 20:00 | 2808 | 70.655 | 0.2134 | 0.0771 | 4.81 | 1.3103 | 31.9 | 49.9 | 3.62
2006-06-22 04:00 | 4904 | 114.07 | 0.3027 | 0.1105 | 4.84 | 1.7037 | 26.5 | 42.8 | 3.75
2006-06-22 12:00 | 4938 | 119.13 | 0.3132 | 0.1005 | 8.14 | 1.6232 | 20.3 | 35.4 | 5.05
2006-06-22 20:00 | 5075 | 152.65 | 0.3551 | 0.1042 | 8.07 | 2.2255 | 19.6 | 33.7 | 5.31
2006-06-23 04:00 | 6320 | 99.1 | 0.275 | 0.089 | 8.29 | 1.747 | 20.9 | 36.4 | 5.34
2006-06-23 12:00 | 6550 | 91.077 | 0.2472 | 0.0866 | 8.1 | 2.1138 | 24.1 | 40.1 | 4.96
2006-06-23 20:00 | 6710 | 123.87 | 0.2871 | 0.0624 | 8.14 | 1.8272 | 24.7 | 39.6 | 4.45
2006-06-24 04:00 | 6434 |  | 0.26 | 0.063 | 7.86 | 1.697 | 24.6 | 41.9 | 4.42
2006-06-24 12:00 | 7869 |  | 0.227 | 0.057 | 6.98 | 1.947 | 28 | 47 | 4.3
2006-06-24 20:00 | 7488 | 82.6 | 0.225 | 0.048 | 6.17 | 1.185 | 31 | 51.3 | 4.18
2006-06-25 04:00 | 6472 |  | 0.1984 | 0.046 | 5.67 | 1.3808 | 32.6 | 56.3 | 4.36
2006-06-25 12:00 | 6590 | 59.064 | 0.1961 | 0.0318 | 4.76 | 1.4731 | 36.1 | 64.2 | 3.67
2006-06-25 20:00 | 6434 | 69.118 | 0.198 | 0.0392 | 4.92 | 1.2468 | 39.7 | 68.5 | 3.92
2006-06-26 04:00 | 6282 | 65.217 | 0.2101 | 0.0707 | 5.17 | 1.2116 | 43.1 | 72.8 | 4.6
2006-06-26 12:00 | 5788 | 86.985 | 0.2556 | 0.0983 | 6.27 | 1.3419 | 36.7 | 62.8 | 5.21
2006-06-26 20:00 | 5250 | 114.17 | 0.284 | 0.0928 | 6.29 | 1.3523 | 31.3 | 54.4 | 4.99
2006-06-27 20:00 | 2375 | 94.262 | 0.2748 | 0.0929 | 6.42 | 1.2964 | 24.7 | 42.8 | 4.95
2006-06-28 20:00 | 2066 | 81.791 | 0.2653 | 0.0916 | 6.02 | 1.2923 | 23.6 | 41.3 | 4.91
2006-06-29 20:00 | 1710 | 73.58 | 0.246 | 0.0857 | 5.6 | 1.3134 | 22.6 | 39 | 4.71
2006-06-30 20:00 | 1538 | 73.243 | 0.2392 | 0.0771 | 5.09 | 1.1765 | 23.1 | 38.9 | 4.45
2006-07-01 20:00 | 1437 | 61.399 | 0.228 | 0.0441 | 4.45 | 1.7253 | 25.8 | 42.4 | 3.9
2006-07-02 20:00 | 1150 | 55.714 | 0.222 | 0.0386 | 4.16 | 1.4995 | 25.9 | 41.3 | 3.71
2006-07-03 04:00 | 1072.1 | 48.743 | 0.1893 | 0.034 | 4.04 | 1.3278 | 26.3 | 42.1 | 3.39
2006-07-03 12:00 | 1110 | 69.227 | 0.2536 | 0.053 | 4.06 | 1.7175 | 27.3 | 43.3 | 3.38
2006-07-04 12:00 | 1437 | 81.764 | 0.2396 | 0.0486 | 3.58 | 1.2866 | 25.7 | 40 | 2.96
2006-07-05 12:00 | 2400 | 53.43 | 0.2367 | 0.06 | 3.65 | 1.6064 | 29.5 | 45.5 | 3.33
2006-07-06 12:00 | 3015 | 55.276 | 0.1974 | 0.0466 | 3.21 | 1.3158 | 34.3 | 49.6 | 2.02
2006-07-07 12:00 | 2730 | 69.1 | 0.2118 | 0.007 | 2.97 | 1.6556 | 36.8 | 52.2 | 0.09
2006-07-08 12:00 | 1870 | 52.262 | 0.1852 | 0.0099 | 2.74 | 1.709 | 33.8 | 50.4 | 0.92
2006-07-09 12:00 | 1458 | 57.454 | 0.212 | 0.0052 | 2.37 | 2.0691 | 34.5 | 51.9 | 0.94
2006-07-10 04:00 | 1311 | 51.967 | 0.1634 | 0.0035 | 2.21 | 1.2828 | 34.9 | 53.4 | 0.67
2006-07-18 12:00 | 9530 | 93.023 | 0.3046 | 0.1017 | 2.81 | 1.2051 | 20.9 | 32.5 | 6.2
2006-07-19 12:00 | 8041 | 70.504 | 0.2984 | 0.1153 | 2.69 | 1.3673 | 21.5 | 33 | 6.48
2006-07-20 12:00 | 5606 | 57.382 | 0.273 | 0.1084 | 2.63 | 1.1316 | 20.6 | 32.7 | 6.54
2006-07-21 12:00 | 3990 | 54.014 | 0.2619 | 0.1078 | 3.02 | 1.117 | 19.2 | 30.7 | 6.78
2006-07-22 12:00 | 3254 | 51.566 | 0.2495 | 0.0958 | 2.84 | 1.3103 | 19 | 31.2 | 6.71
2006-07-23 12:00 | 2000 | 42.126 | 0.2259 | 0.1006 | 2.68 | 1.2341 | 19.7 | 31.6 | 6.66
2006-07-24 04:00 | 1538 | 36.009 | 0.2058 | 0.0839 | 2.58 | 1.12 | 19.9 | 32.2 | 6.46
2006-07-24 12:00 | 1710 | 49.731 | 0.2274 | 0.0856 | 2.69 | 1.2857 | 20.9 | 32.3 | 6.2
2006-07-25 12:00 | 1538 | 48.436 | 0.2255 | 0.0719 | 2.4 | 1.4058 | 21.9 | 32.4 | 5.85
2006-07-26 12:00 | 1956 | 48.651 | 0.2136 | 0.0612 | 2.2 | 1.2371 | 22.9 | 33.4 | 5.8
2006-07-27 12:00 | 2000 | 46.22 | 0.1988 | 0.0646 | 2.22 | 1.3658 | 24.1 | 33.8 | 5.86
2006-07-28 12:00 | 2575 | 52.905 | 0.2184 | 0.0794 | 2.19 | 1.2482 | 26.8 | 44.6 | 5.89
2006-07-29 12:00 | 7656 | 71.538 | 0.2732 | 0.0947 | 1.88 | 1.3919 | 23.4 | 33.1 | 6.42
2006-07-30 12:00 | 5606 | 55.83 | 0.2359 | 0.0816 | 1.6 | 1.3616 | 25.7 | 37.7 | 6.26
2006-07-31 04:00 | 5285 | 49.753 | 0.2268 | 0.0897 | 2.09 | 1.2228 | 28.4 | 39.9 | 6.2
2006-07-31 12:00 | 4870 | 54.337 | 0.2403 | 0.0891 | 1.92 | 1.2261 | 26.8 | 37.4 | 6.92
2006-08-01 12:00 | 4870 | 52.923 | 0.2355 | 0.1035 | 1.51 | 0.9559 | 24.5 | 37.5 | 6.35
2006-08-02 12:00 | 2891 | 47.571 | 0.2457 | -0.0006 | 1.61 | 0.9286 | 25.4 | 38
2006-08-03 12:00 | 2425 | 35.78 | 0.2294 | 0.0993 | 1.82 | 0.9344 | 24.4 | 36 | 6.18
2006-08-05 12:00 | 1830 | 50.561 | 0.2047 | 0.0508 | 1.57 | 0.914 | 24.9 | 36.1 | 5.63
2006-08-07 04:00 | 1614 | 37.309 |  | 0.0244 | 1.28 |  | 28.9 | 40.6 | 4.2
2006-08-07 12:00 | 1557 | 40.549 | 0.1827 | 0.0248 | 1.13 | 1.2755 | 28.9 | 38.4 | 3.81
2006-08-08 12:00 | 1870 | 51.174 | 0.1811 | 0.0061 | 0.76 | 1.5256 | 30.5 | 39.5 | 2.08
2006-08-09 12:00 | 946.8 | 32.078 | 0.1563 | 0.0436 | 0.77 | 1.3405 | 31.1 | 40.7 | 3.22
2006-08-10 12:00 | 762.5 | 25.036 | 0.1503 | 0.0595 | 0.66 | 1.2065 | 31.6 | 41.2 | 3.2
2006-08-11 12:00 | 585.2 | 34.139 | 0.1817 | 0.0635 | 0.7 | 1.3584 | 32.4 | 42 | 3.23
2006-08-12 12:00 | 687.6 | 43.927 | 0.1876 | 0.0503 | 0.81 | 1.3273 | 32.3 | 41.7 | 3.53
2006-08-13 12:00 | 614.6 | 24.218 | 0.1696 | 0.0157 | 0.52 | 1.4843 | 30.9 | 40.2 | 3.56
2006-08-14 12:00 | 658.4 | 33.676 | 0.1698 | 0.0028 | 0.36 | 1.7153 | 31.7 | 41.7 | 3.39
2006-08-15 12:00 | 481.6 | 37.661 | 0.1504 | 0.0003 | 0.19 | 1.6191 | 33.3 | 44 | 2.38
2006-08-16 12:00 | 353.6 | 24.826 | 0.1442 | 0.0041 | 0.08 | 1.6689 | 32.7 | 42.8 | 1.69
2006-08-17 12:00 | 439.7 | 32.319 | 0.1279 | 0.0027 | 0 | 1.4608 | 32.9 | 42.5 | 0.81
2006-08-18 12:00 | 452 | 20.975 | 0.1067 | 0.0017 | 0 | 1.2122 | 33.4 | 43.2 | 0.52
2006-08-19 12:00 | 452 | 36.346 | 0.1469 | 0.0005 | 0 | 1.3864 | 33.7 | 43 | 0.69
2006-08-20 12:00 | 378.2 | 38.574 | 0.242 | 0.0074 | 0 | 1.8526 | 33.9 | 43.1 | 0.76
2006-08-21 04:00 | 390.5 | 24.904 | 0.1174 | 0.0016 | 0 | 1.1458 | 34.3 | 43.6 | 0.44
2006-08-28 12:00 | 427.4 | 32.327 | 0.2187 | 0.029 | 0.06 | 1.9176 | 39.3 | 45.9 | 3.11
2006-08-29 12:00 | 1090 | 66.066 | 0.2519 | 0.051 | 0.22 | 1.7288 | 38.5 | 44.7 | 3.46
2006-08-30 12:00 | 3015 | 33.03 | 0.2 | 0.0702 | 0.36 | 1.3251 | 41.4 | 58.4 | 3.53
2006-08-31 12:00 | 2891 | 35.171 | 0.2146 | 0.0878 | 0.93 | 1.4808 | 44.9 | 50 | 3.49
2006-09-01 12:00 | 3282 | 38.125 | 0.1989 | 0.0713 | 0.78 | 1.5241 | 49.5 | 57.4 | 3.95
2006-09-02 12:00 | 2834 | 40.774 | 0.1877 | 0.055 | 0.8 | 1.5031 | 57.5 | 66.9 | 4.43
2006-09-03 12:00 | 1557 | 31.735 | 0.1628 | 0.0347 | 0.4 | 1.3605 | 52.9 | 70.7 | 3.25
2006-09-04 04:00 | 1311 | 30.995 | 0.1396 | 0.0196 | 0.39 | 1.2044 | 55 | 75.2 | 3.11
2006-09-04 12:00 | 1190 | 40 | 0.1481 | 0.0212 | 0.36 | 1.1709 | 58.8 | 77.8 | 3.27
2006-09-05 12:00 | 1000.5 | 44.933 | 0.1574 | 0.0223 | 0.5 | 1.2802 | 65 | 82.7 | 3.39
2006-09-06 12:00 | 845 | 39.156 | 0.1345 | 0.0026 | 0.3 | 1.2338 | 69.3 | 86.9 | 3.07
2006-09-07 12:00 | 828.5 | 35.679 | 0.1539 | -0.0005 | 0.12 | 1.7459 | 69.2 | 89.3 | 2.54
2006-09-08 12:00 | 629.2 | 37.924 | 0.1643 | 0.0001 | 0.03 | 1.6426 | 69 | 89.2 | 2.38
2006-09-09 12:00 | 629.2 | 34.057 | 0.1532 | 0.001 | 0 | 1.6979 | 66.2 | 87.3 | 2.19
2006-09-10 12:00 | 687.6 | 41.522 | 0.1609 | -0.0002 | 0.07 | 1.6598 | 61 | 85.7 | 2.31
2006-09-11 04:00 | 555.6 | 34.498 | 0.1325 | 0.0021 | 0.17 | 1.4201 | 59.2 | 81.6 | 2.4
2006-09-11 12:00 | 540.8 | 47.88 | 0.1406 | 0.009 | 0.25 | 1.3352 | 59.4 | 82.2 | 2.46
2006-09-12 12:00 | 555.6 | 31.746 | 0.1167 | 0.0044 | 0.2 | 1.1766 | 57.5 | 78.5 | 2.1
2006-09-13 12:00 | 1850 | 32.118 | 0.1159 | 0.0154 | 0.61 | 1.1596 | 53.9 | 74.3 | 3.06
2006-09-14 12:00 | 3198 | 29.753 | 0.1434 | 0.0601 | 0.79 | 1.1107 | 56.6 | 80.8 | 3.73
2006-09-15 12:00 | 2756 | 32.34 | 0.1521 | 0.0539 | 0.67 | 1.2809 | 49.7 | 66.2 | 2.06
2006-09-16 12:00 | 1934 | 36.182 | 0.1638 | 0.0314 | 0.84 | 1.3392 | 51.2 | 70 | 2.56
2006-09-17 12:00 | 1395 | 45.186 | 0.1825 | 0.0153 | 1.78 | 1.5505 | 47.6 | 64 | 3.74
2006-09-18 04:00 | 1250 | 44.486 | 0.1766 | 0.0136 | 1.85 | 1.5899 | 45.4 | 60.9 | 3.99
2006-09-18 12:00 | 1270 | 43.038 | 0.1748 | 0.0343 | 1.93 | 1.2108 | 46.5 | 61.4 | 3.75
2006-09-19 12:00 | 1353 | 35.872 | 0.1717 | 0.0289 | 2.13 | 1.1747 | 47.4 | 63.3 | 4.6
2006-09-20 12:00 | 1000.5 | 32.197 | 0.16 | 0.0337 | 2.28 | 1.1407 | 48.9 | 68.7 | 5.05
2006-09-21 12:00 | 1054.2 | 35.645 | 0.1576 | 0.0367 | 2.66 | 1.0143 | 53.4 | 76.8 | 5.23
2006-09-22 12:00 | 795.5 | 32.496 | 0.1478 | 0.0307 | 2.03 | 0.9428 | 53 | 79.4 | 5.16
2006-09-23 12:00 | 1110 | 30.971 | 0.1401 | 0.0312 | 1.78 | 0.938 | 54.4 | 82.4 | 4.86
2006-09-24 12:00 | 1230 | 29.355 | 0.1416 | 0.0422 | 1.65 | 0.9091 | 58.6 | 85.6 | 4.67
2006-09-25 04:00 | 878 | 24.623 | 0.1348 | 0.0336 | 1.61 | 0.9955 | 59.8 | 87.6 | 4.55
2006-09-25 12:00 | 746 | 28.112 | 0.1371 | 0.0327 | 1.62 | 0.9757 | 58.9 | 90.1 | 4.31
2006-09-26 12:00 | 511.2 | 29.288 | 0.131 | 0.0332 | 1.52 | 0.9847 | 61.8 | 92.5 | 4.18
2006-09-27 12:00 | 731.4 | 36.381 | 0.1449 | 0.0104 | 1.34 | 1.1005 | 63 | 93.3 | 3.73
2006-09-28 12:00 | 845 | 27.345 | 0.1341 | 0.0029 | 1.17 | 1.301 | 59 | 85.9 | 2.84
2006-09-29 12:00 | 828.5 | 34.786 | 0.1376 | -0.0022 | 1.01 | 1.4284 | 57 | 82.3 | 2.27
2006-09-30 12:00 | 687.6 | 41.061 | 0.1404 | -0.0045 | 0.95 | 1.441 | 54.8 | 78.5 | 1.92
2006-10-01 12:00 | 795.5 | 35.845 | 0.1345 | -0.0046 | 0.92 | 1.4646 | 52.7 | 75.8 | 1.48
2006-10-02 04:00 | 746 | 35.398 | 0.1257 | -0.0049 | 0.92 | 1.5211 | 51.3 | 78.1 | 1.26
2006-10-02 12:00 | 779 | 2.7624 | 0.3388 | 0.0035 | 0.96 | 2.5484 | 49.9 | 78 | 1.33
2006-10-03 12:00 | 1538 | 36.201 | 0.1536 | 0.0045 | 1.31 | 1.5225 | 49.5 | 73.1 | 2.66
2006-10-04 12:00 | 1730 | 33.707 | 0.1607 | 0.0016 | 1.29 | 1.5985 | 50.9 | 71.7 | 3.17
2006-10-05 12:00 | 4370 | 53.174 | 0.1916 | 0.0125 | 1.62 | 1.641 | 51.5 | 72.1 | 4.1
2006-10-06 12:00 | 3540 | 44.018 | 0.1914 | 0.0285 | 1.7 | 1.4783 | 49.5 | 64.8 | 3.61
2006-10-07 12:00 | 3108 | 40.443 | 0.1708 | 0.0292 | 1.76 | 1.3258 | 51 | 74.5 | 3.89
2006-10-08 12:00 | 2278 | 41.69 | 0.1709 | 0.0221 | 1.55 | 1.247 | 52 | 75.8 | 3.86
2006-10-09 04:00 | 2044 | 38.998 | 0.1678 | 0.0248 | 1.76 | 1.3272 | 53.1 | 80.7 | 4.38
2006-10-09 10:30 | 1890 | 34.398 | 0.1692 | 0.0326 | 1.8 | 1.3497 | 55.1 | 82.7 | 4.66
2006-10-09 12:00 | 1870 | 36.783 | 0.1749 | 0.0318 | 1.78 | 1.6339 | 56.9 | 80.8 | 4.43
2006-10-10 12:00 | 1437 | 37.371 | 0.1801 | 0.0365 | 1.93 | 1.4624 | 58.5 | 81 | 5.06
2006-10-11 12:00 | 1416 | 45.522 | 0.1878 | 0.044 | 1.9 | 1.4358 | 55.3 | 77.5 | 5.16
2006-10-12 12:00 | 1290 | 38.517 | 0.1826 | 0.0528 | 2.1 | 1.2292 | 52.4 | 73.7 | 5.24
2006-10-13 12:00 | 1395 | 43.12 | 0.177 | 0.0469 | 2.36 | 1.192 | 49.9 | 69 | 5.56
2006-10-14 12:00 | 1576 | 26.14 | 0.1625 | 0.0573 | 2.47 | 1.0311 | 49.3 | 66.5 | 5.57
2006-10-15 12:00 | 1150 | 26.262 | 0.1514 | 0.0498 | 2.51 | 1.0808 | 48.3 | 66.1 | 5.51
2006-10-16 10:30 | 911 | 28.584 | 0.1509 | 0.0405 | 2.43 | 1.1935 | 48.7 | 68.4 | 5.18
2006-10-16 12:00 | 911 | 28.558 | 0.1637 | 0.0452 | 2.41 | 1.1295 | 47.6 | 66.4 | 4.97
2006-10-17 12:00 | 2022 | 79.238 | 0.2683 | 0.0897 | 2.93 | 1.2027 | 41.1 | 58.5 | 5.19
2006-10-17 20:00 | 8880 | 163.39 | 0.4342 | 0.1207 | 4.45 | 1.496 | 32.2 | 51.1 | 5.67
2006-10-18 04:00 | 19660 | 227.92 | 0.5671 | 0.1595 | 5.68 | 1.9342 | 30.4 | 44.6 | 6.22
2006-10-18 12:00 | 26560 | 212.05 | 0.5973 | 0.1897 | 6.08 | 2.0319 | 31.3 | 40.7 | 6.56
2006-10-18 20:00 | 27710 | 281.82 | 0.6641 | 0.1769 | 5.46 | 2.4975 | 31.1 | 48.1 | 6.14
2006-10-19 04:00 | 25580 | 308.63 | 0.8099 | 0.2291 | 5.35 | 2.8832 | 27.3 | 42.6 | 5.83
2006-10-19 12:00 | 23590 | 286.26 | 0.8277 | 0.2373 | 5.66 | 2.773 | 24.9 | 35.8 | 5.97
2006-10-19 20:00 | 22280 | 230.2 | 0.7247 | 0.2187 | 5.6 | 2.2375 | 25.5 | 37.4 | 6.03
2006-10-20 04:00 | 21170 | 199.81 | 0.626 | 0.2002 | 5.56 | 1.9102 | 24.8 | 38.6 | 6.09
2006-10-20 12:00 | 20400 | 188.43 | 0.6017 | 0.2173 | 5.59 | 1.789 | 24.1 | 36.9 | 6.2
2006-10-20 20:00 | 17000 | 160 | 0.5582 | 0.1962 | 5.75 | 1.9504 | 24.1 | 37.2 | 6.46
2006-10-21 04:00 | 16820 | 134.71 | 0.5409 | 0.204 | 5.62 | 1.7135 | 23 | 35.6 | 6.31
2006-10-21 12:00 | 17060 | 188.93 | 0.6257 | 0.2146 | 5.6 | 1.8616 | 23 | 36.1 | 6.4
2006-10-21 20:00 | 13350 | 134.92 | 0.5421 | 0.2261 | 5.72 | 1.8658 | 23.3 | 36.7 | 6.56
2006-10-22 04:00 | 10250 | 85.282 | 0.4741 | 0.2262 | 5.85 | 1.6197 | 23.5 | 37.5 | 6.72
2006-10-22 12:00 | 9812 | 84.73 | 0.4776 | 0.2119 | 5.72 | 1.6635 | 22.9 | 36.4 | 6.54
2006-10-22 20:00 | 9436 | 76.35 | 0.4561 | 0.2391 | 5.8 | 1.4389 | 23.7 | 37.4 | 6.8
2006-10-23 04:00 | 8478 | 61.317 | 0.4311 | 0.223 | 5.66 | 1.4369 | 23.9 | 38 | 6.77
2006-10-23 10:30 | 7869 |  | 0.4323 | 0.2151 | 5.74 | 1.2748 | 24.1 | 38.6 | 6.92
2006-10-23 12:00 | 8041 | 61.407 | 0.4138 | 0.2259 | 5.79 | 1.2315 | 24.1 | 39.4 | 7.03
2006-10-24 12:00 | 5355 | 45.925 | 0.3821 | 0.2212 | 5.56 | 1.1536 | 25.4 | 42 | 7.39
2006-10-25 12:00 | 5180 | 36.549 | 0.3508 | 0.216 | 4.81 | 1.114 | 28.9 | 48 | 7.35
2006-10-26 12:00 | 3840 | 30.086 | 0.3218 | 0.2006 | 4.65 | 1.0657 | 30.1 | 49 | 7.31
2006-10-27 12:00 | 2922 | 34.818 | 0.3353 | 0.205 | 4.52 | 1.0849 | 26 | 46.8 | 7.24
2006-10-28 04:00 | 4178 | 63.816 | 0.3867 | 0.1839 | 5.35 | 1.1473 | 26.7 | 49.5 | 7.03
2006-10-28 12:00 | 9342 | 82.777 | 0.3634 | 0.161 | 5.88 | 1.158 | 24.1 | 42 | 7.16
2006-10-28 20:00 | 14360 | 131.69 | 0.419 | 0.1477 | 5.81 | 1.295 | 24.7 | 41 | 7.18
2006-10-29 04:00 | 18920 | 101.57 | 0.4077 | 0.1691 | 5.15 | 1.3142 | 25 | 43.4 | 7.26
2006-10-29 12:00 | 22100 | 159.43 | 0.4607 | 0.1385 | 5.08 | 1.4621 | 26.2 | 47.4 | 7.23
2006-10-29 20:00 | 19240 | 214.83 | 0.5346 | 0.1381 | 5.1 | 1.7514 | 26 | 47.7 | 7.18
2006-10-30 04:00 | 17600 | 194.39 | 0.5025 | 0.1315 | 5.26 | 1.6901 | 27 | 48.7 | 7.01
2006-10-30 11:00 | 15740 | 167.64 | 0.4816 | 0.1213 | 5.4 | 1.4992 | 25.5 | 43.2 | 7.25
2006-10-30 12:00 | 15320 | 146.5 | 0.4862 | 0.134 | 5.68 | 1.5471 | 27.9 | 46.4 | 6.7
2006-10-30 20:00 | 14780 | 169.37 | 0.4299 | 0.1396 | 5.4 | 1.5014 | 26.5 | 43.2 | 6.73
2006-10-31 04:00 | 14180 | 118.4 | 0.4108 | 0.1374 | 5.19 | 1.4366 | 27 | 44.8 | 6.77
2006-10-31 12:00 | 12040 | 105.45 | 0.3794 | 0.1386 | 5.09 | 1.3431 | 26.9 | 44.9 | 6.91
2006-10-31 20:00 | 11350 | 87.006 | 0.3754 | 0.1542 | 5.08 | 1.2964 | 26.2 | 43.7 | 6.84
2006-11-01 04:00 | 9248 | 70.564 | 0.3526 | 0.1644 | 5.03 | 1.1333 | 25.7 | 43.3 | 6.74
2006-11-01 12:00 | 7783 | 58.909 | 0.3304 | 0.1576 | 5.02 | 1.1184 | 25.6 | 43.2 | 6.76
2006-11-02 12:00 | 5642 | 50.572 | 0.3291 | 0.1736 | 5.13 | 1.1054 | 25.2 | 42.5 | 6.89
2006-11-03 12:00 | 3900 | 39.16 | 0.3038 | 0.1585 | 5.16 | 1.0994 | 25.9 | 43.1 | 6.93
2006-11-04 12:00 | 3960 | 32.274 | 0.2816 | 0.1483 | 5.24 | 0.9841 | 27 | 45.3 | 7.05
2006-11-05 12:00 | 2953 | 30.259 | 0.2657 | 0.1474 | 5.11 | 1.137 | 27.3 | 46 | 7.14
2006-11-06 04:00 | 2525 | 21.645 | 0.2384 | 0.1431 | 4.94 | 1.0583 | 28.6 | 49.5 | 7.13
2006-11-06 10:50 | 2425 | 20.784 | 0.2349 | 0.1272 | 4.9 | 0.981 | 29.1 | 50 | 7.21
2006-11-06 12:00 | 2425 | 24.726 | 0.2436 | 0.147 | 4.92 | 1.0096 | 28.7 | 50 | 7.13
2006-11-07 12:00 | 2704 | 21.665 | 0.2121 | 0.129 | 4.55 | 0.9135 | 30.6 | 54.2 | 7.18
2006-11-08 12:00 | 4667 | 36.363 | 0.2186 | 0.117 | 5.04 | 0.9397 | 29.7 | 57.2 | 7.12
2006-11-09 12:00 | 3960 | 31.44 | 0.2178 | 0.1262 | 5.15 | 0.9662 | 30.8 | 60.7 | 7.2
2006-11-10 12:00 | 3870 | 27.123 | 0.2352 | 0.1446 | 5.1 | 0.9482 | 30.4 | 56.5 | 7.26
2006-11-11 12:00 | 3750 | 24.39 | 0.2122 | 0.1289 | 4.79 | 0.9301 | 31 | 57.4 | 7.29
2006-11-12 12:00 | 3630 | 18.636 | 0.194 | 0.1171 | 4.3 | 0.9112 | 32.5 | 60.6 | 7.13
2006-11-13 04:00 | 3570 | 16.98 | 0.1906 | 0.1132 | 4.06 | 0.9436 | 32.7 | 59.5 | 7.07
2006-11-13 10:50 | 3660 | 17.029 | 0.187 | 0.1192 | 4.17 | 0.882 | 34.2 | 61.2 | 7.65
2006-11-13 12:00 | 3720 | 16.7 | 0.2019 | 0.1167 | 4.49 | 0.8307 | 34.7 | 59.5 | 7.32
2006-11-14 12:00 | 3900 | 16.462 | 0.199 | 0.1285 | 4.26 | 0.7681 | 39.7 | 67 | 7.38
2006-11-15 12:00 | 3139 | 14.705 | 0.1817 | 0.1173 | 3.99 | 0.9632 | 38.6 | 71.5 | 7.25
2006-11-16 12:00 | 4667 | 99.162 | 0.3267 | 0.1127 | 4.21 | 1.2306 | 29.1 | 57.2 | 6.53
2006-11-16 20:00 | 9201 | 145.87 | 0.3696 | 0.1027 | 4.91 | 1.3667 | 26.7 | 53.6 | 6.57
2006-11-17 04:00 | 15740 | 164.93 | 0.4491 | 0.1267 | 5.7 | 1.5609 | 23.2 | 41.5 | 6.38
2006-11-17 12:00 | 24010 | 171.73 | 0.4793 | 0.1322 | 5.56 | 1.6038 | 25.5 | 43.3 | 6.54
2006-11-17 20:00 | 26140 | 196.17 | 0.492 | 0.1243 | 5.46 | 1.8326 | 27.7 | 48.7 | 6.6
2006-11-18 04:00 | 25060 | 203.68 | 0.4902 | 0.1198 | 5.15 | 1.6513 | 28.3 | 54.1 | 6.14
2006-11-18 12:00 | 23520 | 215.85 | 0.5353 | 0.1291 | 5.13 | 1.7355 | 23.8 | 42.7 | 6.07
2006-11-18 20:00 | 22960 | 199.44 | 0.5208 | 0.1285 | 5.25 | 1.7024 | 24.2 | 40 | 6.14
2006-11-19 04:00 | 21520 | 144.34 | 0.4615 | 0.1312 | 5.12 | 1.4633 | 24.9 | 41.2 | 6.29
2006-11-19 12:00 | 19730 | 133.24 | 0.4437 | 0.1364 | 5.01 | 1.4434 | 24.9 | 40.8 | 6.27
2006-11-19 20:00 | 17900 | 109.17 | 0.4227 | 0.1382 | 4.97 | 1.4052 | 24.9 | 40.9 | 6.56
2006-11-20 04:00 | 16040 | 100.19 | 0.4389 | 0.1452 | 4.84 | 1.4177 | 23.7 | 38.8 | 6.24
2006-11-20 10:40 | 14120 | 111.84 | 0.4227 | 0.1692 | 4.82 | 1.4635 | 22.8 | 38 | 6.23
2006-11-20 12:00 | 14120 | 100.1 | 0.4226 | 0.1668 | 5.11 | 1.2714 | 24.7 | 37.4 | 5.98
2006-11-21 12:00 | 9530 | 67.261 | 0.3813 | 0.1679 | 5.18 | 1.3817 | 24.8 | 38.8 | 6.33
2006-11-22 12:00 | 7740 | 44.444 | 0.322 | 0.157 | 5.26 | 1.1382 | 26.4 | 43.2 | 6.51
2006-11-23 12:00 | 5534 | 37.055 | 0.2774 | 0.1463 | 5.14 | 1.0498 | 26.7 | 46.3 | 6.57
2006-11-24 12:00 | 4634 | 30.407 | 0.2522 | 0.1358 | 5.04 | 1.0889 | 28 | 48.3 | 6.64
2006-11-25 12:00 | 3870 | 24.721 | 0.2282 | 0.1273 | 5.2 | 1.0663 | 28.8 | 51.6 | 6.66
2006-11-26 12:00 | 3077 | 26.924 | 0.2239 | 0.1227 | 4.83 | 0.9372 | 30.1 | 55.6 | 6.56
2006-11-27 04:00 | 2834 | 27.737 | 0.2523 | 0.1249 | 4.48 | 1.0378 | 29 | 54.3 | 6.68
2006-11-27 10:45 | 2652 | 21.632 | 0.2123 | 0.1267 | 4.5 | 0.8266 | 29.3 | 55.2 | 6.7
2006-11-27 12:00 | 2626 | 28.354 | 0.2223 | 0.1069 | 4.98 | 0.8647 | 26.6 | 59.7 | 6.58
2006-11-28 12:00 | 2182 | 27.052 | 0.2168 | 0.1176 | 4.07 | 0.9631 | 29.8 | 49.1 | 6.72
2006-11-29 12:00 | 2302 | 28.155 | 0.212 | 0.1168 | 5.11 | 0.7741 | 35.7 | 62.2 | 6.84
2006-11-30 12:00 | 2375 | 29.81 | 0.1993 | 0.1035 | 3.97 | 0.7725 | 28.2 | 57 | 6.82
2006-11-30 20:00 | 2375 | 27.472 | 0.2023 | 0.1033 | 4.04 | 0.9105 | 29.2 | 57.4 | 6.83
2006-12-01 04:00 | 4338 | 232.94 | 0.5274 | 0.1011 | 4.14 | 1.8742 | 27.3 | 47.7 | 6.35
2006-12-01 12:00 |  | 420.97 | 0.8108 | 0.1136 | 3.9 | 2.5886 | 17.4 | 34.8 | 5.33
2006-12-01 20:00 |  | 366.05 | 0.77 | 0.1257 | 3.78 | 1.8572 | 16.9 | 33.7 | 5.42
2006-12-02 04:00 | 44900 | 416.5 | 0.7846 | 0.115 | 3.64 | 1.17 | 18.8 | 32.8 | 5.12
2006-12-02 12:00 | 49980 | 449.1 | 0.9335 | 0.1248 | 2.78 | 2.3341 | 12.7 | 22.4 | 4.57
2006-12-02 20:00 |  | 444.23 | 0.9388 | 0.1338 | 2.92 | 2.0219 | 12.6 | 19.6 | 4.78
2006-12-03 04:00 |  | 363.04 | 0.9458 | 0.1257 | 3.41 | 2.4533 | 15.1 | 22.1 | 4.76
2006-12-03 12:00 |  | 290.01 | 0.8257 | 0.1301 | 3.21 | 2.0907 | 12.2 | 20.1 | 4.91
2006-12-03 20:00 |  | 267.7 | 0.8075 | 0.1349 | 2.99 | 2.4104 | 14.1 | 22.8 | 4.93
2006-12-04 04:00 | 46800 | 254.43 | 0.752 | 0.1458 | 2.71 | 1.9359 | 12.7 | 22 | 4.87
2006-12-04 10:35 | 46800 | 210.43 | 0.6727 | 0.1481 | 2.87 | 1.3993 | 14.3 | 19.1 | 4.91
2006-12-04 12:00 |  | 264.09 | 0.7488 | 0.1627 | 3.58 | 2.0617 | 16.3 |  | 4.83
2006-12-04 20:00 | 39210 | 214.75 | 0.7287 | 0.1673 | 3.67 | 1.9766 | 18.8 | 22.8 | 4.91
2006-12-05 04:00 | 36960 | 165.4 | 0.6824 | 0.1833 | 4.03 | 1.7314 | 20.1 | 27.8 | 5.06
2006-12-05 12:00 | 32620 | 168.87 | 0.6562 | 0.1846 | 3.69 | 1.6857 | 19.6 | 26.3 | 4.97
2006-12-05 20:00 | 27850 | 150.04 | 0.629 | 0.1731 | 3.8 | 1.5749 | 18.2 | 28.4 | 4.9
2006-12-06 04:00 | 24660 | 125.8 | 0.5902 | 0.1851 | 3.88 | 1.4879 | 19.5 | 29.7 | 5.09
2006-12-06 12:00 | 22220 | 112.31 | 0.5644 | 0.1744 | 3.93 | 1.4329 | 19.9 | 31.5 | 5.13
2006-12-06 20:00 | 18800 | 101.2 | 0.5358 | 0.1775 | 4 | 1.3697 | 21.1 | 37.7 | 5.16
2006-12-07 04:00 | 17180 | 102.42 | 0.5162 | 0.175 | 4.18 | 1.3931 | 22.8 | 36.3 | 5.21
2006-12-07 12:00 |  | 97.039 | 0.4934 | 0.1635 | 4.34 | 1.4545 | 20 | 33.7 | 5.17
2006-12-08 12:00 | 12900 | 80.059 | 0.4609 | 0.1706 | 3.89 | 1.3017 | 23.3 | 36.1 | 5.42
2006-12-09 12:00 | 9436 | 65.801 | 0.433 | 0.1657 | 3.78 | 1.2485 | 24.5 | 41.8 | 5.47
2006-12-10 12:00 | 6550 | 49.733 | 0.3862 | 0.1612 | 4.2 | 1.0677 | 22.7 | 43 | 5.72
2006-12-11 04:00 | 4802 | 47.302 | 0.3677 | 0.1604 | 3.83 | 1.129 | 24.8 | 51.7 | 5.78
2006-12-11 10:30 | 4667 | 47.92 | 0.3584 | 0.1504 | 4.17 | 1.1887 | 27.2 | 49.5 | 5.87
2006-12-11 12:00 | 4601 | 51.294 | 0.3623 | 0.1513 | 3.53 | 1.2263 | 21.8 |  | 5.57
2006-12-12 12:00 | 3600 | 45.841 | 0.3234 | 0.1371 | 3.66 | 1.0355 | 23.1 |  | 5.83
2006-12-13 12:00 | 4836 | 82.857 | 0.3206 | 0.1193 | 4.26 | 1.1323 | 25.1 |  | 6.05
2006-12-14 12:00 | 10800 | 51.986 | 0.2566 | 0.085 | 4.44 | 1.0366 | 26.7 |  | 6.45
2006-12-15 12:00 | 11050 | 87.518 | 0.3154 | 0.1174 | 4.58 | 1.1913 | 28.4 |  | 6.44
2006-12-16 20:00 | 7614 | 49.796 | 0.2756 | 0.1192 | 4.41 | 1.1179 | 34.3 |  | 6.15
2006-12-17 12:00 | 6670 | 42.225 | 0.2525 | 0.0981 | 4.47 | 1.1385 | 30.7 |  | 6.25
2006-12-18 04:00 | 5606 | 34.179 | 0.2347 | 0.0994 | 4.61 | 1.0416 | 31.7 |  | 6.34
2006-12-18 11:00 | 5426 | 30.671 | 0.2239 | 0.0997 | 4.53 | 1.0244 | 31.4 |  | 6.44
2006-12-18 12:00 | 5390 | 39.53 | 0.2278 | 0.1073 | 4.73 | 1.4127 | 33.4 | 61.2 | 6.21
2006-12-19 12:00 | 5006 | 35.052 | 0.2038 | 0.098 | 4.93 | 1.0366 | 34 | 63.3 | 6.46
2006-12-20 12:00 | 5714 | 34.218 | 0.2037 | 0.1043 | 4.81 | 1.0426 | 33.3 | 62.6 | 6.22
2006-12-21 12:00 | 4870 | 31.791 | 0.1803 | 0.0902 | 4.68 | 1.183 | 33.6 | 64.7 | 6.33
2006-12-22 12:00 | 6396 | 98.196 | 0.2651 | 0.076 | 5.44 | 2.3957 | 31.2 | 68.7 | 6.19
2006-12-23 12:00 | 17480 | 124.67 | 0.3332 | 0.0836 | 5.9 | 1.1246 | 26.9 | 52.3 | 6.35
2006-12-24 12:00 | 17240 | 121.15 | 0.3542 | 0.0865 | 5.37 | 1.6019 | 24.5 | 48.1 | 6.29
2006-12-25 12:00 | 13880 | 93.75 | 0.3213 | 0.0866 | 5.15 | 1.5619 | 26.5 | 49.2 | 6.42
2006-12-26 12:00 | 16460 | 118.03 | 0.3511 | 0.0889 | 5.23 | 1.4586 | 23.7 | 47.2 | 6.11
2006-12-27 12:00 | 25860 | 151.46 | 0.4315 | 0.0988 | 5.04 | 1.3492 | 20.2 | 38.6 | 5.93
2006-12-28 12:00 | 21980 | 141.23 | 0.4277 | 0.0963 | 4.56 | 1.7494 | 19.6 | 37.3 | 5.86
2006-12-29 12:00 | 16760 | 92.916 | 0.3569 | 0.0964 | 4.73 | 1.6996 | 21.5 | 41.4 | 5.92
2006-12-30 12:00 | 11150 | 75.095 | 0.3291 | 0.102 | 4.76 | 1.4449 | 22.2 | 42.7 | 6.04
2006-12-31 12:00 | 8434 | 49.483 | 0.2781 | 0.1048 | 4.84 | 0.5318 | 22.4 | 43.7 | 6.06
2007-01-01 12:00 | 34640 | 419.18 | 0.7603 | 0.0925 | 4.15 | 5.6865 | 16.1 | 32.7 | 5.15
2007-01-02 12:00 | 39030 | 461.84 | 0.8216 | 0.0999 | 4.5 | 2.8675 | 33 | 41.1 | 4.74
2007-01-03 11:00 | 30120 | 224.21 |  | 0.0947 | 3.06 | 0.1615 | 13.7 | 28 | 4.83
2007-01-03 12:00 | 29480 | 281.27 | 0.6648 | 0.1145 | 3.43 | 2.0703 | 14.7 | 29.9 | 5.44
2007-01-03 20:00 | 24220 | 275.71 | 0.6189 | 0.1245 | 3.49 | 2.0332 | 14.9 | 31.1 | 5.75
2007-01-04 04:00 | 22540 | 239.96 | 0.5908 | 0.1188 | 3.49 | 2.0388 | 14.8 | 30.8 | 5.75
2007-01-04 12:00 | 20960 | 229.32 | 0.5771 | 0.1025 | 3.3 | 1.865 | 14.2 | 29.3 | 5.34
2007-01-08 10:45 | 45200 | 281.93 | 0.6423 | 0.0993 | 2.69 | 2.4258 | 12.3 | 23.6 | 5.31
2007-01-15 20:00 | 53840 | 260.24 | 0.6024 | 0.1136 | 2.76 | 1.8277 | 10.4 | 22.3 | 5.16
2007-01-16 04:00 | 58980 | 274.49 | 0.5908 | 0.1155 | 2.5 | 1.9677 | 8.6 | 19.4 | 5.1
2007-01-16 12:00 | 60180 | 273.17 | 0.6072 | 0.1151 | 2.35 | 1.7808 | 8.4 | 17.9 | 5.02
2007-01-16 20:00 | 59580 | 262.31 | 0.5958 | 0.1214 | 2.31 | 1.6726 | 8.1 | 17.7 | 4.98
2007-01-17 04:00 | 57680 | 238.27 | 0.5617 | 0.1178 | 2.25 | 1.7241 | 8.5 | 18.1 | 5.03
2007-01-17 12:00 | 55220 | 211.41 | 0.5332 | 0.1086 | 2.21 | 1.3955 | 8.6 | 18.7 | 5.2
2007-01-17 20:00 | 52960 | 180 | 0.5021 | 0.1166 | 2.16 | 1.4171 | 8.6 | 18.9 | 5.08
2007-01-18 04:00 | 48770 | 172.22 | 0.4784 | 0.1092 | 2.15 | 1.4369 | 8.7 | 19.3 | 5.12
2007-01-18 12:00 | 43640 | 155.03 | 0.4985 | 0.1134 | 2.15 | 1.3167 | 9 | 19.7 | 5.1
2007-01-18 20:00 | 39750 | 149.62 | 0.482 | 0.1179 | 2.21 | 1.411 | 9.6 | 20.6 | 5.05
2007-01-19 04:00 | 35880 | 132.02 | 0.5092 | 0.1155 | 2.23 | 1.4177 | 9.8 | 21.2 | 5.09
2007-01-19 12:00 | 31400 | 108.68 | 0.4915 | 0.122 | 2.3 | 1.4263 | 10.1 | 22.2 | 5.22
2007-01-19 20:00 | 25220 | 96.503 | 0.4461 | 0.1118 | 2.42 | 1.3804 | 10.8 | 24 | 5.37
2007-01-20 20:00 | 19040 | 81.765 | 0.3998 | 0.1228 | 2.6 | 1.3642 | 12.6 | 27.1 | 5.65
2007-01-21 20:00 | 14120 | 63.933 | 0.3591 | 0.1173 | 2.78 | 1.1059 | 15.5 | 31.4 | 5.84
2007-01-22 04:00 | 12400 | 60.794 | 0.3468 | 0.111 | 2.78 | 1.1395 | 14.5 | 32.1 | 6.19
2007-01-22 10:45 | 11300 | 58.343 | 0.3191 | 0.1134 | 2.83 | 0.9519 | 15 | 33.2 | 6.03
2007-01-22 12:00 | 11100 | 63.829 | 0.3242 | 0.1153 | 2.79 | 0.9822 | 14.8 | 32.5 | 6.71
2007-01-23 12:00 | 7320 | 70.895 | 0.3058 | 0.107 | 2.92 | 0.9286 | 16.4 | 36 | 6.92
2007-01-24 12:00 | 5498 | 42.915 | 0.268 | 0.1051 | 3.08 | 0.8877 | 18.5 | 40.5 | 7.2
2007-01-25 12:00 | 4242 | 35.489 | 0.2438 | 0.1101 | 3.06 | 0.84 | 19.3 | 43.7 | 7.25
2007-01-26 12:00 | 3510 | 25.018 | 0.2099 | 0.1057 | 3.03 | 0.8268 | 20.5 | 47.2 | 7.81
2007-01-27 12:00 | 3338 | 24.981 | 0.1821 | 0.0874 | 3.39 | 0.7369 | 23.8 | 54.9 | 7.6
2007-01-28 12:00 | 3630 | 18.744 | 0.1718 | 0.0834 | 3.38 | 0.7578 | 25.7 | 56.5 | 7.78
2007-01-29 04:00 | 2525 | 14.74 | 0.1577 | 0.0856 | 3.38 | 0.6569 | 27.6 | 59.2 | 7.83
2007-01-29 10:45 | 3480 | 25.88 | 0.1687 | 0.092 | 3.39 | 0.7655 | 28.6 | 61.5 | 8.1
2007-01-29 12:00 | 3450 | 16.288 | 0.1546 | 0.0875 | 3.54 | 0.6846 | 30.1 | 64 | 7.36
2007-01-30 12:00 | 2626 | 15.579 | 0.1428 | 0.0837 | 3.64 | 0.7077 | 31.4 | 64.6 | 7.47
2007-01-31 12:00 | 2278 | 15.736 | 0.1393 | 0.0855 | 3.49 | 0.7218 | 32.7 | 63.3 | 7.69
2007-02-01 12:00 | 2088 | 11.116 | 0.1328 | 0.0837 | 3.71 | 0.6818 | 34.5 | 68.8 | 7.91
2007-02-02 12:00 | 2278 | 9.5602 | 0.125 | 0.0826 | 3.81 | 0.7362 | 35.6 | 74.2 | 7.91
2007-02-03 12:00 | 2110 | 8.6998 | 0.1236 | 0.0786 | 3.74 | 0.6421 | 36 | 75.5 | 8.02
2007-02-04 12:00 | 1978 | 8.8278 | 0.1196 | 0.0761 | 3.78 | 0.7972 | 38.6 | 77.2 | 8.22
2007-02-05 04:00 | 1332 | 8.076 | 0.1183 | 0.0735 | 3.63 | 0.7014 | 39.3 | 76.3 | 8.17
2007-02-05 10:35 | 1500 | 10.025 | 0.1183 | 0.0752 | 3.76 | 0.7933 | 41.2 | 78.3 | 8.48
2007-02-05 12:00 | 1730 | 8.099 | 0.1214 | 0.0729 | 3.75 | 0.6283 | 42.5 | 78.5 | 8.51
2007-02-06 12:00 | 1810 | 6.8492 | 0.117 | 0.0728 | 3.68 | 0.6723 | 43.9 | 78.3 | 8.81
2007-02-07 12:00 | 1200 | 7.0028 | 0.1109 | 0.0688 | 3.81 | 0.689 | 45.7 | 81.5 | 8.75
2007-02-08 12:00 | 1810 | 4.1215 | 0.1081 | 0.065 | 3.75 | 0.6971 | 46.7 | 83.3 | 8.83
2007-02-09 12:00 | 2044 | 4.737 | 0.1074 | 0.0655 | 3.78 | 0.6981 | 49.2 | 86.7 | 9.01
2007-02-10 12:00 | 1500 | 3.6446 | 0.1054 | 0.0605 | 3.74 | 0.6875 | 50.2 | 86.1 | 9.15
2007-02-11 12:00 | 1374 | 2.5087 | 0.1055 | 0.0596 | 3.77 | 0.7455 | 51.7 | 88.7 | 9.2
2007-02-12 04:00 | 1633 | 3.3159 | 0.1046 | 0.0559 | 3.74 | 0.7509 | 51.9 | 89.3 | 9.03
2007-02-12 10:15 | 1332 | 3.9447 | 0.1 | 0.0605 | 3.78 | 0.7419 | 52.5 | 91.1 | 9.19
2007-02-12 12:00 | 1353 | 5.0377 | 0.1124 | 0.0594 | 3.62 | 0.7198 | 48.2 | 87.2 | 7
2007-02-13 12:00 | 2044 | 3.9463 | 0.107 | 0.0569 | 3.65 | 0.7899 | 49.6 | 91.9 | 7.18
2007-02-14 12:00 | 880 | 4.2372 | 0.1102 | 0.057 | 3.68 | 0.69 | 50.9 | 93.6 | 6.96
2007-02-15 12:00 | 850 | 4.2704 | 0.1131 | 0.0612 | 3.7 | 0.7854 | 53.8 | 95 | 7.11
2007-02-16 12:00 | 830 | 5.4644 | 0.1161 | 0.0669 | 3.66 | 0.9123 | 55.5 | 97.3 | 7.21
2007-02-17 12:00 | 810 | 2.9239 | 0.121 | 0.0716 | 3.6 | 0.8283 | 55.2 | 101.1 | 7.23
2007-02-18 12:00 | 790 | 3.6991 | 0.1202 | 0.0715 | 3.54 | 0.7632 | 54.6 | 101.7 | 7.19
2007-02-19 04:00 | 780 | 4.3898 | 0.1192 | 0.0695 | 3.62 | 0.7213 | 54.4 | 101.8 | 7.2
2007-02-19 11:00 | 780 | 4.054 | 0.1232 | 0.0739 | 3.57 | 0.9489 | 54.4 | 101.3 | 7.45
2007-02-19 12:00 | 780 | 1.9047 | 0.1236 | 0.0774 | 3.65 | 1.0082 | 55.5 | 101.5 | 7.01
2007-02-20 12:00 | 760 | 2.8943 | 0.1229 | 0.0796 | 3.48 | 0.9343 | 54.3 | 97.9 | 7.12
2007-02-21 12:00 | 755 | 3.6563 | 0.1272 | 0.0811 | 3.45 | 0.9197 | 55.7 | 95.9 | 7.07
2007-02-22 12:00 | 740 | 2 | 0.1249 | 0.0789 | 3.37 | 1.0445 | 54.8 | 93.8 | 7.17
2007-02-23 12:00 | 730 | 2.944 | 0.1223 | 0.0755 | 3.35 | 0.8844 | 57.2 | 94.9 | 7.04
2007-02-24 12:00 | 720 | 4.3041 | 0.1274 | 0.0763 | 3.58 | 0.7795 | 60.3 | 107.6 | 6.84
2007-02-25 12:00 | 715 | 2.7854 | 0.1308 | 0.0739 | 3.6 | 0.7891 | 62.7 | 110.4 | 6.72
2007-02-26 04:00 | 2678 | 3.874 | 0.133 | 0.077 | 3.54 | 0.7769 | 63.8 | 110 | 6.69
2007-02-26 10:30 | 2834 | 5.717 | 0.1389 | 0.0755 | 3.58 | 0.9117 | 64.5 | 111 | 6.82
2007-02-26 12:00 | 2834 | 6.7049 | 0.1419 | 0.0755 | 3.94 | 0.9445 | 69.5 | 114.4 | 7.38
2007-02-27 12:00 | 5250 | 5.7471 | 0.147 | 0.0795 | 3.38 | 0.9613 | 67.4 | 111.6 | 6.93
2007-02-28 12:00 | 7530 | 13.392 | 0.1561 | 0.0693 | 3.21 | 1.1147 | 65.5 | 102.2 | 6.39
2007-03-01 12:00 | 7156 | 11.777 | 0.1542 | 0.0813 | 3.1 | 1.1307 | 82.2 | 106.7 | 6.21
2007-03-01 20:00 | 7279 | 34.18 | 0.1962 | 0.0992 | 3.13 | 1.3004 | 74 | 104.1 | 5.37
2007-03-02 04:00 | 10500 | 201.91 | 0.4483 | 0.1633 | 2.06 | 1.7886 | 38.8 | 46.8 | 3.32
2007-03-02 12:00 | 16160 | 151.03 | 0.4604 | 0.1892 | 1.96 | 1.571 | 28.3 | 28.9 | 3.14
2007-03-02 20:00 | 21240 | 177.46 | 0.4414 | 0.15 | 2.02 | 1.7962 | 43.1 | 32.4 | 3.3
2007-03-03 04:00 | 25300 | 141.03 | 0.4348 | 0.1429 | 2.03 | 1.5517 | 32.1 | 28.7 | 3.34
2007-03-03 12:00 | 27570 | 224.42 | 0.5789 | 0.1699 | 1.98 | 1.8971 | 24.4 | 23 | 3.21
2007-03-03 20:00 | 30000 | 279.61 | 0.645 | 0.1595 | 2 | 2.058 | 21.5 | 20.3 | 3.31
2007-03-04 04:00 | 32000 | 280.97 | 0.66 | 0.1649 | 1.99 | 2.159 | 22.4 | 19.3 | 3.27
2007-03-04 12:00 | 32000 | 378.45 | 0.727 | 0.1276 | 1.9 | 2.356 | 23.4 | 19.5 | 3.3
2007-03-04 20:00 | 32000 | 280.91 | 0.618 | 0.1334 | 1.86 | 2.144 | 20.2 | 18.1 | 3.28
2007-03-05 04:00 | 31600 | 209.3 | 0.558 | 0.1542 | 1.86 | 1.656 | 18.5 | 17 | 3.18
2007-03-05 10:40 | 32940 | 182.68 | 0.5421 | 0.1427 | 1.87 | 1.7407 | 18.5 | 17.2 | 3.26
2007-03-05 12:00 | 32780 | 177.59 | 0.5436 | 0.1593 | 2.27 | 1.6992 | 19.1 | 19.7 | 2.91
2007-03-05 20:00 | 30360 | 153.61 | 0.5066 | 0.1603 | 2.07 | 1.5711 | 18.4 | 19 | 3.21
2007-03-06 04:00 | 28520 | 119.96 | 0.4769 | 0.173 | 2.11 | 1.4502 | 17.2 | 18.7 | 3.33
2007-03-06 12:00 | 22470 | 112.94 | 0.8897 | 0.1789 | 2.15 | 1.3339 | 17.4 | 19.9 | 3.42
2007-03-06 20:00 | 19590 | 109.18 | 0.4599 | 0.1792 | 2.23 | 1.2629 | 17.7 | 21.3 | 3.43
2007-03-07 04:00 | 15740 | 84.404 | 0.4247 | 0.1869 | 2.28 | 1.2214 | 19.4 | 23.1 | 3.55
2007-03-07 12:00 | 14540 | 89.86 | 0.421 | 0.1765 | 2.34 | 1.2366 | 20.1 | 23.4 | 3.58
2007-03-07 20:00 | 14420 | 86.512 | 0.4069 | 0.1798 | 2.35 | 1.4149 | 22.9 | 24.7 | 3.62
2007-03-08 04:00 | 14180 | 66.228 | 0.3875 | 0.1797 | 2.49 | 1.3108 | 21.8 | 27.1 | 3.65
2007-03-08 12:00 | 11800 | 63.758 | 0.3638 | 0.1747 | 2.38 | 1.1793 | 21.5 | 26.2 | 3.75
2007-03-09 12:00 | 8970 | 55.061 | 0.3389 | 0.1648 | 2.42 | 1.1615 | 22.3 | 28.7 | 3.98
2007-03-10 12:00 | 7955 | 68.903 | 0.3287 | 0.1489 | 2.44 | 1.0969 | 22.7 | 32.4 | 3.9
2007-03-11 12:00 | 11100 | 96.79 | 0.3088 | 0.1223 | 2.81 | 1.1352 | 21.6 | 34.9 | 4.19
2007-03-11 20:00 | 10900 | 94.671 | 0.3038 | 0.1062 | 2.96 | 1.1019 | 22.3 | 36.3 | 4.35
2007-03-12 04:00 | 11680 | 84.952 | 0.3101 | 0.1171 | 3.07 | 1.1932 | 23.1 | 37.1 | 4.45
2007-03-12 10:45 | 11980 | 129.13 | 0.3557 | 0.1219 | 3.02 | 1.257 | 23.8 | 37.2 | 4.25
2007-03-12 12:00 | 12300 | 119 | 0.357 | 0.16 | 3.238 | 1.113 | 23.7 |  | 4.45
2007-03-13 12:00 | 11400 | 74.635 | 0.274 | 0.1344 | 3.3 | 1.4135 | 27.7 | 44.1 | 4.86
2007-03-14 12:00 | 10550 | 66.494 | 0.2359 | 0.1028 | 3.42 | 1.0598 | 25.3 | 44.2 | 4.81
2007-03-15 12:00 | 15080 | 239.8 | 0.4005 | 0.094 | 4.55 | 1.7026 | 24.9 | 42.3 | 5.2
2007-03-16 12:00 | 27850 | 259.94 | 0.4579 | 0.0895 | 4.82 | 1.1934 | 22.9 | 38.4 | 4.97
2007-03-16 20:00 | 31580 | 304.2 | 0.546 | 0.089 | 5.03 | 2.258 | 23 | 36.6 | 5.03
2007-03-17 04:00 | 29800 | 340.72 | 0.691 | 0.0933 | 5.05 | 2.4299 | 24.7 | 34.8 | 5.06
2007-03-17 12:00 | 29080 | 259.48 | 0.5108 | 0.0939 | 4.66 | 2.0436 | 25.5 | 33.2 | 5.06
2007-03-17 20:00 | 28520 | 255.63 | 0.5374 | 0.0983 | 4.31 | 1.9759 | 22.7 | 31.9 | 4.98
2007-03-18 04:00 | 27850 | 261.4 | 0.5701 | 0.1041 | 4.03 | 2.0125 | 20.7 | 30.1 | 4.82
2007-03-18 12:00 | 27100 | 282.71 | 0.6283 | 0.1119 | 3.98 | 2.0838 | 19.9 | 28.7 | 4.81
2007-03-18 20:00 | 24820 | 276.36 | 0.6119 | 0.1187 | 3.93 | 1.8835 | 19.5 | 28.1 | 4.8
2007-03-19 04:00 | 22750 | 243.94 | 0.5933 | 0.1183 | 3.88 | 1.808 | 18.1 | 27.9 | 4.75
2007-03-19 10:30 | 20470 | 218.89 | 0.5492 | 0.1168 | 3.91 | 1.7269 | 18.1 | 28.9 | 4.92
2007-03-19 12:00 | 3198 | 224.2 | 0.5517 | 0.1101 | 4.06 | 2.2601 | 18.4 | 29.3 | 6.07
2007-03-20 12:00 | 14540 | 163.7 | 0.465 | 0.107 | 3.99 | 1.76 | 19.2 | 33.6 | 6.24
2007-03-21 12:00 | 12780 | 152.45 | 0.4411 | 0.1098 | 3.94 | 1.5057 | 20.9 | 37.8 | 6.22
2007-03-22 12:00 | 11100 | 115.45 | 0.3328 | 0.0989 | 4.01 | 1.2509 | 23.6 | 43.1 | 6.49
2007-03-23 12:00 | 8745 | 80.789 | 0.2542 | 0.0899 | 4.34 | 1.0264 | 25.7 | 50 | 6.64
2007-03-24 12:00 | 15920 | 135.2 | 0.2774 | 0.0733 | 4.88 | 1.2146 | 26.6 | 52.2 | 6.81
2007-03-25 12:00 | 27920 | 261.86 | 0.4908 | 0.0623 | 5.08 | 1.8853 | 23.7 | 41.2 | 6.73
2007-03-26 04:00 | 27100 | 184.55 | 0.4551 | 0.0723 | 4.54 | 2.0256 | 21.3 | 35.1 | 6.7
2007-03-26 10:30 | 25580 | 207.49 | 0.4652 | 0.0777 | 4.36 | 1.8617 | 20 | 33.4 | 6.66
2007-03-26 12:00 | 25300 | 227.87 | 0.5093 | 0.0753 | 4.5 | 1.6357 | 20.6 | 34.5 | 0.52
2007-03-27 12:00 | 20470 | 165.23 | 0.4743 | 0.0798 | 4.24 | 1.6996 | 18.8 | 34.7 | 0.79
2007-03-28 12:00 | 13200 | 181.36 | 0.4588 | 0.0919 | 4.2 | 1.4481 | 19.6 | 36.6 | 0.4
2007-03-29 12:00 | 10650 | 130.84 | 0.3867 | 0.0907 | 4.08 | 1.4475 | 22.5 | 40.4 | 0.44
2007-03-30 12:00 | 10100 | 131.65 | 0.3609 | 0.0939 | 3.81 | 1.2755 | 22.4 | 41.4
2007-03-31 12:00 | 7320 | 79.17 | 0.2873 | 0.0912 | 3.74 | 1.0792 | 23.5 | 45.5 | 0.13
2007-04-01 12:00 | 6358 | 58.284 | 0.2398 | 0.0873 | 3.53 | 1.1021 | 25.7 | 46.5 | 0.15
2007-04-02 04:00 | 4802 | 64.833 | 0.239 | 0.0816 | 3.59 | 1.0075 | 26.5 | 49.6 | 0.11
2007-04-02 10:40 | 4568 | 42.201 | 0.2024 | 0.0836 | 3.6 | 0.8893 | 27 | 50 | 6.17
2007-04-02 12:00 | 4734 | 60.941 | 0.2152 | 0.0895 | 3.59 | 1.0021 | 26.7 | 49.5 | 6.26
2007-04-03 12:00 | 5606 | 61.13 | 0.1971 | 0.0826 | 3.71 | 0.8202 | 27.9 | 53.1 | 6.48
2007-04-04 12:00 | 5570 | 59.397 | 0.1815 | 0.0741 | 3.59 | 0.7518 | 29.8 | 57.1 | 6.35
2007-04-05 12:00 | 2678 | 54.198 | 0.1741 | 0.0701 | 3.61 | 0.762 | 31.4 | 62.8 | 6.26
2007-04-06 12:00 | 3394 | 31.956 | 0.1464 | 0.0639 | 3.77 | 0.7378 | 33.5 | 63.5 | 5.83
2007-04-07 12:00 | 2450 | 22 | 0.141 | 0.055 | 3.37 | 0.746 | 33.7 | 63.6 | 5.66
2007-04-08 12:00 | 2206 | 18.6 | 0.132 | 0.042 | 3.29 | 0.806 | 35.6 | 66.4 | 5.34
2007-04-09 12:00 | 2044 | 15.384 | 0.1269 | 0.0285 | 2.82 | 0.8714 | 35.3 | 63.9 | 4.78
2007-04-10 04:00 | 2302 | 15.421 | 0.1069 | 0.0275 | 3.06 | 0.8121 | 35.1 | 65.9 | 5.11
2007-04-10 12:00 | 2088 | 14.1 | 0.103 | 0.034 | 3.51 | 0.762 | 36.8 | 70.1 | 4.95
2007-04-11 12:00 | 1652 | 33.2 | 0.123 | 0.018 | 3.15 | 0.992 | 36.6 | 66.9 | 4.32
2007-04-12 04:00 | 7197 | 192.3 | 0.344 | 0.051 | 5.47 | 1.467 | 31.7 | 56 | 5.11
2007-04-12 12:00 | 12960 | 128.7 | 0.251 | 0.043 | 5.2 | 1.436 | 35.8 | 64.4 | 4.87
2007-04-12 20:00 | 19920 | 189.6 | 0.33 | 0.031 | 5.65 | 1.755 | 30.6 | 58.8 | 4.59
2007-04-13 04:00 | 21800 | 192.3 | 0.344 | 0.051 | 5.47 | 1.467 | 31.7 | 56 | 5.11
2007-04-13 12:00 | 18800 | 206 | 0.375 | 0.074 | 5.37 | 1.932 | 31.4 | 63 | 4.77
2007-04-13 20:00 | 17600 | 241.8 | 0.455 | 0.084 | 5.61 | 2.432 | 26.7 | 49.6 | 4.92
2007-04-14 04:00 | 16460 | 206.3 | 0.46 | 0.098 | 5.45 | 2.248 | 28 | 45.4 | 4.93
2007-04-14 12:00 | 16460 | 162.1 | 0.391 | 0.085 | 5.06 | 1.899 | 29.3 | 45.5 | 4.75
2007-04-15 12:00 | 12450 | 108.8 | 0.322 | 0.094 | 5.38 | 1.789 | 27.2 | 47.8 | 5.07
2007-04-15 20:00 | 10700 | 90.2 | 0.311 | 0.099 | 5.4 | 1.909 | 26.9 | 47.8 | 5.12
2007-04-16 12:00 | 9060 | 91.856 | 0.3146 | 0.1033 | 5.3 | 1.5871 | 25.8 | 45.9 | 5.42
2007-04-17 12:00 | 8346 | 77.322 | 0.2909 | 0.1008 | 5.27 | 1.3853 | 25.4 | 46.9 | 5.59
2007-04-18 12:00 | 7320 | 61.285 | 0.2384 | 0.0861 | 5.15 | 1.1573 | 26.1 | 49.8 | 5.62
2007-04-19 12:00 | 5075 | 84 | 0.2266 | 0.0788 | 4.91 | 1.1796 | 28.1 | 52.6 | 5.51
2007-04-20 12:00 | 4338 | 36.719 | 0.1657 | 0.066 | 4.82 | 0.8316 | 30.7 | 57.2 | 5.34
2007-04-21 12:00 | 3480 | 32.241 | 0.1443 | 0.0507 | 4.48 | 0.7693 | 31.6 | 58.9 | 4.8
2007-04-22 12:00 | 3338 | 36.163 | 0.1357 | 0.0211 | 4.05 | 0.9204 | 32.3 | 58.6 | 3.89
2007-04-23 04:00 | 2756 | 27.432 | 0.1221 | 0.0232 | 3.96 | 0.8945 | 32 | 59.1 | 3.71
2007-04-23 10:30 | 2782 | 230.53 | 0.2735 | 0.0197 | 3.97 | 1.1148 | 32 | 59.9 | 3.77
2007-04-23 12:00 | 2834 | 148.97 | 0.2121 | 0.034 | 4.15 | 1.1345 | 32.8 | 60 | 3.03
2007-04-24 12:00 | 2575 | 34.86 | 0.1226 | 0.018 | 3.74 | 1.0952 | 33.8 | 60.1 | 2.22
2007-04-25 12:00 | 2326 | 65.437 | 0.1318 | 0.0089 | 3.39 | 0.989 | 34.2 | 60.8 | 1.28
2007-04-26 12:00 | 13760 | 142.8 | 0.267 | 0.029 | 5.66 | 1.555 | 30.9 | 54.9 | 2.56
2007-04-26 20:00 | 22820 | 352.7 | 0.556 | 0.09 | 6.71 | 2.674 | 26.5 | 42.8 | 4
2007-04-27 04:00 | 37860 | 373.1 | 0.641 | 0.118 | 6.47 | 2.437 | 22.9 | 37 | 4.4
2007-04-27 12:00 | 44000 | 332.7 | 0.634 | 0.128 | 6.22 | 2.349 | 22.9 | 37.9 | 4.46
2007-04-27 20:00 | 45100 | 335.8 | 0.632 | 0.138 | 6.25 | 2.463 | 20 | 31.6 | 5.01
2007-04-28 04:00 | 45500 | 296.23 | 0.6241 | 0.1312 | 5.97 | 2.4896 | 18.5 | 29.4 | 5.09
2007-04-28 12:00 | 43640 | 272.88 | 0.6144 | 0.1407 | 5.59 | 2.3255 | 18.2 | 27.7 | 5.15
2007-04-28 20:00 | 42010 | 234.6 | 0.567 | 0.1438 | 5.32 | 1.8668 | 17.4 | 27 | 5.17
2007-04-29 04:00 | 39300 | 204.52 | 0.5409 | 0.1476 | 5.16 | 2.2711 | 17.1 | 27.1 | 5.23
2007-04-29 12:00 | 37320 | 191.02 | 0.5321 | 0.1446 | 4.97 | 2.3827 | 16.5 | 26.4 | 5.27
2007-04-29 20:00 | 34560 | 172 | 0.5165 | 0.1428 | 4.85 | 2.0184 | 16 | 26.2 | 5.23
2007-04-30 04:00 | 31000 | 158.11 | 0.4947 | 0.1451 | 5.09 | 2.0013 | 17.7 | 28.5 | 5.25
2007-04-30 12:00 | 27180 | 144.2 | 0.474 | 0.152 | 4.96 | 1.581 | 16.9 | 27.5 | 6.39
2007-04-30 20:00 | 22040 | 135.9 | 0.464 | 0.149 | 4.98 | 1.302 | 17.2 | 28.1 | 6.47
2007-05-01 04:00 | 19310 | 125.5 | 0.437 | 0.15 | 5.03 | 1.202 | 17.6 | 29.3 | 6.6
2007-05-01 12:00 | 17840 | 116.6 | 0.418 | 0.149 | 4.93 | 1.278 | 18.3 | 30.7 | 6.53
2007-05-01 20:00 | 16100 | 135.9 | 0.404 | 0.136 | 4.92 | 1.264 | 19.2 | 34 | 6.37
2007-05-02 04:00 | 19980 | 561.1 | 0.854 | 0.112 | 4.7 | 2.337 | 14.9 | 25.8 | 5.34
2007-05-02 12:00 | 19730 | 396.2 | 0.731 | 0.124 | 5.54 | 1.833 | 14.1 | 23.8 | 5.85
2007-05-02 20:00 | 18740 | 231.9 | 0.551 | 0.124 | 5.85 | 1.354 | 15.3 | 25.9 | 6.33
2007-05-03 04:00 | 19040 | 152.9 | 0.415 | 0.116 | 5.63 | 1.148 | 17.2 | 29.7 | 6.67
2007-05-03 12:00 | 19170 | 132.6 | 0.369 | 0.111 | 5.11 | 1.004 | 18.6 | 32.2 | 6.71
2007-05-04 12:00 | 11450 | 121.11 | 0.3129 | 0.1 | 4.76 | 0.77 | 20.3 | 37.9 | 6.62
2007-05-05 12:00 | 7826 | 104.96 | 0.2786 | 0.0979 | 4.27 | 1.0498 | 21.2 | 37.5 | 6.05
2007-05-06 12:00 | 4568 | 116.45 | 0.2876 | 0.0957 | 4.26 | 1.0866 | 21.4 | 39.9 | 6.08
2007-05-07 04:00 | 3690 | 54.243 | 0.2204 | 0.0912 | 4.3 | 0.9434 | 21.7 | 41.2 | 5.86
2007-05-07 11:15 | 3282 | 54.035 | 0.2162 | 0.0843 | 4.31 | 0.8009 | 22.3 | 41.2 | 5.76
2007-05-07 12:00 | 3282 | 50.473 | 0.2104 | 0.0875 | 4.39 | 0.9092 | 22.2 | 42.2 | 5.72
2007-05-08 12:00 | 3720 | 44.1 | 0.187 | 0.079 | 4.675 | 0.924 | 23.4 | 45.3 | 5.6
2007-05-09 12:00 | 2525 | 36.077 | 0.1722 | 0.0622 | 4 | 1.0068 | 25.4 | 48.8 | 4.79
2007-05-10 12:00 | 5250 | 47.348 | 0.1667 | 0.0399 | 3.27 | 1.04 | 27 | 49 | 4.06
2007-05-11 12:00 | 4870 | 50.761 | 0.1938 | 0.0407 | 4.02 | 1.1602 | 26.1 | 49.5 | 3.72
2007-05-12 12:00 | 3780 | 44.843 | 0.3498 | 0.0267 | 3.95 | 1.1113 | 27 | 49.2 | 3.25
2007-05-13 12:00 | 2953 | 39.962 | 0.2707 | 0.0033 | 3.21 | 1.1432 | 29.6 | 53.8 | 1.95
2007-05-14 04:00 | 2704 | 42.76 | 0.2466 | 0.0024 | 2.93 | 1.1401 | 30 | 56.1 | 1.42
2007-05-14 10:55 | 2550 | 35.983 | 0.1238 | 0.0012 | 2.96 | 1.2468 | 30.3 | 57.7 | 1.3
2007-05-14 12:00 | 2953 | 31.598 | 0.1314 | 0.0011 | 3.03 | 1.373 | 32.7 | 57.4 | 1.37
2007-05-15 12:00 | 2425 | 49.549 | 0.1405 | 0.0048 | 2.52 | 1.5432 | 34.5 | 57.7
2007-05-16 12:00 | 2158 | 47.619 | 0.1411 | 0.0018 | 2.93 | 1.4536 | 35.3 | 57.1 | 0.19
2007-05-17 12:00 | 1479 | 39.612 | 0.1346 | 0.0014 | 3.06 | 1.4794 | 34.2 | 53.6 | 0.08
2007-05-18 12:00 | 1790 | 37.47 | 0.1152 | -0.0001 | 2.9 | 1.5411 | 34.5 | 53.7 | 0.07
2007-05-19 12:00 | 1633 | 32.462 | 0.1068 | 0.0004 | 2.76 | 1.4249 | 34 | 52.5 | 0.03
2007-05-20 12:00 | 1395 | 24.681 | 0.092 | -0.0008 | 2.3 | 1.3344 | 35.3 | 54.3 | 0.04
2007-05-21 04:00 | 1311 | 21.913 | 0.1002 | -0.0008 | 1.96 | 1.2729 | 35.8 | 55.6 | 0.11
2007-05-21 12:00 | 1519 | 59.629 | 0.1849 | 0.011 | 1.91 | 1.5879 | 33.9 | 55.8 | 0.01
2007-05-22 12:00 | 1332 | 31.423 | 0.0994 | 0.0012 | 1.59 | 1.3494 | 35.1 | 57.7 | 0.19
2007-05-23 12:00 | 1519 | 21.433 | 0.1021 | 0 | 1.43 | 1.4807 | 35.5 | 58.3 | 0.27
2007-05-24 12:00 | 1018.4 | 29.372 | 0.1153 | 0.0015 | 1.08 | 1.5154 | 35.9 | 58.1 | 0.33
2007-05-25 12:00 | 1190 | 35.145 | 0.1305 | -0.0003 | 0.69 | 1.7205 | 36 | 57.5 | 0.44
2007-05-26 12:00 | 3310 | 34.391 | 0.1321 | -0.0015 | 0.62 | 1.7973 | 36.7 | 58.9 | 0.49
2007-05-27 12:00 | 1912 | 39.708 | 0.1436 | -0.0002 | 0.48 | 2.0137 | 36 | 59.5 | 0.55
2007-05-28 12:00 | 1557 | 38.386 | 0.1462 | -0.0006 | 0.45 | 2.0155 | 37 | 61.3 | 0.54
2007-05-29 04:00 | 1150 | 60.15 | 0.157 | 0.0007 | 0.26 | 2.0414 | 37.1 | 61.2 | 0.6
2007-05-29 12:00 | 1210 | 47.569 | 0.1748 | 0.0018 | 0.31 | 2.2919 | 38.7 | 61.8 | 0.5
2007-05-30 12:00 | 1538 | 50.672 | 0.1742 | 0.0017 | 0.07 | 2.6745 | 39.6 | 63.3 | 0.65
2007-05-31 12:00 | 911 | 54.054 | 0.1855 | 0.0015 | 0 | 2.7546 | 38.9 | 61.1 | 0.77
2007-06-01 12:00 | 779 | 49.18 | 0.1859 | 0.0007 | 0 | 2.7049 | 41.3 | 63.2 | 0.91
2007-06-02 12:00 | 1458 | 44.469 | 0.1768 | 0.0012 | 0 | 2.2059 | 41.9 | 63.4 | 1.03
2007-06-03 12:00 | 982.6 | 43.737 | 0.1703 | 0.0002 | 0.02 | 2.0882 | 42.3 | 63.3 | 0.92
2007-06-04 04:00 | 2834 | 41.379 | 0.1796 | 0.0012 | 0.19 | 2.1744 | 42 | 64.1 | 1.08
2007-06-04 10:30 | 3422 | 47.07 | 0.196 | 0.0011 | 0.3 | 2.1508 | 43.1 | 70.7 | 1.38
2007-06-04 12:00 | 3366 | 43.3 | 0.203 | 0.002 | 0.33 | 2.225 | 44.4 | 69.2 | 1.32
2007-06-05 12:00 | 3338 | 31.1 | 0.175 | 0.042 | 2.04 | 1.787 | 43.5 | 66.1 | 2.36
2007-06-06 12:00 | 2450 | 47.1 | 0.192 | 0.05 | 6.93 | 2.041 | 36.2 | 56.8 | 4.07
2007-06-07 12:00 | 1850 | 31.8 | 0.146 | 0.043 | 4.38 | 1.768 | 42 | 61.5 | 2.83
2007-06-08 12:00 | 1830 | 41.3 | 0.131 | 0.014 | 4.38 | 1.548 | 44.3 | 63.4 | 1.38
2007-06-09 12:00 | 1416 | 54.7 | 0.137 | 0.001 | 4.91 | 1.632 | 45.5 | 76.2 | 0.13
2007-06-10 12:00 | 1311 | 44 | 0.124 | 0.001 | 3.91 | 1.521 | 46.2 | 73.2 | 0.08
2007-06-11 04:00 | 1311 | 51.3 | 0.118 | 0 | 3.43 | 1.494 | 46.7 | 77.7 | 0.14
2007-06-11 11:05 | 1270 | 32.2 | 0.136 | 0.003 | 3.22 | 1.686 | 47 | 76.2 | 0.08
2007-06-11 12:00 | 1270 | 42.818 | 0.122 | 0.005 | 3.13 | 1.421 | 44.9 | 74.6
2007-06-12 12:00 | 1150 | 45.537 | 0.127 | 0.005 | 2.04 | 1.606 | 45.8 | 74.7 | 0.26
2007-06-13 12:00 | 1000.5 | 39.215 | 0.122 | 0.003 | 1.55 | 1.43 | 46.7 | 72 | 0.37
2007-06-14 12:00 | 762.5 | 52.877 | 0.128 | 0.008 | 1.53 | 1.506 | 48.4 | 71.9 | 0.65
2007-06-15 12:00 | 861.5 | 41.095 | 0.111 | 0.002 | 1.71 | 1.623 | 48.3 | 70.5 | 0.71
2007-06-16 12:00 | 702.2 | 47.306 | 0.12 | 0.001 | 1.66 | 1.427 | 46.7 | 67.4 | 0.98
2007-06-17 12:00 | 2302 | 31.983 | 0.116 | 0.002 | 1.62 | 1.363 | 46 | 67.3 | 1.32
2007-06-18 04:00 | 2525 | 17.612 | 0.1 | 0.002 | 1.63 | 1.214 | 45.5 | 68.2 | 1.51
2007-06-18 10:35 | 2500 | 22.624 | 0.106 | 0.005 | 1.63 | 1.184 | 45.7 | 67.7 | 1.74
2007-06-18 12:00 | 2206 | 20.661 | 0.1052 | 0.0053 | 1.69 | 1.5214 | 45.9 | 68.3 | 1.64
2007-06-19 12:00 | 3600 | 29.211 | 0.1147 | 0.0025 | 1.59 | 1.0411 | 45.1 | 68 | 2.08
2007-06-20 12:00 | 390.5 | 22.682 | 0.0964 | 0.0011 | 1.45 | 1.0307 | 45.3 | 68.2 | 2.17
2007-06-21 12:00 | 341.3 | 26.515 | 0.1106 | 0.0013 | 1.16 | 2.1481 | 45.7 | 68.7 | 2.17
2007-06-22 12:00 | 269.6 | 41.791 | 0.1145 | 0.0025 | 1.04 | 1.4785 | 46 | 69 | 2.11
2007-06-23 12:00 | 427.4 | 22.099 | 0.0995 | 0.0015 | 0.71 | 1.5715 | 46.7 | 70 | 1.42
2007-06-24 12:00 | 353.6 | 63.461 | 0.1264 | 0.002 | 0.43 | 1.8292 | 47 | 69.6 | 0.85
2007-06-25 04:00 | 365.9 | 31.401 | 0.1107 | 0.0016 | 0.33 | 1.5667 | 47.2 | 69.3 | 0.67
2007-06-25 10:35 | 353.6 | 40.86 | 0.1187 | 0.0026 | 0.34 | 1.5448 | 47.2 | 69.2 | 0.68
2007-06-25 12:00 | 341.3 | 31.946 | 0.1181 | 0.0719 | 0.4 | 1.4888 | 48.2 | 70.5 | 0.57
2007-06-26 12:00 | 353.6 | 29.389 | 0.1235 | 0.0054 | 0.07 | 1.7184 | 48.7 | 69.7 | 0.27
2007-06-27 12:00 | 319.1 | 37.037 | 0.1418 | 0.0022 | 0.03 | 1.6731 | 49 | 69.5 | 0.33
2007-06-28 12:00 | 585.2 | 56.011 | 0.1503 | 0 | 0 | 1.5464 | 48.5 | 68.2 | 0.49
2007-06-29 12:00 | 466.8 | 42.758 | 0.1484 | 0.0009 | 0 | 1.6885 | 49.7 | 66.8 | 0.47
2007-06-30 12:00 | 415.1 | 38.163 | 0.1717 | 0.024 | 0 | 1.3984 | 49 | 65 | 0.49
2007-07-01 12:00 | 341.3 | 43.83 | 0.1479 | 0.0033 | 0 | 1.4432 | 50.1 | 66.5 | 0.47
2007-07-02 04:00 | 353.6 | 29.253 | 0.1506 | 0.0016 | 0 | 1.4396 | 50.2 | 65.1 | 0.49
2007-07-02 10:40 | 415.1 | 36.363 | 0.1236 | 0.0419 | 0.1 | 1.7396 | 52.1 | 66.9 | 0.41
2007-07-02 12:00 | 415.1 | 64.754 | 0.1857 | 0.0088 | 0.02 | 1.661 | 50.7 | 65.1 | 0.22
2007-07-03 12:00 | 415.1 | 58.275 | 0.2039 | 0.0027 | 0 | 1.6959 | 50.3 | 64.9 | 0.33
2007-07-04 12:00 | 402.8 | 43.198 | 0.1639 | 0.0023 | 0 | 1.4488 | 51.5 | 66.7 | 0.27
2007-07-05 12:00 | 353.6 | 59.13 | 0.1938 | 0.0171 | 0.03 | 1.6903 | 51.7 | 66.6 | 0.3
2007-07-06 12:00 | 378.2 | 29.268 | 0.1384 | 0.0084 | 0.02 | 1.6122 | 51.4 | 65.9 | 0.36
2007-07-07 12:00 | 329 | 36.54 | 0.1478 | 0.0151 | 0 | 1.6372 | 52.2 | 66.7 | 0.49
2007-07-08 12:00 | 309.2 | 42.005 | 0.496 | 0.0156 | 0.04 | 1.607 | 52.7 | 66.9 | 0.69
2007-07-09 04:00 | 353.6 | 39.142 | 0.5803 | 0.0169 | 0 | 1.4108 | 52.7 | 66.7 | 0.83
2007-07-09 13:30 | 249.8 | 24.346 | 0.142 | 0.0104 | 0 | 1.5477 | 53 | 66.9 | 0.83
2007-07-09 20:00 | 269.6 | 29.365 | 0.1496 | 0.0099 | 0 | 1.4707 | 54.1 | 68.2 | 0.64
2007-07-10 20:00 | 946.8 | 35.859 | 0.1578 | 0.0101 | 0 | 1.4918 | 56.3 | 71.6 | 0.92
2007-07-11 20:00 | 378.2 | 25.384 | 0.155 | 0.021 | 0 | 1.2509 | 58.2 | 73.9 | 0.96
2007-07-12 20:00 | 269.6 | 36.613 | 0.1755 | 0.0157 | 0 | 1.4282 | 58.4 | 72.9 | 0.73
2007-07-13 12:00 | 182.5 | 28.839 | 0.1643 | 0.0229 | 0 | 1.2923 | 57.8 | 72.3 | 0.77
2007-07-14 12:00 | 121.8 | 48.088 | 0.1824 | 0.0186 | 0 | 1.4125 | 58.9 | 73.7 | 0.67
2007-07-15 12:00 | 201.5 | 72.77 | 0.2399 | 0.0197 | 0.03 | 1.673 | 58.7 | 74.6 | 0.6
2007-07-16 12:00 | 154 | 34.001 | 0.1808 | 0.0226 | 0.08 | 1.5806 | 61.4 | 73.7 | 0.52
2007-07-16 13:30 | 220.5 | 24.817 | 0.1444 | 0.0121 | 0 | 1.3152 | 59.8 | 75.1 | 0.56
2007-07-16 20:00 | 154 | 34.001 | 0.1808 | 0.0226 | 0.08 | 1.5806 | 61.4 | 78.2 | 0.38
2007-07-17 20:00 | 230 | 21.317 | 0.1465 | 0.0201 | 0.04 | 1.3735 | 62.2 | 76.6 | 0.56
2007-07-18 20:00 | 319.1 | 21.605 | 0.1649 | 0.02 | 0 | 1.3875 | 61.4 | 75.4 | 0.55
2007-07-19 20:00 | 452 | 28.463 | 0.1764 | 0.027 | 0 | 1.4665 | 61 | 74.8 | 0.5
2007-07-20 20:00 | 341.3 | 46.489 | 0.1796 | 0.1481 | 0 | 1.4868 | 59.4 | 72.8 | 0.37
2007-07-21 20:00 | 1290 | 45.299 | 0.2138 | 0.0398 | 0 | 1.4251 | 63.7 | 74.7 | 0.39
2007-07-22 20:00 | 894.5 | 37.643 | 0.2253 | 0.0671 | 0.09 | 1.3391 | 71.2 | 87.4 | 0.34
2007-07-23 12:00 | 716.8 | 42.412 | 0.2315 | 0.0682 | 0 | 1.3919 | 69.5 | 81.8 | 0.31
2007-07-23 13:45 | 687.6 | 14.973 | 0.2185 | 0.0656 | 0.19 | 1.2173 | 72.9 | 82.4 | 0.35
2007-07-23 20:00 | 687.6 | 36.6 | 0.222 | 0.0651 | 0.079 | 1.347 | 61.4 | 78.2 | 0.07
2007-07-24 20:00 | 466.8 | 33.05 | 0.2091 | 0.0625 | 0 | 1.2731 | 77.6 | 87.3 | 0.41
2007-07-25 20:00 | 555.6 | 29.008 | 0.1995 | 0.0563 | 0.06 | 1.2957 | 76.5 | 85.1 | 0.38
2007-07-26 20:00 | 526 | 31.923 | 0.2031 | 0.044 | 0 | 1.3382 | 80.6 | 86.4 | 0.3
2007-07-27 20:00 | 658.4 | 23.828 | 0.1766 | 0.0412 | 0 | 1.2374 | 75.7 | 79.2 | 0.34
2007-07-28 20:00 | 982.6 | 38.321 | 0.2062 | 0.0555 | 0.44 | 1.3237 | 72.7 | 83.2 | 1.5
2007-07-29 20:00 | 812 | 33.48 | 0.2027 | 0.0442 | 0.14 | 1.3543 | 79 | 84.2 | 1.92
2007-07-30 12:00 | 540.8 | 36.605 | 0.2086 | 0.0475 | 0 | 1.3625 | 78.1 | 82.9 | 1.81
2007-07-30 13:50 | 845 | 37.383 | 0.1944 | 0.0437 | 0.04 | 1.3788 | 81.1 | 85.9 | 1.88
2007-07-30 20:00 | 540.8 | 39.082 | 0.2195 | 0.0541 | 0.08 | 1.378 | 74.7 | 83.4 | 2.05
2007-07-31 20:00 | 731.4 | 24.215 | 0.1859 | 0.0476 | 0 | 1.2994 | 77.7 | 87.9 | 2.11
2007-08-01 20:00 | 716.8 | 21.612 | 0.1787 | 0.0159 | 0 | 1.3723 | 77.2 | 90.6 | 1.61
2007-08-02 20:00 | 415.1 | 21.806 | 0.1539 | 0.0059 | 0 | 1.3424 | 75.2 | 88.3 | 1.36
2007-08-03 20:00 | 365.9 | 24.154 | 0.1763 | 0.0223 | 0.06 | 1.3196 | 76 | 88.3 | 1.55
2007-08-04 20:00 | 279.5 | 31.297 | 0.1894 | 0.0376 | 0.02 | 1.3419 | 75.1 | 88.6 | 1.68
2007-08-05 20:00 | 496.4 | 26.011 | 0.1854 | 0.0508 | 0.02 | 1.3305 | 74.9 | 86.4 | 1.82
2007-08-06 12:00 | 496.4 | 30.741 | 0.1746 | 0.0378 | 0.03 | 1.3298 | 76.3 | 86.3 | 2.12
2007-08-06 14:30 | 555.6 | 17.587 | 0.1613 | 0.0313 | 0.04 | 1.4377 | 78.1 | 87.7 | 2.08
2007-08-06 20:00 | 540.8 | 29.746 | 0.1631 | 0.0232 | 0 | 1.458 | 75.5 | 87.5 | 1.91
2007-08-07 20:00 | 1374 | 38.022 | 0.172 | 0.0251 | 0 | 1.4712 | 75.1 | 87.3 | 2.27
2007-08-08 20:00 | 1437 | 39.93 | 0.1814 | 0.0207 | 0.1 | 1.4798 | 74.3 | 88.4 | 2.35
2007-08-09 20:00 | 1374 | 41.516 | 0.1883 | 0.02 | 0.05 | 1.464 | 73.3 | 87.2 | 2.08
2007-08-10 20:00 | 1110 | 36.02 | 0.1769 | 0.0116 | 0.05 | 1.385 | 69.5 | 78.6 | 1.34
2007-08-11 20:00 | 1230 | 44.75 | 0.1656 | 0.0062 | 0.03 | 1.3385 | 67.1 | 76.6 | 1.2
2007-08-12 20:00 | 1290 | 52.232 | 0.1758 | 0.0058 | 0.03 | 1.74 | 64.2 | 74.1 | 1.83
2007-08-13 12:00 | 1270 | 39.473 | 0.1647 | 0.0025 | 0.06 | 1.6301 | 63.9 | 73.6 | 2.33
2007-08-13 14:00 | 1270 | 45.335 | 0.1556 | 0.0092 | 0.09 | 1.5244 | 68.9 | 76.3 | 2.34
2007-08-13 20:00 | 1210 | 48.664 | 0.1037 | 0.0064 | 0.16 | 1.6531 | 70.1 | 76.7 | 2.49
2007-08-14 20:00 | 946.8 | 66.071 | 0.1293 | 0.0047 | 0.14 | 2.0108 | 71 | 79.8 | 2.84
2007-08-15 20:00 | 716.8 | 53.593 | 0.1208 | 0.0065 | 0.1 | 1.6903 | 73.9 | 83.7 | 2.81
2007-08-16 20:00 | 687.6 | 38.585 | 0.0996 | 0.0036 | 0.05 | 1.5466 | 73.9 | 83.9 | 2.23
2007-08-17 20:00 | 762.5 | 41.522 | 0.0985 | 0.0021 | 0.03 | 1.5753 | 78.3 | 85.9 | 1.61
2007-08-18 20:00 | 378.2 | 65.238 | 0.1244 | 0.0024 | 0.05 | 1.3904 | 78.1 | 87.7 | 1.27
2007-08-19 20:00 | 746 | 44.064 | 0.1016 | -0.0013 | 0.12 | 1.4101 | 77.1 | 87.8 | 1.36
2007-08-20 12:00 | 3254 | 138.84 | 0.21 | 0.0431 | 1.45 | 1.4273 | 56.6 | 67.7 | 3.19
2007-08-20 14:30 | 5788 | 157.25 | 0.2472 | 0.0633 | 2.33 | 1.8197 | 45.7 | 56.4 | 4.18
2007-08-20 20:00 | 13080 | 209.2 | 0.381 | 0.087 | 3.97 | 6.662 | 33.9 | 47.4 | 4.94
2007-08-21 04:00 | 24580 | 200.6 | 0.379 | 0.096 | 5.39 | 7.299 | 25.8 | 35.8 | 5.97
2007-08-21 12:00 | 26780 | 186.7 | 0.397 | 0.095 | 6.27 | 8.492 | 22.2 | 31.9 | 6.73
2007-08-21 20:00 | 40600 | 351.9 | 0.562 | 0.08 | 5.74 | 10.686 | 16.2 | 27.4 | 6.44
2007-08-22 04:00 | 47000 | 460.2 | 0.638 | 0.067 | 5.49 | 8.899 | 26.2 | 43.4 | 6.54
2007-08-22 12:00 | 53840 | 491.4 | 0.686 | 0.08 | 5.69 | 9.071 | 17.8 | 28.1 | 6.25
2007-08-22 20:00 | 62600 | 392.1 | 0.628 | 0.083 | 5.74 | 7.812 | 11.7 | 20.9 | 6.29
2007-08-23 04:00 | 65260 | 328.4 | 0.539 | 0.075 | 5.9 | 6.844 | 11.9 | 19 | 6.57
2007-08-23 12:00 | 68340 | 267.2 | 0.497 | 0.081 | 5.97 | 5.006 | 9.8 | 18.5 | 6.7
2007-08-23 20:00 | 68100 | 209.8 | 0.452 | 0.092 | 6.12 | 5.172 | 11.3 | 18.4 | 6.86
2007-08-24 04:00 | 65780 | 176.7 | 0.437 | 0.107 | 6.04 | 6.083 | 10.3 | 17.9 | 7.26
2007-08-24 12:00 | 64280 | 168.1 | 0.384 | 0.115 | 5.76 | 7.133 | 9.5 | 18.3 | 7.36
2007-08-24 20:00 | 57460 | 143.9 | 0.379 | 0.1 | 5.45 | 6.208 | 10.5 | 19.2 | 7.8
2007-08-25 04:00 | 50700 | 109.14 | 0.3414 | 0.1178 | 5.06 | 5.906 | 10.1 | 18.9 | 7.32
2007-08-25 12:00 | 49100 | 113.96 | 0.3355 | 0.1258 | 4.81 | 5.9142 | 10.8 | 19 | 7.25
2007-08-25 20:00 | 46700 | 98 | 0.322 | 0.134 | 4.57 | 5.258 | 11.5 | 20.1 | 7.41
2007-08-26 04:00 | 43190 | 88.79 | 0.33 | 0.1356 | 4.28 | 3.5631 | 10 | 20.6 | 7.57
2007-08-26 12:00 | 38670 | 100.99 | 0.3555 | 0.1336 | 4.14 | 2.8377 | 11.5 | 22.3 | 7.87
2007-08-26 20:00 | 32780 | 85.4 | 0.309 | 0.11 | 3.98 | 3.495 | 11.3 | 22.9 | 8.51
2007-08-27 04:00 | 27920 | 75.601 | 0.3045 | 0.1094 | 3.74 | 2.4133 | 11.8 | 23.2 | 8.18
2007-08-27 12:00 | 22750 | 71.9 | 0.305 | 0.109 | 3.63 | 2.118 | 12.8 | 24.6 | 8.49
2007-08-27 13:00 | 22540 | 69.069 | 0.2965 | 0.1396 | 3.59 | 1.3682 | 12.2 | 24.3 | 8.63
2007-08-27 20:00 | 23030 | 71.242 | 0.296 | 0.151 | 3.61 | 2.011 | 13 | 25.7 | 9.35
2007-08-28 20:00 | 15920 | 117.97 | 0.3265 | 0.1557 | 3.3 | 1.635 | 14.8 | 29.3 | 10.04
2007-08-29 20:00 | 10000 | 42.174 | 0.2474 | 0.1515 | 2.83 | 1.3811 | 16.6 | 33.2 | 10.49
2007-08-30 20:00 | 5678 | 26.106 | 0.2219 | 0.1301 | 2.62 | 1.1659 | 17.5 | 35.6 | 10.52
2007-08-31 20:00 | 4469 | 27.462 | 0.2096 | 0.1027 | 2.46 | 1.2564 | 18.5 | 36.5 | 9.78
2007-09-01 20:00 | 17900 | 84.982 | 0.247 | 0.0838 | 2.31 | 1.5042 | 19.7 | 36.4 | 9.84
2007-09-02 20:00 | 16460 | 31.496 | 0.1819 | 0.0556 | 1.93 | 1.296 | 19.1 | 35.8 | 9.21
2007-09-03 12:00 | 3750 | 230.36 | 0.3459 | 0.0833 | 1.91 | 1.795 | 19.6 | 36 | 9.36
2007-09-03 13:05 | 3630 | 29.98 | 0.1899 | 0.0597 | 1.77 | 1.5329 | 20.9 | 35.9 | 9.28
2007-09-03 20:00 | 4050 | 27.536 | 0.153 | 0.045 | 1.64 | 1.3293 | 21.2 | 36.9 | 8.33
2007-09-04 20:00 | 2254 | 24.39 | 0.1338 | 0.0359 | 1.44 | 1.3192 | 22.2 | 36.3 | 8.19
2007-09-05 20:00 | 2984 | 29.795 | 0.1314 | 0.0188 | 1.1 | 1.4191 | 22.1 | 36.7 | 7.57
2007-09-06 20:00 | 3338 | 22.483 | 0.1093 | 0.0085 | 0.77 | 1.485 | 22.5 | 38.7 | 7.19
2007-09-07 20:00 | 2652 | 32.64 | 0.1217 | 0.0085 | 0.61 | 1.5328 | 22.2 | 39 | 6.91
2007-09-08 20:00 | 2756 | 29.791 | 0.1107 | 0.0071 | 0.67 | 1.5176 | 22.8 | 39.1 | 7.21
2007-09-09 20:00 | 4568 | 25 | 0.102 | 0.0229 | 0.75 | 1.3464 | 23.1 | 40 | 7.46
2007-09-10 04:00 | 5750 | 24.269 | 0.1114 | 0.0384 | 0.89 | 1.2206 | 23.9 | 40.8 | 7.75
2007-09-10 10:15 | 8084 | 26.011 | 0.1148 | 0.0431 | 0.95 | 1.1911 | 26.6 | 49.1 | 8.17
2007-09-10 12:00 | 9201 | 42.743 | 0.1636 | 0.0714 | 1.3 | 1.1914 | 36.3 | 66.2 | 7.7
2007-09-11 12:00 | 7826 | 43.328 | 0.1745 | 0.0628 | 1.26 | 1.343 | 32.1 | 56.3 | 7.26
2007-09-12 12:00 | 5426 | 31.588 | 0.1678 | 0.0852 | 2.5 | 1.0114 | 40.6 | 82.8 | 6.72
2007-09-13 12:00 | 4178 | 34.938 | 0.2103 | 0.1193 | 4.66 | 1.1129 | 28.2 | 52.4 | 8.08
2007-09-14 12:00 | 3108 | 35.299 | 0.2077 | 0.1035 | 4.54 | 1.367 | 26.3 | 44.2 | 8.33
2007-09-15 12:00 | 2278 | 37.809 | 0.1973 | 0.0845 | 3.95 | 1.3081 | 29.4 | 45.3 | 8.03
2007-09-16 12:00 | 1912 | 27.735 | 0.1778 | 0.052 | 3.19 | 1.3368 | 32.7 | 49.4 | 6.93
2007-09-17 04:00 | 1633 | 26.341 | 0.1681 | 0.0441 | 2.92 | 1.2709 | 35.4 | 53.7 | 6.73
2007-09-17 10:30 | 1538 | 26.15 | 0.1688 | 0.055 | 3.1 | 1.3737 | 35.6 | 54.9 | 7.27
2007-09-17 12:00 | 1538 | 26.699 | 0.1978 | 0.0686 | 3.28 | 1.5917 | 33.9 | 54.8 | 7.56
2007-09-18 12:00 | 1416 | 28.423 | 0.2021 | 0.0735 | 4.24 | 1.4362 | 28 | 47.1 | 8.25
2007-09-19 12:00 | 928.9 | 32.366 | 0.1932 | 0.0545 | 4.06 | 1.4015 | 27.1 | 44.6 | 7.94
2007-09-20 12:00 | 1054.2 | 35.955 | 0.1917 | 0.0278 | 3.62 | 1.5425 | 27.1 | 45.3 | 7.76
2007-09-21 12:00 | 812 | 33.557 | 0.158 | 0.0044 | 3.03 | 1.6337 | 28 | 47.5 | 6.81
2007-09-22 12:00 | 673 | 36.079 | 0.1464 | 0.0024 | 2.71 | 1.6904 | 27.6 | 46.8 | 6.08
2007-09-23 12:00 | 643.8 | 50.805 | 0.1562 | 0.0025 | 2.54 | 1.6545 | 27.9 | 47.3 | 5.84
2007-09-24 04:00 | 702.2 | 46.906 | 0.1418 | 0.0018 | 2.7 | 1.7786 | 31.7 | 54.5 | 5.38
2007-09-24 10:10 | 746 | 51.703 | 0.1474 | 0.0021 | 2.3 | 1.8147 | 29 | 47.2 | 5.44
2007-09-24 12:00 | 762.5 | 40.927 | 0.1376 | 0.0047 | 2.48 | 1.843 | 32.2 | 51.1 | 5.64
2007-09-25 12:00 | 716.8 | 25.616 | 0.1213 | 0.0076 | 2.28 | 1.8716 | 30.2 | 51 | 6.09
2007-09-26 12:00 | 1150 | 48.302 | 0.1402 | 0.0139 | 2.28 | 1.5847 | 30.1 | 50.8 | 6.4
2007-09-27 12:00 | 894.5 | 24.728 | 0.1145 | 0.0214 | 2.36 | 1.4178 | 30 | 49 | 7.01
2007-09-28 12:00 | 600 | 21.352 | 0.1127 | 0.02 | 2.4 | 1.4891 | 30.7 | 49.2 | 7.17
2007-09-29 12:00 | 481.6 | 21.042 | 0.1194 | 0.0185 | 2.35 | 1.5867 | 30.7 | 48.9 | 6.94
2007-09-30 12:00 | 540.8 | 23.54 | 0.1231 | 0.0109 | 2.21 | 1.3737 | 30.6 | 49.2 | 6.74
2007-10-01 04:00 | 673 | 23.692 | 0.1245 | 0.0046 | 2.11 | 1.406 | 30.9 | 49.3 | 6.46
2007-10-01 10:30 | 716.8 | 38.112 | 0.1558 | 0.0117 | 2.29 | 1.4836 | 31.8 | 50.9 | 6.66
2007-10-01 12:00 | 731.4 | 27.147 | 0.132 | 0.0259 | 2.16 | 1.3432 | 31.3 | 49.1 | 6.42
2007-10-02 12:00 | 614.6 | 25.049 | 0.1298 | 0.0277 | 2.2 | 1.2999 | 32 | 50.2 | 6.1
2007-10-03 12:00 | 517.2 | 26.735 | 0.1352 | 0.0225 | 2.09 | 1.3507 | 32.2 | 50.4 | 6.43
2007-10-04 12:00 | 702.2 | 35.439 | 0.1383 | 0.0102 | 1.93 | 1.3831 | 32.7 | 50.1 | 6.01
2007-10-05 12:00 | 462 | 26.302 | 0.1218 | 0.006 | 1.69 | 1.6485 | 33.5 | 51.5 | 5.08
2007-10-06 12:00 | 462 | 21.718 | 0.1304 | 0.0029 | 1.44 | 1.8365 | 33.9 | 51.3 | 5.23
2007-10-07 12:00 | 503.4 | 27.477 | 0.1304 | 0.0012 | 1.35 | 1.6089 | 34.2 | 51.9 | 5.14
2007-10-08 04:00 | 643.8 | 19.82 | 0.1198 | 0.0031 | 1.23 | 1.5666 | 35.5 | 55.1 | 4.78
2007-10-08 10:20 | 600 | 25.341 | 0.1488 | 0.0036 | 1.15 | 1.6672 | 35.8 | 55.4 | 4.47
2007-10-08 12:00 | 586.2 | 23.389 | 0.125 | 0.0133 | 1.08 | 1.6023 | 34.1 | 53.9 | 4.64
2007-10-09 12:00 | 629.2 | 21.673 | 0.1233 | 0.0107 | 1.03 | 1.4902 | 35.3 | 54.7 | 5.13
2007-10-10 12:00 | 388.2 | 26.215 | 0.1376 | 0.006 | 0.82 | 1.8631 | 32.3 | 54 | 5.04
2007-10-11 12:00 | 388.2 | 20.696 | 0.1256 | 0.0089 | 0.79 | 1.76 | 36 | 53.9 | 5.15
2007-10-12 12:00 | 262.7 | 18.343 | 0.1197 | 0.0056 | 0.76 | 1.8484 | 37 | 55 | 4.91
2007-10-13 12:00 | 306.3 | 21.805 | 0.1305 | 0.0037 | 0.74 | 1.7825 | 36.7 | 55.8 | 4.85
2007-10-14 12:00 | 273.6 | 20.448 | 0.1021 | 0.0034 | 0.68 | 1.3474 | 38.4 | 55.8 | 4.45
2007-10-15 04:00 | 262.7 | 15.536 | 0.0967 | 0.0033 | 0.65 | 1.3556 | 37.7 | 54.3 | 4.13
2007-10-15 14:45 | 295.4 | 16.408 | 0.0938 | 0.0028 | 0.59 | 1.414 | 39.9 | 55.2 | 3.65
2007-10-15 20:00 | 295.4 | 14.098 | 0.1 | 0.0018 | 0.58 | 1.587 | 36.5 | 56.3 | 3.29
2007-10-16 20:00 | 339 | 14.756 | 0.1007 | 0.0028 | 0.47 | 1.8059 | 37.3 | 58 | 2.83
2007-10-17 20:00 | 400.5 | 22.471 | 0.0999 | 0.0019 | 0.36 | 1.9059 | 38.7 | 59 | 2.26
2007-10-18 20:00 | 716.8 | 32.753 | 0.109 | 0.0019 | 0.3 | 1.7181 | 39.7 | 59.7 | 1.92
2007-10-19 20:00 | 1036.3 | 36.409 | 0.1264 | 0.002 | 0.3 | 1.6821 | 41.4 | 62.2 | 1.91
2007-10-20 20:00 | 731.4 | 33.07 | 0.1274 | 0.0012 | 0.26 | 1.769 | 42.2 | 60.8 | 1.74
2007-10-21 20:00 | 462 | 31.157 | 0.1238 | 0.001 | 0.22 | 1.6463 | 43.8 | 61.3 | 1.66
2007-10-22 12:00 | 437.4 | 31.104 | 0.1171 | 0.0007 | 0.19 | 1.5259 | 48.1 | 61.5 | 1.37
2007-10-23 12:00 | 746 | 35.3 | 0.116 | 0.001 | 0.21 | 1.632 | 40.5 | 62.4 | 0.83
2007-10-24 12:00 | 673 | 28.613 | 0.1085 | 0.0015 | 0.08 | 1.6948 | 48.7 | 64.2 | 0.59
2007-10-25 12:00 | 1374 | 23.561 | 0.1072 | 0.0006 | 0.05 | 1.6087 | 44.6 | 65.3 | 0.85
2007-10-26 12:00 | 1190 | 28.453 | 0.1113 | 0.001 | 0.19 | 1.5142 | 50.3 | 77.4 | 0.74
2007-10-27 12:00 | 1437 | 23.904 | 0.1116 | 0.001 | 0.16 | 1.3522 | 53.7 | 76.5 | 0.99
2007-10-28 12:00 | 1190 | 29.747 | 0.1258 | 0.0082 | 0.44 | 1.3022 | 57.8 | 71.7 | 0.89
2007-10-29 04:00 | 746 | 16.806 | 0.1137 | 0.0066 | 0.41 | 1.2682 | 59.3 | 71.7 | 0.97
2007-10-29 10:25 | 762.5 | 14.335 | 0.1018 | 0.0082 | 0.43 | 1.2788 | 58.4 | 73.5 | 0.97
2007-10-29 12:00 | 746 | 18.331 | 0.1057 | 0.006 | 0.58 | 1.1468 | 59.3 | 74 | 0.89
2007-10-30 12:00 | 894.5 | 18.5 | 0.11 | 0.009 | 0.59 | 1.38 | 54.5 | 78.7 | 0.95
2007-10-31 12:00 | 812 | 16.066 | 0.1005 | 0.0057 | 0.45 | 1.1729 | 59 | 72.9 | 1.38
2007-11-01 12:00 | 643.8 | 77.461 | 0.1828 | 0.0034 | 0.56 | 1.5874 | 56.7 | 78.2 | 0.15
2007-11-02 12:00 | 600 | 59.213 | 0.1403 | 0.0007 | 0.37 | 1.5861 | 62.6 | 80.8 | 0.19
2007-11-03 12:00 | 503.4 | 29.211 | 0.1074 | 0.0004 | 0.49 | 1.401 | 64.8 | 84.6 | 0.11
2007-11-04 12:00 | 572.4 | 20.038 | 0.0893 | -0.0005 | 0.71 | 1.2355 | 71.8 | 87.1 | 0.15
2007-11-05 04:00 | 779 | 20.962 | 0.0896 | -0.0004 | 0.73 | 1.2636 | 70.4 | 90.8 | 0.19
2007-11-05 10:10 | 716.8 | 18.075 | 0.0806 | -0.0003 | 0.73 | 1.1511 | 71.7 | 91.6 | 0.21
2007-11-05 12:00 | 702.2 | 28.884 | 0.0794 | -0.0002 | 0.8 | 1.3752 | 70.6 | 92.4 | -0.07
2007-11-06 12:00 | 629.2 | 28.515 | 0.0889 | 0.0026 | 0.72 | 1.2548 | 66.1 | 94.2 | 0.15
2007-11-07 12:00 | 531 | 18.971 | 0.0812 | 0.0022 | 0.41 | 1.2584 | 65.8 | 100.8 | 0.2
2007-11-08 12:00 | 425.1 | 15.812 | 0.0797 | 0.0018 | 0.22 | 1.3381 | 69.8 | 97.3 | 0.13
2007-11-09 12:00 | 449.7 | 16.9 | 0.075 | 0.001 | 0.19 | 1.23 | 62 | 99.4 | 0.07
2007-11-10 12:00 | 328.1 | 22.222 | 0.0392 | 0.001 | 0.17 | 1.2583 | 61.5 | 100.7 | 0.05
2007-11-11 12:00 | 363.6 | 27.112 | 0.0677 | 0.0004 | 0.16 | 1.363 | 61.3 | 101 | 0.05
2007-11-12 04:00 | 449.7 | 30.198 | 0.072 | 0.0007 | 0.07 | 1.4514 | 64.7 | 101 | 0.06
2007-11-12 10:20 | 462 | 26.781 | 0.0689 | 0.0001 | 0.04 | 1.3688 | 62.1 | 102.2 | 0.1
2007-11-12 12:00 | 489.6 | 29.85 | 0.0685 | 0.0018 | 0 | 1.4394 | 62.3 | 113.2 | -0.12
2007-11-13 12:00 | 731.4 | 32.94 | 0.0837 | 0.001 | 0.28 | 1.5246 | 74.9 | 110.4 | 0.13
2007-11-14 12:00 | 2135 | 26.868 | 0.0799 | 0.0006 | 0 | 1.4665 | 69.2 | 114.6 | 0.07
2007-11-15 12:00 | 3484 | 34.818 | 0.098 | -0.0007 | 0 | 1.6347 | 74.7 | 152.3 | 0.48
2007-11-16 12:00 | 3000 | 30.867 | 0.1257 | -0.0005 | 2.03 | 1.7866 | 87.8 | 131.6 | 0.37
2007-11-17 12:00 | 1960 | 24.451 | 0.1164 | 0 | 2.03 | 2.0107 | 72.3 | 102.5 | 0.53
2007-11-18 12:00 | 1544 | 23.146 | 0.104 | -0.001 | 2.15 | 1.8228 | 68.4 | 100.7 | 1.99
2007-11-19 04:00 | 1479 | 18.944 | 0.1043 | 0.0007 | 1.88 | 1.5342 | 69.1 | 116.3 | 2.13
2007-11-19 10:10 | 1395 | 12.935 | 0.0912 | 0 | 2.21 | 1.4212 | 70.4 | 117.4 | 2.33
2007-11-19 12:00 | 1374 | 13.131 | 0.0888 | 0.0009 | 2.6 | 1.3043 | 68.9 | 114.8 | 2.26
2007-11-20 12:00 | 1290 | 12.345 | 0.0975 | 0.0059 | 2.17 | 1.182 | 68.2 | 125.2 | 2.85
2007-11-21 12:00 | 1210 | 10.918 | 0.109 | 0.0104 | 2.6 | 1.137 | 72 | 141.7 | 2.82
2007-11-22 12:00 | 14150 | 17.224 | 0.1097 | 0.012 | 2.45 | 1.075 | 76.3 | 66 | 6.94
2007-11-23 04:00 | 26000 | 136.85 | 0.3494 | 0.0952 | 8.57 | 1.5652 | 42.3 | 49.5 | 8.5
2007-11-23 12:00 | 26630 | 157.17 | 0.3885 | 0.1096 | 11.06 | 1.5514 | 35.6 | 45.9 | 7.8
2007-11-23 20:00 | 25820 | 214.03 | 0.4598 | 0.1103 | 8.89 | 1.7405 | 31.6 | 43.8 | 7.66
2007-11-24 04:00 | 24310 | 235.03 | 0.5181 | 0.1329 | 9.9 | 1.7633 | 31.2 | 37.8 | 7.82
2007-11-24 12:00 | 22060 | 190.27 | 0.5027 | 0.1436 | 8.01 | 1.7501 | 26.9 | 39.5 | 8.03
2007-11-24 20:00 | 18600 | 161.95 | 0.4654 | 0.1451 | 8.61 | 1.737 | 29.1 | 37.2 | 8.12
2007-11-25 04:00 | 16150 | 185.97 | 0.4665 | 0.143 | 7.71 | 1.7653 | 29.2 | 37.9 | 8.17
2007-11-25 12:00 | 15000 | 133.27 | 0.5206 | 0.1474 | 8.35 | 1.5135 | 31.4 | 39.4 | 8.43
2007-11-25 20:00 | 12600 | 115.46 | 0.4006 | 0.1448 | 7.48 | 1.4859 | 29 | 45.7 | 8.54
2007-11-26 04:00 | 11050 | 94.707 | 0.3747 | 0.1482 | 8.91 | 1.5545 | 37.8 | 42.1 | 8.55
2007-11-26 10:10 | 10300 | 73.587 | 0.3356 | 0.1479 | 8.25 | 1.353 | 30.6 | 43.5 | 8.62
2007-11-26 12:00 | 10300 | 52.677 | 0.3135 | 0.1472 | 8.22 | 1.2468 | 31.7 | 43.3 | 8.4
2007-11-27 12:00 | 21280 | 103.97 | 0.3336 | 0.1451 | 8.45 | 1.4192 | 30.8 | 37.4 | 8.64
2007-11-28 12:00 | 21460 | 136.13 | 0.3905 | 0.1307 | 8.92 | 1.6484 | 26.9 | 46.1 | 8.82
2007-11-29 12:00 | 15250 | 101.75 | 0.3443 | 0.1333 | 8.52 | 1.7528 | 25.8 | 38.5 | 8.57
2007-11-30 12:00 | 10400 | 99.25 | 0.3573 | 0.1303 | 7.33 | 1.724 | 25.2 | 46.4 | 8.72
2007-12-01 12:00 | 7076 | 104.95 | 0.326 | 0.1273 | 8.26 | 1.6057 | 29.1 | 51.6 | 8.94
2007-12-02 12:00 | 5466 | 53.37 | 0.2628 | 0.1089 | 8.45 | 1.3984 | 30.9 | 50.8 | 8.84
2007-12-03 04:00 | 6290 | 38.412 | 0.2512 | 0.1278 | 8.24 | 1.3599 | 33.8 | 52.2 | 8.99
2007-12-03 10:30 | 7508 | 95.014 | 0.3561 | 0.125 | 7.84 | 1.5378 | 35.6 | 52.5 | 8.46
2007-12-03 12:00 | 7995 | 93.247 | 0.3745 | 0.1065 | 6.89 | 1.5059 | 26.9 | 47.9 | 8.81
2007-12-04 12:00 | 15520 | 97.713 | 0.3503 | 0.0713 | 7.33 | 1.6041 | 27.8 | 46.8 | 8.84
2007-12-05 12:00 | 13440 | 84.923 | 0.3273 | 0.1064 | 7.44 | 1.1819 | 28.7 | 48.1 | 8.33
2007-12-06 12:00 | 9603 | 132.48 | 0.4007 | 0.107 | 6.07 | 1.5847 | 26.5 | 48.5 | 8.44
2007-12-07 12:00 | 6990 | 92.955 | 0.4011 | 0.115 | 6.36 | 1.5561 | 31.3 | 54.2 | 8.52
2007-12-08 12:00 | 5354 | 58.222 | 0.3091 | 0.123 | 6.15 | 1.2349 | 33.6 | 51.3 | 8.55
2007-12-09 12:00 | 4297 | 54.446 | 0.3303 | 0.0976 | 5.97 | 1.1629 | 31.1 | 50.9 | 8.38
2007-12-10 04:00 | 4466 | 78.022 | 0.3636 | 0.1388 | 6.12 | 1.2262 | 30.6 | 54.4 | 8.25
2007-12-10 10:40 | 5390 | 56.267 | 0.3028 | 0.1182 | 6 | 1.2338 | 33.5 | 55 | 8.61
2007-12-10 12:00 | 5732 | 48.103 | 0.2582 | 0.0952 | 6.3 | 1.1387 | 33.4 | 55.6 | 8.03
2007-12-11 12:00 | 12350 | 104.05 | 0.2971 | 0.1062 | 6.4 | 1.3432 | 33.8 | 52.6 | 8.27
2007-12-11 20:00 | 16100 | 55.823 | 0.2464 | 0.092 | 6.43 | 1.1333 | 33 | 45.8 | 7.78
2007-12-12 04:00 | 26350 | 152.88 | 0.3868 | 0.1025 | 5.74 | 1.3181 | 31.4 | 39.9 | 7.58
2007-12-12 12:00 | 33700 | 210.65 | 0.457 | 0.112 | 5.86 | 1.3217 | 26.6 | 34.5 | 7.28
2007-12-12 20:00 | 41100 | 196.51 | 0.4955 | 0.1315 | 5.58 | 1.5313 | 25.1 | 31.3 | 6.99
2007-12-13 04:00 | 42390 | 212.57 | 0.512 | 0.1369 | 5.13 | 1.5249 | 25.8 | 29 | 6.9
2007-12-13 12:00 | 46200 | 218.54 | 0.5511 | 0.1455 | 4.79 | 1.5948 | 22.7 | 25.4 | 6.66
2007-12-13 20:00 | 46300 | 209.05 | 0.5877 | 0.144 | 4.53 | 1.5755 | 20.7 | 24.2 | 6.53
2007-12-14 04:00 | 43760 | 193.21 | 0.568 | 0.1404 | 4.3 | 1.6111 | 20.5 | 24.9 | 6.5
2007-12-14 12:00 | 43280 | 170.83 | 0.5314 | 0.1466 | 4.32 | 1.5802 | 19.9 | 25 | 6.62
2007-12-14 20:00 | 41100 | 146.23 | 0.5212 | 0.1472 | 4.37 | 1.5158 | 19.8 | 25.3 | 6.8
2007-12-15 04:00 | 37430 | 125.3 | 0.4975 | 0.1505 | 4.45 | 1.6074 | 19.2 | 25.4 | 6.81
2007-12-15 12:00 | 35060 | 111.01 | 0.4892 | 0.1518 | 4.53 | 1.342 | 18.7 | 25.8 | 6.97
2007-12-16 12:00 |  | 98.454 | 0.4588 | 0.1556 | 4.64 | 1.4648 | 19.1 | 28.7 | 7.18
2007-12-17 04:00 | 21940 | 75.617 | 0.4231 | 0.1628 | 4.8 | 1.5264 | 20.4 | 31.5 | 7.24
2007-12-17 11:15 | 22360 | 61.528 | 0.368 | 0.1493 | 4.96 | 1.0532 | 21.8 | 33.1 | 7.27
2007-12-17 12:00 | 20260 | 58.608 | 0.3477 | 0.1272 | 5.03 | 1.3545 | 22.8 | 32.4 | 7.65
2007-12-18 12:00 | 16350 | 71.364 | 0.3403 | 0.143 | 4.96 | 1.3048 | 21.5 | 36.5 | 7.66
2007-12-19 12:00 | 12250 | 57.31 | 0.3043 | 0.1373 | 5.05 | 1.2664 | 22.8 | 41.6 | 7.94
2007-12-20 12:00 | 9603 | 44.444 | 0.2652 | 0.1249 | 5.19 | 1.1129 | 24.9 | 45.7 | 8.07
2007-12-21 12:00 | 7860 | 39.275 | 0.2461 | 0.1227 | 5.21 | 0.9452 | 27.3 | 50.9 | 8.17
2007-12-22 12:00 | 6696 | 35.067 | 0.2168 | 0.1155 | 5.21 | 0.8561 | 30.1 | 56.1 | 8.39
2007-12-23 12:00 | 18650 | 29.922 | 0.1968 | 0.1023 | 5.07 | 0.8469 | 35.3 | 39.2 | 7.61
2007-12-24 12:00 | 31820 | 193.13 | 0.4503 | 0.1073 | 5.04 | 1.5483 | 23.7 | 33.6 | 7.27
2007-12-25 12:00 | 25340 | 173.52 | 0.4603 | 0.1078 | 4.29 | 1.6912 | 22.9 | 31.8 | 7.3
2007-12-26 12:00 | 20320 | 130.27 | 0.427 | 0.1167 | 3.96 | 1.3483 | 27.9 | 31.1 | 7.26
2007-12-27 12:00 | 13950 | 108.1 | 0.4139 | 0.1253 | 4.08 | 1.3565 | 23.9 | 32.9 | 7.31
2007-12-28 12:00 | 11200 | 96.282 | 0.4037 | 0.1274 | 4.26 | 1.2705 | 23 | 37 | 7.37
2007-12-29 12:00 | 10700 | 85.977 | 0.3782 | 0.1253 | 4.33 | 1.1857 | 23.9 | 44.1 | 7.65
2007-12-30 12:00 | 13200 | 69.101 | 0.3103 | 0.1105 | 4.44 | 1.2384 | 25.3 | 43 | 7.9
2007-12-31 12:00 | 11700 | 63.888 | 0.2851 | 0.093 | 4.5 | 1.1418 | 25.9 | 48.2 | 8.02
2008-01-01 12:00 | 9260 | 51.168 | 0.2393 | 0.0973 | 4.47 | 1.0408 | 27.9 | 49.9 | 8.09
2008-01-02 12:00 | 7720 | 55.128 | 0.2313 | 0.0909 | 4.3 | 0.9641 | 31 | 53.9 | 8.19
2008-01-03 12:00 | 5890 | 37.844 | 0.2051 | 0.0882 | 4.48 | 0.9691 | 30.8 | 56.6 | 8.26
2008-01-04 12:00 | 6010 | 33.914 | 0.1946 | 0.089 | 4.69 | 0.8918 | 31.5 | 62.1 | 8.31
2008-01-05 12:00 | 3770 | 34.078 | 0.19 | 0.0894 | 4.74 | 0.8092 | 32.6 | 62 | 8.18
2008-01-06 12:00 | 5060 | 24.128 | 0.1673 | 0.0847 | 4.64 | 0.8752 | 33.5 | 63.4 | 8.34
2008-01-07 10:30 | 7745 | 25.613 | 0.1581 | 0.0819 | 4.64 | 0.7214 | 35.7 | 63 | 7.85
2008-01-07 12:00 | 8080 | 36.87 | 0.1635 | 0.0634 | 4.67 | 0.8836 | 33.9 | 63 | 7.65
2008-01-08 12:00 | 15700 | 124.34 | 0.2558 | 0.0707 | 4.73 | 0.877 | 34.1 | 54.9 | 7.39
2008-01-08 20:00 | 25300 | 113.08 | 0.4487 | 0.0807 | 4.51 | 1.5294 | 30.8 | 52.8 | 7.45
2008-01-09 04:00 | 31000 | 185.56 | 0.4692 | 0.0935 | 4.65 | 1.7676 | 30.3 | 40 | 7.05
2008-01-09 12:00 | 37300 | 421.6 | 0.777 | 0.109 | 3.99 | 2.366 | 25.9 | 31.9 | 6.72
2008-01-09 20:00 | 43500 | 415.3 | 0.928 | 0.121 | 3.74 | 2.828 | 21.2 | 26.4 | 6.79
2008-01-10 04:00 | 44800 | 430.9 | 0.921 | 0.128 | 3.23 | 2.481 | 19 | 23.9 | 6.56
2008-01-10 12:00 | 48000 | 486.9 | 0.948 | 0.13 | 3.06 | 2.47 | 17.9 | 22 | 6.58
2008-01-10 20:00 | 45900 | 403.1 | 0.964 | 0.136 | 2.97 | 2.493 | 16.8 | 20.9 | 6.51
2008-01-11 04:00 | 44000 | 374 | 0.946 | 0.132 | 2.92 | 2.619 | 15.7 | 21.1 | 6.52
2008-01-11 12:00 | 45200 | 380.4 | 0.86 | 0.135 | 2.82 | 2.259 | 15.9 | 21.8 | 6.6
2008-01-11 20:00 | 42300 | 325.5 | 0.817 | 0.14 | 2.81 | 2.164 | 15.9 | 22 | 6.6
2008-01-12 04:00 | 41300 | 266.02 | 0.7735 | 0.1404 | 2.82 | 1.9116 | 16 | 21.4 | 6.53
2008-01-12 12:00 | 39000 | 228.31 | 0.7738 | 0.1284 | 2.78 | 1.9527 | 15.2 | 21.8 | 6.57
2008-01-12 20:00 | 36700 | 243.6 | 0.7727 | 0.133 | 2.87 | 1.7374 | 15.5 | 22.6 | 6.7
2008-01-13 04:00 | 34600 | 202.17 | 0.7217 | 0.1405 | 2.91 | 1.9493 | 15.6 | 23.6 | 7.02
2008-01-13 12:00 | 29700 | 123.77 | 0.6799 | 0.1359 | 2.98 | 1.9875 | 15.3 | 25.1 | 7.01
2008-01-13 20:00 | 25200 | 144.57 | 0.6528 | 0.1391 | 3.06 | 1.7517 | 16.6 | 26.3 | 7.08
2008-01-14 04:00 | 24100 | 132.85 | 0.5643 | 0.1237 | 3.1 | 1.5718 | 16.7 | 26.9 | 6.98
2008-01-14 10:40 | 23200 | 109.29 | 0.5316 | 0.1247 | 3.04 | 1.6941 | 16.7 | 27.3 | 6.84
2008-01-15 12:00 | 19000 | 105.35 | 0.466 | 0.1116 | 2.92 | 1.3824 | 17.1 | 30.2 | 6.87
2008-01-16 12:00 | 14800 | 117.2 | 0.4277 | 0.1187 | 2.99 | 1.2242 | 19.7 | 31.9 | 6.97
2008-01-17 12:00 | 10800 | 99 | 0.3994 | 0.1251 | 3.51 | 1.4038 | 20.2 | 41.3 | 7.11
2008-01-18 12:00 | 7370 | 68.1 | 0.33 | 0.1149 | 3.79 | 1.137 | 25.8 | 43.6 | 7.22
2008-01-19 12:00 | 6370 | 61.9 | 0.2871 | 0.1111 | 3.64 | 1.0158 | 27.3 | 55.3 | 7.44
2008-01-20 12:00 | 3030 | 42.2 | 0.2269 | 0.0965 | 3.41 | 0.9323 | 26.8 | 53.2 | 7.67
2008-01-21 12:00 | 4260 | 37.2 | 0.2203 | 0.1029 | 3.69 | 0.8577 | 31.3 | 59.9 | 7.69
2008-01-21 14:35 | 4180 | 23.5 | 0.1873 | 0.0972 | 3.67 | 0.8156 | 31.3 | 55.7 | 7.59
2008-01-21 20:00 | 3300 | 26.9 | 0.1785 | 0.0892 | 4.02 | 0.7583 | 35.8 | 50.6 | 8.49
2008-01-22 20:00 | 2370 | 53.254 | 0.1974 | 0.0866 | 3.43 | 0.8638 | 27.2 | 52.8 | 8.23
2008-01-23 20:00 | 3180 | 23.832 | 0.1677 | 0.0885 | 3.46 | 0.7386 | 27.9 | 57.4 | 8.54
2008-01-24 20:00 | 2670 | 22.321 | 0.1603 | 0.084 | 3.59 | 0.8165 | 29.6 | 60.3 | 8.6
2008-01-25 20:00 | 3000 | 16.152 | 0.1484 | 0.0897 | 3.52 | 0.8401 | 30.6 | 63.2 | 8.41
2008-01-26 20:00 | 2050 | 13.111 | 0.146 | 0.0942 | 3.58 | 0.7568 | 32.7 | 61.3 | 8.52
2008-01-27 20:00 | 2010 | 11.916 | 0.1329 | 0.0755 | 3.35 | 0.7581 | 33.2 | 64.6 | 8.49
2008-01-28 04:00 | 2210 | 9.4473 | 0.1286 | 0.0839 | 3.35 | 0.8392 | 34.7 | 65.4 | 8.59
2008-01-28 10:40 | 2185 | 9.1039 | 0.1252 | 0.0761 | 3.35 | 0.7778 | 35.1 | 66.3 | 8.58
2008-01-28 12:00 | 2310 | 9.5403 | 0.118 | 0.0733 | 3.37 | 0.7582 | 35.3 | 68.1 | 8.19
2008-01-29 12:00 | 2180 | 9.6889 | 0.1303 | 0.083 | 3.45 | 0.6573 | 34.9 | 67.9 | 8.15
2008-01-30 12:00 | 2480 | 7.8316 | 0.1255 | 0.0853 | 3.45 | 0.6607 | 36 | 69.1 | 7.5
2008-01-31 12:00 | 2970 | 25.785 | 0.1546 | 0.0891 | 3.35 | 0.6657 | 38.5 | 81.3 | 8.26
2008-02-01 12:00 | 2940 | 10.243 | 0.1331 | 0.0869 | 3.82 | 0.6844 | 43 | 76.8 | 8.14
2008-02-02 12:00 | 3360 | 11.77 | 0.1356 | 0.0913 | 3.63 | 0.6971 | 41.3 | 73.7 | 8.11
2008-02-03 12:00 | 2640 | 8.4915 | 0.1223 | 0.083 | 3.3 | 0.7083 | 42.4 | 77.8 | 8.38
2008-02-04 04:00 | 2700 | 7.153 | 0.1128 | 0.071 | 3.3 | 0.5527 | 47.5 | 79.1 | 8.25
2008-02-04 10:50 | 2715 | 6.5727 | 0.1055 | 0.0722 | 3.26 | 0.7753 | 47.5 | 78 | 8.05
2008-02-04 12:00 | 2730 | 5.3583 | 0.0984 | 0.0559 | 3.11 | 0.9349 | 46.4 | 76.4 | 8.13
2008-02-04 20:00 | 2790 | 5.358 | 0.1061 | 0.0648 | 3.1 | 0.7224 | 48.3 | 77.3 | 7.81
2008-02-05 04:00 | 4130 | 12.732 | 0.1172 | 0.0658 | 3.12 | 0.7291 | 48.2 | 75.8 | 6.97
2008-02-05 12:00 | 11740 | 80.595 | 0.2302 | 0.0814 | 3.23 | 0.9058 | 47.9 | 33.6 | 4.33
2008-02-05 20:00 | 28680 | 663.9 | 0.928 | 0.128 | 2.28 | 2.869 | 24.7 | 25 | 4.19
2008-02-06 04:00 | 44900 | 621.2 | 1.023 | 0.148 | 2.23 | 3.799 | 20.4 | 23.8 | 4.27
2008-02-06 12:00 | 62240 | 626.7 | 0.959 | 0.142 | 2.11 | 2.644 | 20.1 | 19.7 | 3.66
2008-02-06 20:00 | 78380 | 498 | 0.905 | 0.178 | 1.79 | 2.252 | 16.8 | 15.6 | 3.71
2008-02-07 04:00 | 81080 | 403.3 | 0.808 | 0.169 | 1.7 | 1.991 | 16.4 | 13.7 | 3.65
2008-02-07 12:00 | 86350 | 342.2 | 0.753 | 0.164 | 1.79 | 1.91 | 15.5 | 12.3 | 3.68
2008-02-07 20:00 | 87840 | 324.1 | 0.729 | 0.161 | 1.68 | 2.103 | 13.1 | 11.5 | 3.56
2008-02-08 04:00 | 94100 | 367.5 | 0.781 | 0.161 | 1.66 | 2.128 | 11.6 | 11.6 | 3.74
2008-02-08 12:00 | 92900 | 310.3 | 0.893 | 0.16 | 1.68 | 2.21 | 11.8 | 11.8 | 3.87
2008-02-08 20:00 | 97050 | 336 | 0.696 | 0.15 | 1.76 | 1.853 | 11.6 | 12.5 | 4.07
2008-02-09 04:00 | 87420 | 276.5 | 0.674 | 0.145 | 1.84 | 1.759 | 12 | 13.1 | 4.15
2008-02-09 12:00 | 84160 | 286.6 | 0.656 | 0.14 | 1.9 | 1.916 | 12.2 | 13.1 | 4.3
2008-02-09 20:00 | 78900 | 244.9 | 0.672 | 0.135 | 1.89 | 1.904 | 11.8 | 13.8 | 4.36
2008-02-10 04:00 | 78900 | 206.54 | 0.6185 | 0.1363 | 1.98 | 1.6517 | 11.9 | 14.4 | 4.47
2008-02-10 12:00 | 73280 | 183.44 | 0.5907 | 0.1404 | 2.06 | 1.5448 | 12.3 | 14.7 | 4.46
2008-02-10 20:00 | 69870 | 176.57 | 0.5622 | 0.1247 | 2.08 | 1.5518 | 12.3 | 15.8 | 4.67
2008-02-11 04:00 | 58980 | 165.92 | 0.5368 | 0.1348 | 2.2 | 1.7492 | 13.1 | 16.3 | 4.58
2008-02-11 11:15 | 48660 | 150.09 | 0.5223 | 0.1495 | 2.26 | 1.5772 | 13.4 | 18.6 | 4.68
2008-02-11 12:00 | 41470 | 123.43 | 0.5027 | 0.1357 | 2.43 | 1.332 | 14.6 | 19 | 4.81
2008-02-11 20:00 | 39300 | 150.2 | 0.5059 | 0.146 | 2.52 | 1.5343 | 14.3 | 20.6 | 4.75
2008-02-12 04:00 | 34890 | 134.94 | 0.4833 | 0.1439 | 2.65 | 1.4753 | 14.8 | 21.3 | 5.03
2008-02-12 12:00 | 30200 | 119.21 | 0.4698 | 0.148 | 2.72 | 1.4919 | 15.5 | 22.2 | 5.04
2008-02-13 12:00 | 28130 | 115.11 | 0.4511 | 0.1481 | 2.75 | 1.5681 | 16 | 24 | 5.21
2008-02-14 12:00 | 20540 | 77.788 | 0.3805 | 0.1455 | 2.7 | 1.3236 | 17 | 27.1 | 5.6
2008-02-15 12:00 | 15140 | 62 | 0.3359 | 0.1364 | 2.87 | 1.2535 | 18.1 | 33.4 | 5.93
2008-02-16 12:00 | 9107 | 52.123 | 0.2913 | 0.1288 | 3.14 | 1.088 | 20.4 | 37.5 | 6.01
2008-02-17 12:00 | 7074 | 40 | 0.2555 | 0.1177 | 3.34 | 1.0031 | 22.1 | 43.9 | 5.66
2008-02-17 20:00 | 8220 | 88.196 | 0.245 | 0.0959 | 3 | 0.9274 | 25.6 | 32.9 | 4.9
2008-02-18 04:00 | 14600 | 265.26 | 0.4935 | 0.1263 | 2.59 | 1.619 | 21 | 30 | 4.92
2008-02-18 10:15 | 18500 | 257.33 | 0.484 | 0.1226 | 2.64 | 1.5907 | 18.9 | 30.3 | 4.7
2008-02-18 12:00 | 19600 | 325.89 | 0.1015 | 0.115 | 2.64 | 2.1281 | 19 | 29.4 | 4.9
2008-02-18 20:00 | 24200 | 352.64 | 0.1093 | 0.1181 | 2.73 | 1.7135 | 19.7 | 29.8 | 5.27
2008-02-19 04:00 | 24900 | 312.5 | 0.5838 | 0.1341 | 2.53 | 1.6986 | 19.9 | 29.6 | 5.06
2008-02-19 12:00 | 24100 | 268.76 | 0.4945 | 0.115 | 2.52 | 1.424 | 22.4 | 34 | 5.22
2008-02-19 20:00 | 22500 | 298.21 | 0.5496 | 0.1182 | 2.37 | 1.619 | 26.5 | 31.5 | 4.85
2008-02-20 04:00 | 22200 | 253.16 | 0.5101 | 0.1192 | 2.44 | 1.66 | 33.2 | 31.9 | 4.99
2008-02-20 12:00 | 19400 | 219.66 | 0.4847 | 0.1138 | 2.51 | 1.4784 | 31.8 | 32.4 | 5.12
2008-02-20 20:00 | 16500 | 222.44 | 0.4675 | 0.113 | 2.56 | 1.5131 | 28.8 | 32.7 | 4.95
2008-02-21 04:00 | 15200 | 183.47 | 0.4451 | 0.1167 | 2.55 | 1.4173 | 27 | 30.9 | 4.96
2008-02-21 12:00 | 13300 | 150.53 | 0.3966 | 0.1215 | 2.58 | 1.1675 | 27.3 | 30.3 | 4.9
2008-02-22 12:00 | 10500 | 99.243 | 0.3498 | 0.1235 | 2.87 | 1.1654 | 25.6 | 32.3 | 5.2
2008-02-23 12:00 | 8220 | 70.729 | 0.3069 | 0.1245 | 2.82 | 1.0516 | 24.5 | 33 | 5.29
2008-02-24 12:00 | 6940 | 51.03 | 0.2683 | 0.1218 | 2.74 | 0.9786 | 25.6 | 34.5 | 5.5
2008-02-25 04:00 | 6210 | 41.353 | 0.2382 | 0.1118 | 2.76 | 0.9328 | 26.1 | 38.2 | 5.57
2008-02-25 10:30 | 5930 | 33.018 | 0.2289 | 0.1086 | 2.64 | 0.8899 | 26.3 | 37.2 | 5.39
2008-02-25 12:00 | 5810 | 178.09 | 0.343 | 0.1108 | 2.78 | 1.1058 | 26.3 | 38 | 5.53
2008-02-26 12:00 | 4670 | 32.273 | 0.2054 | 0.1026 | 2.73 | 0.9748 | 27.2 | 40.1 | 5.7
2008-02-27 12:00 | 3850 | 28.395 | 0.1851 | 0.0955 | 2.64 | 0.928 | 27.9 | 40.6 | 5.68
2008-02-28 12:00 | 3210 | 22.541 | 0.1714 | 0.0925 | 2.74 | 0.9178 | 28.5 | 44.5 | 6
2008-02-29 12:00 | 2620 | 19.98 | 0.1598 | 0.0866 | 2.56 | 0.8152 | 28.8 | 44.4 | 6.07
2008-03-01 12:00 | 2390 | 22.783 | 0.1593 | 0.0812 | 2.83 | 0.7865 | 32.4 | 49.3 | 6.49
2008-03-02 12:00 | 2340 | 25.399 | 0.157 | 0.081 | 3 | 0.838 | 34.1 | 53 | 6.39
2008-03-03 04:00 | 2480 | 26.18 | 0.1437 | 0.073 | 3.04 | 0.8084 | 39.6 | 61.8 | 6.19
2008-03-03 10:35 | 3640 | 117.98 | 0.2715 | 0.1131 | 2.32 | 1.1335 | 31.3 | 44.7 | 5.12
2008-03-03 12:00 | 4600 | 128.87 | 0.3137 | 0.1149 | 2.4 | 1.0665 | 30.2 | 42.9 | 5.25
2008-03-04 04:00 | 27300 | 279.88 | 0.4852 | 0.1181 | 2.29 | 1.3008 | 23.4 | 32.1 | 4.86
2008-03-04 12:00 | 31000 | 287.47 | 0.4951 | 0.0982 | 2.37 | 1.5027 | 23.2 | 30.5 | 5.07
2008-03-04 20:00 | 34400 | 230.1 | 0.4433 | 0.095 | 2.58 | 1.3666 | 29.1 | 36.9 | 5.43
2008-03-05 04:00 | 36100 | 269.23 | 0.5242 | 0.1086 | 2.27 | 1.5388 | 27.5 | 27.7 | 4.65
2008-03-05 12:00 | 32500 | 228.09 | 0.5083 | 0.1173 | 2.42 | 1.5541 | 25.1 | 24 | 4.82
2008-03-05 20:00 | 30900 | 194.52 | 0.4927 | 0.1167 | 2.61 | 1.6405 | 28 | 25.8 | 5.22
2008-03-06 04:00 | 31000 | 168.48 | 0.4726 | 0.1143 | 2.7 | 1.6666 | 26 | 24.6 | 5.19
2008-03-06 12:00 | 29100 | 166.66 | 0.4675 | 0.1073 | 2.66 | 1.5094 | 25 | 23.3 | 5.31
2008-03-06 20:00 | 27800 | 168.05 | 0.472 | 0.1203 | 2.68 | 1.4971 | 23.3 | 22.2 | 5.32
2008-03-07 20:00 | 21400 | 215.57 | 0.4774 | 0.1201 | 2.87 | 1.4106 | 22.7 | 22.8 | 5.52
2008-03-08 20:00 | 17000 | 122.56 | 0.4082 | 0.1186 | 3 | 1.2101 | 26.1 | 25 | 6.04
2008-03-09 12:00 | 14400 | 72.866 | 0.3319 | 0.1133 | 3.11 | 1.0776 | 30.4 | 31 | 5.56
2008-03-10 04:00 | 12300 | 63.444 | 0.2943 | 0.1149 | 3.26 | 1.0083 | 31 | 32.3 | 5.93
2008-03-10 11:00 | 11500 | 52.205 | 0.2829 | 0.1039 | 3.24 | 1.0491 | 30.9 | 32.7 | 6.14
2008-03-11 12:00 | 8780 | 63.336 | 0.2551 | 0.1113 | 3.23 | 1.0764 | 33 | 35.6 | 6.15
2008-03-12 12:00 | 7770 | 44.198 | 0.2255 | 0.0986 | 3.26 | 0.812 | 35.2 | 42.1 | 6.22
2008-03-13 12:00 | 16000 | 57.361 | 0.2227 | 0.0844 | 3.11 | 1.0344 | 34.4 | 42 | 6.24
2008-03-13 20:00 | 20800 | 197.05 | 0.3591 | 0.0972 | 2.69 | 1.3045 | 26.1 | 33.8 | 5.58
2008-03-14 04:00 | 28600 | 210.52 | 0.3817 | 0.0831 | 2.43 | 1.3066 | 23.4 | 27.7 | 5.18
2008-03-14 12:00 | 33400 | 222.22 | 0.4245 | 0.0982 | 2.39 | 1.5669 | 21 | 23.9 | 5.06
2008-03-14 20:00 | 34700 | 197.98 | 0.4247 | 0.1089 | 2.48 | 1.6017 | 16.8 | 20.5 | 5.28
2008-03-15 04:00 | 37500 | 191.05 | 0.432 | 0.1098 | 2.55 | 1.5268 | 14.5 | 18.8 | 5.24
2008-03-15 12:00 | 35000 | 163.74 | 0.4116 | 0.113 | 2.79 | 1.4481 | 14.5 | 19.5 | 5.5
2008-03-15 20:00 | 32100 | 141.24 | 0.3931 | 0.0947 | 2.97 | 1.3046 | 14.9 | 21 | 5.77
2008-03-16 04:00 | 30400 | 132.42 | 0.3895 | 0.0949 | 3.13 | 1.3542 | 15.5 | 22.3 | 5.93
2008-03-16 12:00 | 28100 | 155.23 | 0.4081 | 0.0979 | 3.21 | 1.3757 | 16 | 23.2 | 6
2008-03-17 04:00 | 25300 | 112.51 | 0.3606 | 0.0919 | 3.16 | 1.422 | 16.6 | 24.4 | 6.09
2008-03-17 10:30 | 23400 | 95.194 | 0.3402 | 0.0774 | 3.2 | 1.1737 | 17.2 | 25.4 | 6.18
2008-03-17 12:00 | 23400 | 112.19 | 0.2895 | 0.0836 | 3.4 | 1.15 | 17.2 | 26.5 | 5.83
2008-03-18 12:00 | 19100 | 88.733 | 0.23 | 0.092 | 3.62 | 0.9843 | 18.9 | 32.1 | 5.73
2008-03-19 12:00 | 22500 | 239.83 | 0.4586 | 0.0747 | 4.05 | 1.4648 | 18.8 | 32 | 6.22
2008-03-19 20:00 | 29300 | 301.47 | 0.5483 | 0.0823 | 3.89 | 1.6236 | 19 | 27.5 | 6.07
2008-03-20 04:00 | 32700 | 250.73 | 0.4746 | 0.0799 | 3.61 | 1.7166 | 17.2 | 26.3 | 6.06
2008-03-20 12:00 | 35800 | 241.03 | 0.4414 | 0.0644 | 3.39 | 1.7187 | 16 | 25.6 | 6.05
2008-03-20 20:00 | 36900 | 245.39 | 0.5455 | 0.068 | 3.39 | 1.689 | 16.1 | 25.1 | 5.97
2008-03-21 04:00 | 36400 | 241.57 | 0.5176 | 0.0667 | 3.36 | 1.8059 | 18.1 | 25.5 | 5.89
2008-03-21 12:00 | 34600 | 303.66 | 0.567 | 0.081 | 3.14 | 1.6719 | 18.8 | 25.4 | 5.77
2008-03-21 20:00 | 34000 | 284.56 | 0.5539 | 0.0799 | 3.02 | 1.6744 | 18.4 | 25.2 | 5.88
2008-03-22 04:00 | 32600 | 250 | 0.5204 | 0.0762 | 2.99 | 1.4313 | 17.9 | 24.9 | 5.8
2008-03-22 12:00 | 31200 | 216.5 | 0.4895 | 0.0865 | 2.94 | 1.3939 | 17.4 | 24.1 | 5.81
2008-03-23 12:00 | 24600 | 147.77 | 0.4461 | 0.0948 | 2.92 | 1.2311 | 18 | 26.1 | 5.8
2008-03-24 04:00 | 20200 | 107.88 | 0.3737 | 0.0876 | 3.18 | 1.0114 | 19.4 | 31.1 | 5.89
2008-03-24 10:30 | 19550 | 185.14 | 0.3702 | 0.065 | 3.23 | 1.388 | 18.7 | 32.1 | 5.67
2008-03-24 12:00 | 19100 | 113.48 | 0.3741 | 0.0735 | 3.32 | 1.356 | 19.1 | 32.5 | 6
2008-03-25 12:00 | 15300 | 121.92 | 0.3481 | 0.0705 | 3.53 | 1.2153 | 20.6 | 36.8 | 5.8
2008-03-26 12:00 | 12800 | 75.897 | 0.291 | 0.0687 | 4.03 | 1.1918 | 23.2 | 41.2 | 5.96
2008-03-27 12:00 | 8690 | 73.404 | 0.2731 | 0.064 | 3.7 | 1.0345 | 24.2 | 43.5 | 5.96
2008-03-27 20:00 | 8690 | 71.811 | 0.265 | 0.0729 | 3.71 | 0.9827 | 25.2 | 45.2 | 5.87
2008-03-28 04:00 | 10900 | 277.88 | 0.5833 | 0.0471 | 3.59 | 1.6705 | 21.8 | 40.3 | 5.69
2008-03-28 12:00 | 18600 | 269.43 | 0.3103 | 0.0599 | 3.75 | 1.7322 | 18.5 | 32.5 | 5.53
2008-03-28 20:00 | 25100 | 327.17 | 0.6565 | 0.0681 | 3.62 | 1.8024 | 18 | 31.4 | 5.77
2008-03-29 04:00 | 30600 | 334.85 | 0.6501 | 0.0675 | 3.2 | 1.8116 | 17.4 | 30.6 | 5.62
2008-03-29 12:00 | 32000 | 395.91 | 0.687 | 0.0596 | 3.13 | 1.9234 | 17.3 | 31.7 | 5.38
2008-03-29 20:00 | 31200 | 428.9 | 0.7963 | 0.0759 | 2.98 | 2.2289 | 16.1 | 27.4 | 5.06
2008-03-30 04:00 | 29800 | 360.35 | 0.7122 | 0.0735 | 2.97 | 1.9284 | 17.5 | 27.3 | 4.91
2008-03-30 12:00 | 28800 | 316.77 | 0.6642 | 0.0824 | 3.13 | 1.7425 | 19.5 | 29.5 | 5.2
2008-03-30 20:00 | 26700 | 273.58 | 0.6408 | 0.0838 | 2.91 | 1.7664 | 17.8 | 28.7 | 5.08
2008-03-31 04:00 | 24200 | 270.63 | 0.5517 | 0.069 | 2.96 | 1.6615 | 17.7 | 28.1 | 5.09
2008-03-31 10:30 | 23560 | 291.31 | 0.6579 | 0.0423 | 3 | 1.7325 | 17.3 | 28.3 | 4.97
2008-03-31 12:00 | 22960 | 252.16 | 0.5974 | 0.0783 | 3.24 | 1.703 | 19.8 | 30.2 | 5.1
2008-03-31 20:00 | 21100 | 226.89 | 0.5602 | 0.0751 | 3.32 | 1.578 | 19.5 | 30.6 | 4.99
2008-04-01 04:00 | 20320 | 250.34 | 0.5978 | 0.0697 | 3.63 | 1.5197 | 21.4 | 35.8 | 5.07
2008-04-01 12:00 | 23320 | 265.1 | 0.5978 | 0.0667 | 3.4 | 1.7212 | 18.1 | 31 | 5.04
2008-04-01 20:00 | 26140 | 251.92 | 0.6174 | 0.0646 | 3.72 | 1.9109 | 17.5 | 29.6 | 5.46
2008-04-02 04:00 | 27240 | 251.63 | 0.6271 | 0.064 | 3.42 | 1.8476 | 16.8 | 27.5 | 5.47
2008-04-02 12:00 | 27720 | 241.31 | 0.5664 | 0.0606 | 3.56 | 1.9792 | 18.4 | 30.5 | 5.74
2008-04-02 20:00 | 25700 | 318.45 | 0.6164 | 0.0553 | 3.53 | 1.9552 | 18.8 | 31.7 | 5.71
2008-04-03 04:00 | 23980 | 282.05 | 0.5952 | 0.0582 | 3.62 | 1.7709 | 20.7 | 33 | 5.73
2008-04-03 12:00 | 21280 | 232.03 | 0.5413 | 0.053 | 3.57 | 1.502 | 21.3 | 33.5 | 5.66
2008-04-03 20:00 | 20140 | 205.34 | 0.4859 | 0.0543 | 3.6 | 1.4784 | 22 | 34.5 | 5.66
2008-04-04 04:00 | 19600 | 181.32 | 0.4447 | 0.0657 | 3.52 | 1.3941 | 22.2 | 35.4 | 5.5
2008-04-04 12:00 | 19900 | 144.46 | 0.443 | 0.0576 | 3.57 | 1.2357 | 20.9 | 36.6 | 5.52
2008-04-04 20:00 | 21880 | 147.89 | 0.4161 | 0.0627 | 3.91 | 1.2534 | 18.8 | 33.8 | 5.75
2008-04-05 04:00 | 22300 | 149.72 | 0.4239 | 0.0597 | 3.96 | 1.4153 | 17.9 | 31.5 | 5.93
2008-04-05 12:00 | 21460 | 151.89 | 0.4304 | 0.0567 | 3.91 | 1.4242 | 18.1 | 31.4 | 6.2
2008-04-06 12:00 | 19600 | 98.36 | 0.3087 | 0.0546 | 3.87 | 1.2099 | 21.8 | 38 | 6.1
2008-04-07 04:00 | 17600 | 86.444 | 0.2788 | 0.0535 | 3.86 | 1.0425 | 24.4 | 41 | 5.92
2008-04-07 10:25 | 16680 | 78.97 | 0.2673 | 0.047 | 3.7 | 1.145 | 24.4 | 41.1 | 5.94
2008-04-07 12:00 | 16200 | 96.137 | 0.2652 | 0.0572 | 3.75 | 1.2732 | 24.1 | 40.8 | 6.37
2008-04-08 12:00 | 12250 | 106.02 | 0.2769 | 0.0654 | 3.5 | 1.1785 | 23.4 | 39.9 | 5.93
2008-04-09 12:00 | 9407 | 80 | 0.2483 | 0.0635 | 3.34 | 1.0615 | 22.2 | 39.7 | 5.82
2008-04-10 12:00 | 7552 | 82.191 | 0.2337 | 0.0588 | 3.34 | 0.9067 | 23.7 | 42.3 | 5.75
2008-04-11 12:00 | 6948 | 85.129 | 0.2469 | 0.0546 | 3.36 | 0.9893 | 23.6 | 44.6 | 5.6
2008-04-12 12:00 | 18080 | 211.07 | 0.4091 | 0.0509 | 3.76 | 1.4925 | 21 | 37.1 | 5.9
2008-04-12 20:00 | 19420 | 204.46 | 0.4224 | 0.056 | 3.75 | 1.582 | 22.3 | 38.7 | 6.22
2008-04-13 04:00 | 19900 | 244.57 | 0.439 | 0.056 | 3.5 | 1.6866 | 21.3 | 39.7 | 6.09
2008-04-13 12:00 | 19420 | 199.61 | 0.3847 | 0.0473 | 3.4 | 1.4404 | 22.1 | 42.1 | 5.88
2008-04-14 04:00 | 17250 | 156.68 | 0.345 | 0.0547 | 3.39 | 1.2672 | 23.7 | 41.2 | 5.63
2008-04-14 10:35 | 16740 | 138.72 | 0.306 | 0.0474 | 3.37 | 1.2532 | 23.6 | 41 | 5.69
2008-04-14 12:00 | 16050 | 191.38 | 0.3568 | 0.0526 | 3.5 | 1.5232 | 22.8 | 42.6 | 5.43
2008-04-15 12:00 | 12100 | 112.57 | 0.2939 | 0.0583 | 3.59 | 1.3693 | 22.3 | 43 | 5.4
2008-04-16 12:00 | 9975 | 132.7 | 0.2935 | 0.053 | 3.62 | 1.4159 | 21.9 | 43 | 5.34
2008-04-17 12:00 | 7860 | 92.079 | 0.2404 | 0.0565 | 3.53 | 1.2654 | 23.7 | 45.6 | 5.33
2008-04-18 12:00 | 5390 | 63.535 | 0.1833 | 0.0403 | 3.51 | 1.0819 | 25.6 | 50.9 | 5.26
2008-04-19 12:00 | 5890 | 40.299 | 0.1489 | 0.0451 | 3.15 | 0.9135 | 26.5 | 49.7 | 4.89
2008-04-20 12:00 | 4534 | 51.625 | 0.156 | 0.0332 | 2.91 | 0.988 | 26.8 | 49.6 | 4.34
2008-04-21 04:00 | 4198 | 28.944 | 0.1241 | 0.0351 | 2.73 | 0.9376 | 27.4 | 49.8 | 3.99
2008-04-21 10:35 | 4231 | 22.594 | 0.123 | 0.024 | 2.77 | 0.9239 | 27.5 | 51 | 4.25
2008-04-21 12:00 | 4264 | 141.5 | 0.2299 | 0.0408 | 2.9 | 1.0087 | 27.4 | 51.2 | 4.38
2008-04-22 12:00 | 4330 | 43.021 | 0.1378 | 0.0336 | 2.94 | 0.9343 | 28.9 | 55.6 | 4.31
2008-04-23 12:00 | 3000 | 74.384 | 0.1517 | 0.0184 | 2.58 | 1.0818 | 29.4 | 54.8 | 3.5
2008-04-24 12:00 | 3150 | 47.169 | 0.126 | 0.0049 | 2.24 | 1.1136 | 30.3 | 55.5 | 2.93
2008-04-25 12:00 | 3150 | 46.351 | 0.1192 | 0.0048 | 2.22 | 1.2825 | 31.4 | 60.5 | 1.88
2008-04-26 12:00 | 3330 | 47.2 | 0.1126 | 0.0038 | 2.11 | 1.2108 | 32.3 | 64.8 | 0.81
2008-04-27 12:00 | 2704 | 31.31 | 0.0876 | 0.0033 | 1.66 | 1.1359 | 33.3 | 61.1 | 0.15
2008-04-28 04:00 | 2453 | 33.112 | 0.088 | 0.0028 | 1.63 | 1.062 | 33.4 | 60.7 | 0.16
2008-04-28 10:35 | 2399 | 24.582 | 0.0817 | 0.0034 | 1.67 | 1.2441 | 33.7 | 62.4 | 0.15
2008-04-28 12:00 | 2426 | 34.55 | 0.0964 | 0.0018 | 1.68 | 1.5121 | 34 | 63.9 | 0.06
2008-04-29 12:00 | 2732 | 27.079 | 0.0937 | -0.0003 | 1.52 | 1.4523 | 34 | 62.6 | 0.17
2008-04-30 12:00 | 2850 | 23.457 | 0.086 | 0 | 1.49 | 1.5554 | 36.7 | 67.3 | 0.21
2008-05-01 12:00 | 3270 | 43.173 | 0.1004 | -0.0011 | 1.54 | 1.4654 | 37.4 | 73.2 | 0.18
2008-05-02 12:00 | 3546 | 32.583 | 0.1078 | -0.0014 | 1.58 | 1.6184 | 35.3 | 66.7 | 0.14
2008-05-03 12:00 | 4706 | 37.07 | 0.1079 | 0.0023 | 1.69 | 1.6444 | 36.1 | 67.1 | 0.24
2008-05-04 12:00 | 5542 | 58.261 | 0.153 | 0.0023 | 2.35 | 1.7095 | 39.8 | 69.6 | 0.93
2008-05-05 04:00 | 6330 | 46.697 | 0.1211 | 0.0016 | 1.77 | 1.6061 | 39.6 | 72.3 | 0.51
2008-05-05 10:30 | 6210 | 43.925 | 0.1185 | 0.002 | 1.79 | 1.5056 | 40.9 | 74.2 | 0.38
2008-05-05 12:00 | 6290 | 38.979 | 0.1207 | 0.0062 | 1.75 | 1.3174 | 40.9 | 74.8 | 0.38
2008-05-06 12:00 | 5102 | 40.121 | 0.1195 | 0.0036 | 1.82 | 1.6501 | 42.5 | 76.3 | 0.22
2008-05-07 12:00 | 3967 | 64.743 | 0.133 | 0.0027 | 2.14 | 1.5037 | 39.1 | 74 | 0.25
2008-05-08 12:00 | 2508 | 48.338 | 0.1311 | 0.0016 | 2.49 | 1.315 | 33.6 | 63.7 | 1.03
2008-05-09 12:00 | 2970 | 47.754 | 0.2012 | 0.0099 | 3.15 | 1.5075 | 31.2 | 58.4 | 2.05
2008-05-10 12:00 | 6780 | 51.6 | 0.1572 | 0.0205 | 2.92 | 1.4391 | 31.7 | 54.4 | 2.61
2008-05-11 12:00 | 8592 | 60.982 | 0.1691 | 0.0138 | 2 | 1.4769 | 35.5 | 59.2 | 1.89
2008-05-12 04:00 | 9116 | 50.396 | 0.1561 | 0.0325 | 3.36 | 1.2423 | 34 | 64.4 | 3.82
2008-05-12 10:40 | 9750 | 41.166 | 0.1334 | 0.0335 | 3.4 | 1.0945 | 38.4 | 70.7 | 3.38
2008-05-12 12:00 | 9795 | 101.69 | 0.2336 | 0.0724 | 3.84 | 1.5434 | 38.3 | 69.6 | 3.51
2008-05-13 12:00 | 13850 | 106.11 | 0.2748 | 0.0671 | 4.8 | 1.8761 | 30.3 | 51.8 | 4.44
2008-05-14 12:00 | 12650 | 119.49 | 0.3242 | 0.0997 | 6.17 | 1.8881 | 25.2 | 45.2 | 6.38
2008-05-15 12:00 | 11400 | 87.415 | 0.283 | 0.0881 | 5.51 | 2.062 | 23.9 | 41.9 | 6.26
2008-05-16 12:00 | 9020 | 66.453 | 0.2757 | 0.0974 | 5.29 | 1.6681 | 22.4 | 39.4 | 6.12
2008-05-17 12:00 | 12300 | 72.307 | 0.2739 | 0.1004 | 5.55 | 1.6996 | 22.4 | 40.1 | 6.42
2008-05-18 12:00 | 12300 | 81.538 | 0.2662 | 0.0877 | 5.21 | 1.5045 | 22.9 | 42.3 | 6.65
2008-05-19 04:00 | 9652 | 78.926 | 0.2507 | 0.089 | 5.44 | 1.4702 | 25 | 46.7 | 6.58
2008-05-19 10:35 | 8404 | 58.469 | 0.2325 | 0.0813 | 5.65 | 1.3942 | 25 | 45.8 | 6.75
2008-05-19 12:00 | 8310 | 69.072 | 0.2352 | 0.09 | 5.8 | 1.4247 | 24.7 | 42.7 | 6.85
2008-05-20 12:00 | 6370 | 51.423 | 0.2158 | 0.0826 | 5.89 | 1.3682 | 25 | 43.3 | 6.67
2008-05-21 12:00 | 5354 | 45.65 | 0.21 | 0.0846 | 5.77 | 1.2745 | 24.6 | 42.4 | 6.63
2008-05-22 12:00 | 2850 | 44 | 0.21 | 0.0874 | 5.7 | 1.3486 | 26.5 | 43.9 | 6.29
2008-05-23 12:00 | 3120 | 45.323 | 0.2047 | 0.0779 | 5.26 | 1.3148 | 24.6 | 42 | 6.25
2008-05-24 12:00 | 2399 | 41.758 | 0.1976 | 0.0833 | 5.3 | 1.2653 | 24.8 | 41.7 | 6.32
2008-05-25 12:00 | 2210 | 42.742 | 0.1769 | 0.0628 | 5.09 | 1.4882 | 26.6 | 44.4 | 6.13
2008-05-26 12:00 | 1985 | 67.969 | 0.1975 | 0.0323 | 4.52 | 1.4758 | 28.6 | 46.9 | 5.26
2008-05-26 20:00 | 2237 | 53.903 | 0.1722 | 0.0069 | 4.35 | 1.7025 | 33.4 | 50.6 | 4.26
2008-05-27 11:00 | 1744 | 41.889 | 0.1314 | 0.0014 | 3.63 | 1.7875 | 30 | 48.4 | 3.33
2008-05-27 12:00 | 1768 | 67.913 | 0.1723 | 0.003 | 3.6 | 1.5005 | 30.2 | 49.6 | 3.3
2008-05-28 12:00 | 1588 | 58.759 | 0.1565 | 0.0021 | 3.32 | 1.6888 | 30.7 | 50 | 2.17
2008-05-29 12:00 | 1936 | 48.664 | 0.1266 | 0.0007 | 2.92 | 2.0923 | 31.3 | 50.5 | 0.34
2008-05-30 12:00 | 1676 | 43.165 | 0.1445 | 0.0014 | 2.66 | 1.6911 | 32.2 | 52.4 | 0.16
2008-05-31 12:00 | 1816 | 46.819 | 0.1151 | 0.0003 | 2.31 | 1.6047 | 32.7 | 54.1 | 0.16
2008-06-01 04:00 | 14480 | 346.49 | 0.5756 | 0.0005 | 2.8 | 2.4986 | 32.6 | 51.2 | 1.16
2008-06-01 12:00 | 19900 | 152.83 | 0.3293 | -0.0005 | 3.68 | 2.0567 | 32.7 | 57.7 | 2.7
2008-06-01 20:00 | 21160 | 160.03 | 0.3316 | 0.001 | 2.93 | 2.0995 | 27.2 | 49.1 | 2.23
2008-06-02 04:00 | 18650 | 320.61 | 0.5174 | 0.001 | 3.57 | 2.1453 | 30 | 49.2 | 3.43
2008-06-02 11:15 | 17040 | 309.64 | 0.5206 | 0.0292 | 3.83 | 2.2789 | 23.3 | 40.1 | 3.27
2008-06-02 12:00 | 16860 | 310.2 | 0.5732 | 0.0647 | 4.22 | 2.2849 | 23.5 | 40.4 | 3.68
2008-06-02 20:00 | 12900 | 217.82 | 0.5257 | 0.0935 | 4.69 | 1.645 | 21 | 34.9 | 4.31
2008-06-03 04:00 | 11600 | 179.2 | 0.4471 | 0.1017 | 4.86 | 1.6182 | 18.8 | 32.5 | 4.56
2008-06-03 12:00 | 11450 | 170.62 | 0.4516 | 0.1034 | 5.12 | 2.2897 | 16.9 | 29.9 | 4.8
2008-06-03 20:00 | 10750 | 142.85 | 0.4272 | 0.1175 | 5.34 | 1.5781 | 16.1 | 28.9 | 5.08
2008-06-04 04:00 | 9407 | 115.41 | 0.3835 | 0.1126 | 5.53 | 1.5323 | 17.8 | 33.6 | 5.51
2008-06-04 12:00 | 9652 | 132.74 | 0.4095 | 0.1124 | 6.22 | 2.0769 | 19.5 | 35.7 | 5.8
2008-06-05 12:00 | 9750 | 96.679 | 0.3632 | 0.1073 | 6.45 | 1.8256 | 19.3 | 35.6 | 6.4
2008-06-06 12:00 | 9603 | 82.661 | 0.3039 | 0.1097 | 6.55 | 1.5079 | 19.7 | 35.9 | 6.98
2008-06-07 12:00 | 7995 | 75.685 | 0.283 | 0.1024 | 7.06 | 1.355 | 22.8 | 41.9 | 7.27
2008-06-08 12:00 | 5850 | 79.662 | 0.2831 | 0.1003 | 7.21 | 1.3565 | 23.9 | 43.2 | 7.45
2008-06-09 12:00 | 4500 | 78.269 | 0.261 | 0.0917 | 6.45 | 1.3286 | 27.3 | 48.1 | 7.09
2008-06-09 14:55 | 4432 | 68.544 | 0.2386 | 0.0832 | 6.28 | 1.1944 | 27.4 | 48.1 | 7.03
2008-06-09 20:00 | 3967 | 62.302 | 0.229 | 0.0897 | 6.21 | 1.1904 | 26.2 | 45.9 | 7.07
2008-06-10 20:00 | 7684 | 103.18 | 0.285 | 0.0738 | 7.51 | 1.3946 | 26.6 | 46.4 | 7.63
2008-06-11 04:00 | 14000 | 172.34 | 0.479 | 0.1068 | 10.97 | 1.719 | 22.1 | 35.4 | 8.36
2008-06-11 12:00 | 15880 | 161.23 | 0.3838 | 0.1069 | 11.52 | 2.0577 | 20.1 | 32.4 | 8.4
2008-06-11 20:00 | 16350 | 139.31 | 0.3493 | 0.1003 | 10.63 | 1.7351 | 21 | 33.3 | 8.2
2008-06-12 20:00 | 9840 | 100.28 | 0.2777 | 0.0915 | 7.39 | 1.3331 | 19.3 | 35.8 | 8.33
2008-06-13 20:00 | 7640 | 93.449 | 0.2855 | 0.1087 | 8.16 | 1.4051 | 20.1 | 35.6 | 8.29
2008-06-14 04:00 | 7334 | 88.423 | 0.277 | 0.1145 | 9.02 | 1.3815 | 20.4 | 36.2 | 8.47
2008-06-14 12:00 | 8130 | 221.43 | 0.4377 | 0.0991 | 8.88 | 1.533 | 18.4 | 30.3 | 7.81
2008-06-14 20:00 | 8545 | 209.54 | 0.4345 | 0.1087 | 8.6 | 1.8628 | 17.6 | 29.1 | 7.96
2008-06-15 04:00 | 9554 | 112.15 | 0.33 | 0.1061 | 8.7 | 1.6679 | 18.9 | 31.1 | 8.65
2008-06-15 12:00 | 9505 | 108.54 | 0.3048 | 0.1148 | 8.55 | 1.4235 | 19.9 | 32.7 | 8.71
2008-06-15 20:00 | 8545 | 78.725 | 0.2709 | 0.1181 | 8.51 | 1.407 | 19.6 | 33.2 | 8.74
2008-06-16 04:00 | 7684 | 62.755 | 0.2545 | 0.1246 | 8.63 | 1.3347 | 20.1 | 34.4 | 8.91
2008-06-16 14:50 | 6370 | 66.911 | 0.273 | 0.098 | 8.67 | 1.1868 | 20.7 | 36.4 | 9.06
2008-06-16 20:00 | 6612 | 74.616 | 0.2769 | 0.1288 | 8.65 | 1.2045 | 21.4 | 38.1 | 9.53
2008-06-17 20:00 | 5504 | 77.319 | 0.2638 | 0.1239 | 7.12 | 1.134 | 21.6 | 39.5 | 8.93
2008-06-18 20:00 | 3901 | 70.713 | 0.267 | 0.1186 | 6.92 | 1.0921 | 22.4 | 39.3 | 8.92
2008-06-19 20:00 | 2676 | 65.91 | 0.2579 | 0.1186 | 6.71 | 1.1866 | 24.7 | 43.9 | 8.54
2008-06-20 20:00 | 2185 | 61.466 | 0.2565 | 0.12 | 6.94 | 1.186 | 23.8 | 41.3 | 8.47
2008-06-21 20:00 | 2210 | 58.91 | 0.2601 | 0.121 | 6.92 | 1.1113 | 23.9 | 37.7 | 8.31
2008-06-22 20:00 | 2160 | 93.955 | 0.3918 | 0.1789 | 6.48 | 2.0052 | 21.6 | 36.9 | 7.9
2008-06-23 12:00 | 2970 | 66.313 | 0.2644 | 0.1039 | 6.53 | 1.2054 | 22.9 | 39.2 | 8.57
2008-06-23 15:40 | 2732 | 87.293 | 0.2792 | 0.0899 | 6.58 | 1.3026 | 23 | 40.8 | 8.47
2008-06-23 20:00 | 2970 | 74.331 | 0.2693 | 0.0999 | 6.61 | 1.3282 | 22 | 39.7 | 8.26
2008-06-24 20:00 | 2345 | 61.5 | 0.2389 | 0.0923 | 6.38 | 1.2266 | 24.2 | 38.5 | 8.39
2008-06-25 20:00 | 2536 | 62.5 | 0.2226 | 0.0834 | 6.11 | 1.1683 | 25 | 39.8 | 8.25
2008-06-26 20:00 | 9358 | 271.3 | 0.4943 | 0.0907 | 6.85 | 1.8389 | 19.1 | 33.1 | 7.38
2008-06-27 04:00 | 16150 | 195.17 | 0.4329 | 0.0925 | 6.77 | 1.7673 | 17.9 | 30.2 | 7.71
2008-06-27 12:00 | 16350 | 161.32 | 0.3681 | 0.0874 | 6.49 | 1.7174 | 20.1 | 34 | 8.1
2008-06-27 20:00 | 14300 | 155.45 | 0.3375 | 0.0865 | 6.12 | 1.5425 | 22.7 | 39.1 | 8.1
2008-06-28 20:00 | 14720 | 265.32 | 0.4686 | 0.1013 | 5.31 | 1.9766 | 15.9 | 29.7 | 6.82
2008-06-29 04:00 | 14200 | 206.33 | 0.4484 | 0.1018 | 5.54 | 1.7283 | 14.8 | 26.7 | 6.75
2008-06-29 12:00 | 12700 | 191.53 | 0.4042 | 0.098 | 5.64 | 1.7859 | 16.2 | 28.2 | 6.92
2008-06-29 20:00 | 10300 | 151.42 | 0.3552 | 0.0999 | 5.77 | 1.6247 | 17.9 | 30.5 | 7.26
2008-06-30 04:00 | 8085 | 96.215 | 0.2813 | 0.0901 | 5.64 | 1.2272 | 20.3 | 34.2 | 7.67
2008-06-30 09:40 | 7728 | 94.518 | 0.2713 | 0.0893 | 5.46 | 1.2177 | 21.3 | 35.5 | 7.49
2008-06-30 12:00 | 7816 | 102.14 | 0.2674 | 0.1013 | 5.6 | 1.2981 | 23.7 | 35.6 | 7.52
2008-07-01 12:00 | 6130 | 92.741 | 0.2713 | 0.1026 | 5.83 | 1.2196 | 21.1 | 33.3 | 7.34
2008-07-02 12:00 | 4132 | 95.206 | 0.2741 | 0.1152 | 5.97 | 1.2491 | 20 | 32.7 | 7.53
2008-07-03 12:00 | 8733 | 185.11 | 0.3979 | 0.1173 | 5.09 | 1.4986 | 15.5 | 25.1 | 7.18
2008-07-03 20:00 | 13900 | 142.58 | 0.3814 | 0.1145 | 5.54 | 1.6006 | 15.8 | 26.4 | 7.59
2008-07-04 04:00 | 14360 | 145.58 | 0.3617 | 0.1049 | 6.1 | 1.5366 | 15.8 | 25.4 | 7.86
2008-07-04 12:00 | 11950 | 149.44 | 0.3791 | 0.1078 | 6.28 | 1.5424 | 15.3 | 24.8 | 8
2008-07-05 12:00 | 11700 | 132.09 | 0.3153 | 0.0914 | 4.97 | 1.2892 | 16.6 | 26 | 7.97
2008-07-06 12:00 | 11000 | 115.81 | 0.3061 | 0.1061 | 5.4 | 1.3096 | 21 | 34.3 | 8.39
2008-07-07 04:00 | 7377 | 86.901 | 0.2859 | 0.1201 | 5.19 | 1.1903 | 22.2 | 35.4 | 8.14
2008-07-07 11:00 | 7076 | 80.074 | 0.273 | 0.119 | 4.73 | 1.0255 | 22.2 | 34.6 | 8
2008-07-07 12:00 | 6990 | 93.506 | 0.2864 | 0.1049 | 4.82 | 1.2897 | 21.6 | 38.1 | 7.96
2008-07-08 12:00 | 6990 | 93.403 | 0.3091 | 0.1319 | 4.28 | 1.0437 | 19 | 33.4 | 7.31
2008-07-09 12:00 | 9505 | 84.984 | 0.268 | 0.0999 | 3.87 | 0.9382 | 18.7 | 36.8 | 7.26
2008-07-09 20:00 | 12450 | 141.79 | 0.3513 | 0.1068 | 3.99 | 1.0034 | 18.2 | 33.1 | 7.43
2008-07-10 04:00 | 17900 | 188.83 | 0.4022 | 0.1146 | 3.7 | 1.7342 | 15.4 | 27.2 | 7.47
2008-07-10 12:00 | 17300 | 157.73 | 0.3803 | 0.1029 | 3.41 | 1.6559 | 15.2 | 26.2 | 7.97
2008-07-11 12:00 | 13740 | 131.85 | 0.3119 | 0.1036 | 3.19 | 1.185 | 15.6 | 30.4 | 7.51
2008-07-12 12:00 | 10750 | 98.908 | 0.2941 | 0.1158 | 2.71 | 1.1795 | 15.6 | 26.8 | 7.3
2008-07-13 12:00 | 8040 | 78.456 | 0.2718 | 0.1111 | 2.65 | 0.9067 | 19.2 | 32.4 | 7.82
2008-07-14 04:00 | 6170 | 76.023 | 0.2821 | 0.1156 | 2.64 | 0.956 | 19.3 | 32.7 | 7.71
2008-07-14 11:05 | 5970 | 82.73 | 0.2852 | 0.0833 | 2.62 | 1.3171 | 19 | 31.3 | 7.37
2008-07-14 12:00 | 6050 | 83.607 | 0.2763 | 0.1225 | 2.59 | 0.9694 | 18.9 | 31.4 | 7.19
2008-07-15 12:00 | 5890 | 80.376 | 0.2745 | 0.1341 | 2.76 | 1.067 | 17.3 | 28.2 | 7.26
2008-07-16 12:00 | 4264 | 63.218 | 0.2574 | 0.127 | 2.76 | 0.9147 | 17.4 | 30.2 | 7.41
2008-07-17 12:00 | 3150 | 63.172 | 0.2538 | 0.1107 | 2.55 | 1.1165 | 19.7 | 32.7 | 7.33
2008-07-18 12:00 | 2185 | 58.788 | 0.2393 | 0.0982 | 2.55 | 1.1895 | 19.7 | 33.5 | 7.34
2008-07-19 12:00 | 1632 | 54.325 | 0.2396 | 0.0906 | 2.25 | 1.3162 | 19.8 | 32 | 7.14
2008-07-20 12:00 | 1110 | 57.777 | 0.2361 | 0.0884 | 2.19 | 1.1301 | 19.9 | 31.9 | 7.4
2008-07-21 04:00 | 964.7 | 53.385 | 0.2094 | 0.0837 | 2.15 | 0.9394 | 20.6 | 34.9 | 6.99
2008-07-21 10:50 | 1000.5 | 46.895 | 0.2171 | 0.0757 | 2 | 1.2803 | 20 | 33.4 | 7.2
2008-07-21 12:00 | 1036.3 | 56.351 | 0.2427 | 0.0794 | 2.13 | 1.4841 | 20.6 | 32.6 | 7.92
2008-07-22 12:00 | 1888 | 56.157 | 0.2311 | 0.0916 | 1.97 | 1.2421 | 21.2 | 34.5 | 7.87
2008-07-23 12:00 | 1000.5 | 53.994 | 0.2223 | 0.0824 | 1.94 | 1.2569 | 21.5 | 34.9 | 7.48
2008-07-24 12:00 | 795.5 | 36.065 | 0.2102 | 0.0663 | 1.74 | 1.3127 | 22.1 | 35.7 | 7.09
2008-07-25 12:00 | 964.7 | 52.754 | 0.218 | 0.0765 | 1.81 | 1.3034 | 23.2 | 37.1 | 7.22
2008-07-26 12:00 | 928.9 | 60.863 | 0.2315 | 0.0824 | 1.6 | 1.2611 | 23.7 | 37.8 | 7.31
2008-07-27 12:00 | 531 | 39.629 | 0.2073 | 0.0742 | 1.47 | 1.2641 | 24.8 | 38.7 | 7.07
2008-07-28 04:00 | 489.6 | 35.825 | 0.1799 | 0.0501 | 1.26 | 1.1463 | 24.9 | 39.1 | 6.35
2008-07-28 10:45 | 475.8 | 35.603 | 0.1687 | 0.0398 | 1.21 | 1.2821 | 25 | 39.4 | 6.5
2008-07-28 12:00 | 475.8 | 35.466 | 0.1825 | 0.029 | 1.4 | 1.3 | 27.1 | 41.9 | 5.72
2008-07-29 12:00 | 779 | 46.191 | 0.157 | 0.0039 | 0.81 | 1.49 | 26.2 | 37.1 | 4.55
2008-07-30 12:00 | 928.9 | 36.476 | 0.1464 | 0.0011 | 0.71 | 1.4 | 26.3 | 37.7 | 3.94
2008-07-31 12:00 | 702.2 | 42.357 | 0.1385 | -0.0003 | 0.43 | 1.41 | 27.3 | 38.6 | 3.44
2008-08-01 12:00 | 716.8 | 78.468 | 0.1814 | -0.0007 | 0.22 | 1.81 | 28.2 | 39.1 | 3.49
2008-08-02 12:00 | 462 | 35.294 | 0.1524 | 0.0001 | 0.02 | 1.76 | 29 | 39.4 | 2.58
2008-08-03 12:00 | 412.8 | 40.273 | 0.1389 | -0.0013 | 0 | 1.94 | 28.9 | 38.8 | 2.37
2008-08-04 04:00 | 462 | 38.186 | 0.1391 | -0.001 | 0 | 1.57 | 29.4 | 39.6 | 2.18
2008-08-04 10:40 | 489.6 | 48.462 | 0.1588 | 0.0031 | 0 | 1.76 | 29.7 | 40.1 | 2.21
2008-08-04 12:00 | 503.4 | 42.194 | 0.1715 | 0.006 | 0.01 | 1.9928 | 29 | 40.6 | 2.2
2008-08-05 12:00 | 558.6 | 33.365 | 0.1545 | 0.0043 | 0.02 | 1.5354 | 29.6 | 41.1 | 1.57
2008-08-06 12:00 | 544.8 | 22.314 | 0.1254 | 0.0016 | 0.01 | 1.2632 | 30.4 | 41 | 1.14
2008-08-07 12:00 | 762.5 | 33.807 | 0.1435 | 0.0009 | 0.01 | 1.361 | 30.9 | 42.4 | 0.7
2008-08-08 12:00 | 982.6 | 42.253 | 0.1694 | 0.0017 | 0.01 | 1.4095 | 33.4 | 45.8 | 0.39
2008-08-09 12:00 | 731.4 | 41.74 | 0.166 | 0.0131 | 0.01 | 1.3614 | 34.2 | 46 | 0.27
2008-08-10 12:00 | 489.6 | 63.432 | 0.1927 | 0.0204 | 0.01 | 1.4629 | 34.7 | 45.1 | 0.24
2008-08-11 04:00 | 462 | 30.211 | 0.1647 | 0.0211 | 0.01 | 1.3291 | 35 | 45.3 | 0.22
2008-08-11 10:35 | 544.8 | 29.94 | 0.1621 | 0.0134 | 0.01 | 1.4076 | 35.5 | 45.3 | 0.2
2008-08-11 12:00 | 572.4 | 38.095 | 0.1719 | 0.0221 | 0.01 | 1.325 | 36.3 | 46.7 | 0.29
2008-08-12 12:00 | 489.6 | 32.731 | 0.1801 | 0.0254 | 0.01 | 1.2806 | 39.6 | 47.8 | 0.15
2008-08-13 12:00 | 375.9 | 21.292 | 0.1721 | 0.0283 | 0.01 | 1.2832 | 37.6 | 46.8 | 0.17
2008-08-14 12:00 | 339 | 29.151 | 0.2061 | 0.0341 | 0.01 | 1.2796 | 37.8 | 50 | 0.3
2008-08-15 12:00 | 400.5 | 24.496 | 0.1766 | 0.0308 | 0.01 | 1.3031 | 37.6 | 46.6 | 0.38
2008-08-16 12:00 | 400.5 | 20.454 | 0.1844 | 0.0283 | 0.01 | 1.3477 | 38.8 | 48 | 0.33
2008-08-17 12:00 | 339 | 78.717 | 0.2273 | 0.0372 | 0 | 1.5317 | 38.8 | 47.8 | 0.53
2008-08-18 04:00 | 375.9 | 27.433 | 0.255 | 0.0341 | 0.01 | 1.2818 | 39.4 | 48.5 | 0.59
2008-08-18 10:45 | 295.4 | 24.7 | 0.1668 | 0.0366 | 0.01 | 1.2351 | 39.3 | 48 | 0.61
2008-08-18 12:00 | 284.5 | 23.753 | 0.1901 | 0.0535 | 0 | 1.3919 | 42.6 | 55.7 | 0.52
2008-08-19 12:00 | 306.3 | 37.438 | 0.1919 | 0.0555 | 0 | 1.4086 | 43.8 | 57.7 | 0.58
2008-08-20 12:00 | 375.9 | 52.859 | 0.2086 | 0.0556 | 0.06 | 1.3843 | 44.9 | 59.8 | 0.6
2008-08-21 12:00 | 339 | 24.178 | 0.169 | 0.0464 | 0.01 | 1.224 | 45.5 | 61.8 | 0.48
2008-08-22 12:00 | 489.6 | 25.819 | 0.1726 | 0.0455 | 0.01 | 1.3079 | 47.3 | 68.1 | 0.31
2008-08-23 12:00 | 363.6 | 23.208 | 0.1693 | 0.0508 | 0.02 | 1.1667 | 47.8 | 67 | 0.33
2008-08-24 12:00 | 284.5 | 19.607 | 0.1526 | 0.0466 | 0.01 | 1.1266 | 48.1 | 66.7 | 0.28
2008-08-25 04:00 | 317.2 | 25.067 | 0.2433 | 0.0424 | 0.04 | 1.0796 | 50.4 | 69 | 0.38
2008-08-25 10:00 | 262.7 | 30.52 | 0.1853 | 0.0527 | 0 | 1.2108 | 47.5 | 66.2 | 0.48
2008-08-25 12:00 | 230 | 35.641 | 0.2115 | 0.0597 | 0.01 | 1.1957 | 51.8 | 74.3 | 0.48
2008-08-26 12:00 | 182.5 | 31.446 | 0.2123 | 0.0618 | 0.03 | 1.1894 | 50.9 | 66.8 | 0.5
2008-08-27 12:00 | 328.1 | 30.907 | 0.1931 | 0.0533 | 0.01 | 1.1073 | 53.7 | 64.9 | 0.47
2008-08-28 12:00 | 211 | 28.544 | 0.1961 | 0.052 | 0.02 | 1.1446 | 51.6 | 70.6 | 0.58
2008-08-29 12:00 | 240.9 | 21.812 | 0.1834 | 0.0461 | 0.01 | 1.1174 | 48.5 | 64.7 | 0.54
2008-08-30 12:00 | 240.9 | 10.156 | 0.1522 | 0.0338 | 0.03 | 1.0207 | 53.5 | 69.8 | 0.57
2008-08-31 12:00 | 220.5 | 12.69 | 0.1713 | 0.0324 | 0 | 1.1686 | 54.8 | 67.5 | 0.67
2008-09-01 12:00 | 192 | 12.913 | 0.165 | 0.0317 | 0.01 | 1.175 | 61.1 | 69.8 | 0.87
2008-09-02 10:15 | 173 | 20.296 | 0.1837 | 0.0351 | 0.02 | 1.2465 | 56.3 | 65.4 | 1.08
2008-09-02 12:00 | 173 | 22.45 | 0.1662 | 0.0365 | 0.1 | 1.446 | 54.8 | 68.8 | 1.03
2008-09-03 12:00 | 192 | 17.595 | 0.165 | 0.025 | 0.012 | 1.535 | 67.6 | 80.5 | 1.1
2008-09-04 12:00 | 154 | 38.103 | 0.1813 | 0.0501 | 0.01 | 1.2545 | 70.4 | 79.7 | 1.34
2008-09-05 12:00 | 201.5 | 21.81 | 0.1708 | 0.0434 | 0 | 1.3891 | 58.4 | 71.2 | 1.4
2008-09-06 12:00 | 173 | 19.555 | 0.1756 | 0.0448 | 0.02 | 1.3794 | 54.1 | 62.2 | 1.46
2008-09-07 12:00 | 201.5 | 19.92 | 0.1607 | 0.0389 | 0.01 | 1.1973 | 50.6 | 73.5 | 1.42
2008-09-08 04:00 | 328.1 | 25.141 | 0.1597 | 0.0372 | 0.01 | 1.0666 | 57.3 | 65.5 | 1.37
2008-09-08 10:30 | 262.7 | 25.49 | 0.1683 | 0.0387 | 0 | 1.23 | 51.6 | 61.6 | 1.43
2008-09-08 12:00 | 251.8 | 22.959 | 0.176 | 0.0465 | 0.01 | 1.2779 | 57.5 | 69.1 | 1.37
2008-09-09 12:00 | 295.4 | 20.771 | 0.1616 | 0.0427 | 0.02 | 1.2135 | 58 | 70 | 1.33
2008-09-10 12:00 | 273.6 | 17.857 | 0.1537 | 0.0395 | 0.01 | 1.2708 | 58.3 | 70.9 | 1.29
2008-09-11 12:00 | 262.7 | 37.428 | 0.163 | 0.0419 | 0.02 | 1.1851 | 57.5 | 68.4 | 1.3
2008-09-12 12:00 | 351.3 | 22.317 | 0.1351 | 0.0396 | 0.01 | 1.0816 | 57.1 | 66.7 | 1.23
2008-09-13 12:00 | 1250 | 33.789 | 0.1456 | 0.0412 | 0.02 | 1.0712 | 55.4 | 64.4 | 1.26
2008-09-14 12:00 | 2160 | 37.489 | 0.1872 | 0.0697 | 0.47 | 0.9974 | 58.8 | 73.8 | 1.55
2008-09-14 20:00 | 2480 | 40.453 | 0.1851 | 0.064 | 0.76 | 1.0445 | 66.7 | 120.6 | 1.78
2008-09-15 04:00 | 3546 | 49.455 | 0.2347 | 0.1015 | 3.79 | 1.2331 | 59.7 | 83.6 | 3.79
2008-09-15 10:30 | 4000 | 58.728 | 0.2429 | 0.0979 | 2.91 | 1.278 | 60 | 71.8 | 3.34
2008-09-15 12:00 | 4297 | 53.571 | 0.2418 | 0.0886 | 2.18 | 1.2697 | 61.7 | 69.8 | 2.71
2008-09-16 12:00 | 3703 | 43.33 | 0.224 | 0.0892 | 2.08 | 1.2194 | 70 | 77.2 | 3.1
2008-09-17 12:00 | 2676 | 44.955 | 0.2023 | 0.0694 | 2.63 | 1.1821 | 77.8 | 83.2 | 4.82
2008-09-18 12:00 | 1912 | 43.919 | 0.183 | 0.0508 | 1.8 | 1.1227 | 75 | 87 | 5.11
2008-09-19 12:00 | 1416 | 36.097 | 0.1706 | 0.0473 | 1.87 | 1.1063 | 68.9 | 82.5 | 5.13
2008-09-20 12:00 | 1170 | 40.704 | 0.1604 | 0.0276 | 1.68 | 1.2025 | 67 | 83.2 | 4.66
2008-09-21 12:00 | 982.6 | 51.959 | 0.1756 | 0.0232 | 1.7 | 1.2177 | 65.8 | 81.7 | 4.56
2008-09-22 04:00 | 845 | 39.2 | 0.1447 | 0.0052 | 1.34 | 1.3086 | 67.3 | 83 | 3.93
2008-09-22 10:40 | 779 | 38.97 | 0.1663 | 0.0049 | 1.35 | 1.6215 | 69.4 | 86.5 | 3.85
2008-09-22 12:00 | 779 | 28.722 | 0.1425 | 0.0077 | 1.24 | 1.4949 | 68.2 | 85.5 | 3.79
2008-09-23 12:00 | 716.8 | 30.973 | 0.1241 | 0.0043 | 1.06 | 1.4149 | 68.6 | 85.8 | 3.28
2008-09-24 12:00 | 673 | 25.438 | 0.131 | 0.0014 | 0.88 | 1.3627 | 69.7 | 88 | 2.68
2008-09-25 12:00 | 503.4 | 21.648 | 0.1107 | 0.0007 | 0.76 | 1.2451 | 70.5 | 90.6 | 2.3
2008-09-26 12:00 | 425.1 | 31.296 | 0.1232 | 0.0013 | 0.64 | 1.2284 | 71.6 | 89.4 | 1.93
2008-09-27 12:00 | 437.4 | 27.597 | 0.1147 | 0.0003 | 0.57 | 1.2256 | 77.5 | 92.7 | 1.65
2008-09-28 12:00 | 375.9 | 32.418 | 0.1163 | -0.0002 | 0.59 | 1.0821 | 74.1 | 96.5 | 1.61
2008-09-29 04:00 | 317.2 | 37.037 | 0.1258 | 0 | 0.57 | 1.1957 | 70.1 | 90.1 | 1.69
2008-09-29 10:00 | 295.4 | 23.55 | 0.091 | 0.002 | 0.54 | 1.1068 | 72 | 90.4 | 1.56
2008-09-29 12:00 | 284.5 | 32.514 | 0.1113 | 0.0069 | 0.6 | 1.1468 | 74.3 | 94.8 | 1.86
2008-09-30 12:00 | 437.4 | 24.112 | 0.1108 | 0.0074 | 0.59 | 1.1804 | 74 | 95.4 | 1.85
2008-10-01 12:00 | 328.1 | 24.748 | 0.1263 | 0.0045 | 0.77 | 1.3109 | 77.5 | 99.4 | 1.64
2008-10-02 12:00 |  | 24.653 | 0.1097 | 0.0065 | 0.6 | 1.1095 | 73.1 | 93.5 | 1.35
2008-10-03 12:00 |  | 17.614 | 0.0883 | 0.0035 | 0.58 | 1.1444 | 72.9 | 91.3 | 1.05
2008-10-04 12:00 | 240.9 | 17.503 | 0.0825 | 0.0028 | 0.6 | 1.0647 | 73 | 91.7 | 1.05
2008-10-05 12:00 | 284.5 | 18.656 | 0.0829 | 0.0037 | 0.56 | 1.008 | 72.4 | 90.7 | 0.99
2008-10-06 04:00 | 240.9 | 25.298 | 0.0929 | 0.0023 | 0.54 | 1.047 | 72.2 | 91.4 | 0.87
2008-10-06 10:35 | 240.9 | 17.15 | 0.1108 | 0.0046 | 0.5 | 1.266 | 70.1 | 88.1 | 0.77
2008-10-06 12:00 | 251.8 | 38.994 | 0.1116 | 0.0117 | 0.52 | 1.1592 | 69.5 | 86.9 | 0.91
2008-10-07 12:00 | 251.8 | 26.881 | 0.0973 | 0.0093 | 0.48 | 1.1008 | 68.9 | 85.5 | 0.7
2008-10-08 12:00 | 363.6 | 19.534 | 0.0927 | 0.0091 | 0.44 | 1.1103 | 69 | 88.5 | 0.59
2008-10-09 12:00 | 273.6 | 20.642 | 0.101 | 0.0067 | 0.42 | 1.0742 | 67.6 | 84.3 | 0.4
2008-10-10 12:00 | 211 | 17.346 | 0.0803 | 0.0039 | 0.39 | 1.063 | 66.9 | 83.9 | 0.43
2008-10-11 12:00 | 230 | 27.506 | 0.1094 | 0.0039 | 0.36 | 1.0924 | 66.7 | 85.2 | 0.56
2008-10-12 12:00 | 317.2 | 28.037 | 0.123 | 0.0047 | 0.27 | 1.2939 | 64.6 | 82.5 | 0.43
2008-10-13 04:00 | 284.5 | 25.176 | 0.1047 | 0.0032 | 0.24 | 1.3146 | 64.4 | 80.3 | 0.57
2008-10-13 10:30 | 284.5 | 18.766 | 0.0951 | 0.0075 | 0.23 | 1.2257 | 63.2 | 78.1 | 0.45
2008-10-13 12:00 | 273.6 | 20.871 | 0.1157 | 0.0108 | 0.27 | 1.2564 | 62.9 | 84.8 | 0.46
2008-10-14 12:00 | 251.8 | 25.146 | 0.1152 | 0.0068 | 0.2 | 1.2625 | 65.4 | 79.7 | 0.49
2008-10-15 12:00 | 192 | 25.911 | 0.1361 | 0.0047 | 0.19 | 1.4573 | 68.4 | 81.9 | 0.5
2008-10-17 12:00 | 489.6 | 25.711 | 0.1313 | 0.004 | 0.06 | 1.3568 | 62.8 | 75.2 | 0.48
2008-10-18 12:00 | 375.9 | 22.243 | 0.1226 | 0.0025 | 0.01 | 1.302 | 65.2 | 79.7 | 0.35
2008-10-19 12:00 | 572.4 | 40.57 | 0.1318 | 0.0022 | 0.01 | 1.3238 | 68.9 | 76.8 | 0.25
2008-10-20 04:00 | 425.1 | 23.359 | 0.1172 | 0.0039 | 0.01 | 1.2974 | 61.8 | 76.9 | 0.28
2008-10-20 10:25 | 412.8 | 29.661 | 0.1473 | 0.0043 | 0 | 1.4768 | 57.3 | 72.8 | 0.21
2008-10-20 12:00 | 412.8 | 29.476 | 0.1253 | 0.006 | 0.03 | 1.5921 | 61.1 | 77.3 | 0.14
2008-10-21 12:00 | 462 | 22.873 | 0.0995 | 0.0044 | 0.05 | 1.2713 | 61.6 | 81.7 | 0.07
2008-10-22 12:00 | 284.5 | 26.917 | 0.106 | 0.0035 | 0.06 | 1.2224 | 63.1 | 84.8 | 0.03
2008-10-23 12:00 | 182.5 | 17.68 | 0.079 | 0.0026 | 0 | 1.0295 | 61.7 | 86.4 | 0.03
2008-10-24 12:00 | 251.8 | 21.862 | 0.0899 | 0.003 | 0 | 1.1676 | 61.6 | 87.1 | 0.05
2008-10-25 12:00 | 475.8 | 21.043 | 0.082 | 0.0041 | 0.01 | 0.9856 | 61.7 | 88.5 | 0.01
2008-10-26 12:00 | 629.2 | 27.668 | 0.0926 | 0.0042 | 0 | 1.0377 | 63.5 | 89.3 | 0.03
2008-10-27 04:00 | 673 | 22.924 | 0.086 | 0.0034 | 0.09 | 1.3741 | 64.8 | 88.3 | 0.07
2008-10-27 10:30 | 462 | 18.703 | 0.096 | 0.005 | 0.12 | 0.9839 | 63.8 | 85.9 | 0.07
2008-10-27 12:00 | 475.8 | 19.455 | 0.0938 | 0.0064 | 0.11 | 1.1014 | 66.5 | 92.2 | 0.05
2008-10-28 12:00 | 489.6 | 14.625 | 0.0865 | 0.0034 | 0.16 | 1.1112 | 68.1 | 93.5 | 0.01
2008-10-29 12:00 | 437.4 | 11.314 | 0.0866 | 0.0038 | 0.27 | 1.2898 | 69.6 | 91.5
2008-10-30 12:00 | 262.7 | 18.987 | 0.1061 | 0.003 | 0.27 | 1.2868 | 70 | 92.6
2008-10-31 12:00 | 295.4 | 11.608 | 0.0901 | 0.0031 | 0.27 | 1.1151 | 72.6 | 94.6 | 0.02
2008-11-01 12:00 | 317.2 | 15.873 | 0.0903 | 0.0042 | 0.23 | 1.0403 | 70.5 | 90.3 | 0
2008-11-02 12:00 | 317.2 | 15.789 | 0.092 | 0.006 | 0.46 | 1.0639 | 76.8 | 105.9
2008-11-03 04:00 | 317.2 | 17.383 | 0.0935 | 0.0049 | 0.28 | 1.0887 | 78.2 | 100.7 | 0
2008-11-03 10:20 | 363.6 | 30.73 | 0.1222 | 0.0058 | 0.2 | 1.391 | 72.7 | 93.3
2008-11-03 12:00 | 375.9 | 12.618 | 0.0933 | 0.007 | 0.2 | 1.0435 | 66.2 | 83.7 | 0.1
2008-11-04 12:00 | 1698 | 22.69 | 0.1087 | 0.0095 | 0.23 | 1.2875 | 68.6 | 88.3 | 0.04
2008-11-05 12:00 | 687.6 | 28.593 | 0.1193 | 0.0115 | 0.32 | 1.182 | 70.6 | 84 | 0.06
2008-11-06 12:00 | 558.6 | 23.994 | 0.1158 | 0.0081 | 0.31 | 1.3151 | 71.8 | 83.2 | 0.03
2008-11-07 12:00 | 425.1 | 26.777 | 0.111 | 0.0063 | 0.3 | 1.269 | 73.1 | 84.4 | 0
2008-11-08 12:00 | 295.4 | 35.933 | 0.1303 | 0.0069 | 0.31 | 1.3746 | 73.5 | 86.8 | 0.05
2008-11-09 12:00 | 284.5 | 25.423 | 0.1112 | 0.0043 | 0.3 | 1.257 | 75.9 | 89.4
2008-11-10 04:00 | 262.7 | 20.567 | 0.0964 | 0.004 | 0.29 | 1.2351 | 74.3 | 86.1 | 0.02
2008-11-10 10:25 | 251.8 | 25.981 | 0.1411 | 0.0061 | 0.28 | 1.3083 | 74.1 | 86.6 | 0.06
2008-11-10 12:00 | 240.9 | 98.734 | 0.1969 | 0.0136 | 0.35 | 1.6979 | 75.1 | 88.8 | 0.16
2008-11-11 12:00 | 128.4 | 15.488 | 0.0962 | 0.0059 | 0.3 | 1.2797 | 78.8 | 92.2 | 0.01
2008-11-12 12:00 | 173 | 17.353 | 0.0946 | 0.0037 | 0.31 | 1.3395 | 79.6 | 92.9 | 0.01
2008-11-13 12:00 | 462 | 28.089 | 0.1093 | 0.0043 | 0.32 | 1.3562 | 78.4 | 93.6
2008-11-14 12:00 | 400.5 | 34.789 | 0.1065 | 0.0051 | 0.37 | 1.351 | 78.7 | 95.4 | 0.03
2008-11-15 12:00 | 600 | 27.365 | 0.0907 | 0.0028 | 0.41 | 1.107 | 76.2 | 94.8 | 0.05
2008-11-16 12:00 | 5354 | 44.523 | 0.1425 | 0.0206 | 3.63 | 1.3273 | 73.2 | 122.1 | 2.45
2008-11-16 20:00 | 5850 | 56.426 | 0.1889 | 0.0352 | 6.29 | 1.5008 | 64.7 |  | 3.95
2008-11-17 04:00 | 6290 | 56.894 | 0.181 | 0.0301 | 8.76 | 1.5346 | 63.4 | 82.2 | 4.68
2008-11-17 10:30 | 5810 | 55.019 | 0.1929 | 0.0397 | 9.24 | 1.6744 | 57.8 | 77.5 | 5.35
2008-11-17 12:00 | 5930 | 57.63 | 0.1967 | 0.0564 | 10.85 | 1.4697 | 56 | 79.1 | 5.67
2008-11-17 20:00 | 5504 | 48.803 | 0.1831 | 0.0461 | 8.71 | 1.3289 | 55.5 | 83.4 | 5.52
2008-11-18 04:00 | 4198 | 34.971 | 0.1582 | 0.0409 | 8.34 | 1.1408 | 62.7 | 82 | 5.09
2008-11-18 12:00 | 3120 | 28 | 0.1443 | 0.0371 | 8.27 | 1.159 | 53.6 | 82.1 | 5
2008-11-18 20:00 | 2480 | 24.723 | 0.1339 | 0.0373 | 8.32 | 1.1271 | 57.2 | 86.8 | 5.09
2008-11-19 04:00 | 2480 | 21.004 | 0.1271 | 0.0415 | 7.8 | 1.1277 | 54.6 | 89 | 5.47
2008-11-24 10:00 | 746 | 12.5 | 0.1316 | 0.0617 | 5.44 | 1.0223 | 68.8 | 116.9 | 5.32
2008-11-24 12:00 | 762.5 | 11.608 | 0.1351 | 0.0534 | 5.55 | 1.0567 | 80.7 | 118.6 | 4.81
2008-11-25 12:00 | 812 | 14.851 | 0.132 | 0.0622 | 5.95 | 1.0791 | 82.9 | 121.5 | 5.01
2008-11-26 12:00 | 475.8 | 14.227 | 0.1438 | 0.0656 | 6.94 | 1.2122 | 85.6 | 124.8 | 5.33
2008-11-27 12:00 | 475.8 | 13.371 | 0.1443 | 0.0709 | 6.76 | 1.3323 | 80.2 | 115.3 | 5.46
2008-11-28 12:00 | 572.4 | 14.89 | 0.1475 | 0.0777 | 6.96 | 1.1072 | 79.3 | 113.7 | 5.62
2008-11-29 12:00 | 673 | 8.9347 | 0.1468 | 0.0779 | 7.14 | 0.9999 | 78.4 | 111.6 | 5.62
2008-11-30 12:00 | 503.4 | 7.5885 | 0.1514 | 0.0817 | 7.32 | 1.0114 | 76 | 105.8 | 5.71
2008-12-01 04:00 | 673 | 10.69 | 0.1427 | 0.0807 | 7.34 | 0.8955 | 75.7 | 105.9 | 5.83
2008-12-01 10:10 | 762.5 | 8.449 | 0.1471 | 0.0813 | 7.61 | 1.0205 | 78.6 | 112.3 | 5.73
2008-12-01 12:00 | 762.5 | 15.932 | 0.1489 | 0.0742 | 5.06 | 0.9112 | 45.9 | 70.2 | 5.86
2008-12-02 12:00 | 762.5 | 12.275 | 0.1466 | 0.0739 | 4.5 | 0.9869 | 55 | 80.4 | 5.93
2008-12-03 12:00 | 517.2 | 14.247 | 0.1393 | 0.0734 | 5.26 | 1.1016 | 46.4 | 69.5 | 5.89
2008-12-04 12:00 | 658.4 | 10.357 | 0.1374 | 0.0557 | 5.88 | 0.9661 | 54.7 | 65.3 | 6.08
2008-12-05 12:00 | 449.7 | 8.94 | 0.1303 | 0.0649 | 4.51 | 0.907 | 44.5 | 63.6 | 6.01
2008-12-06 12:00 | 1416 | 6.2696 | 0.1279 | 0.0631 | 4.25 | 1.0334 | 53.5 |  | 6.13
2008-12-07 12:00 | 746 | 5.2678 | 0.1266 | 0.0609 | 4.65 | 0.9323 | 55.7 | 63.9 | 6.17
2008-12-08 04:00 | 629.2 | 4.5703 | 0.1213 | 0.0627 | 4.36 | 0.9363 | 62.4 | 71 | 6.13
2008-12-08 10:30 | 572.4 | 9.0396 | 0.1276 | 0.0614 | 4.98 | 0.9176 | 50.3 | 67.2 | 6.07
2008-12-08 12:00 | 503.4 | 6.8897 | 0.1316 | 0.0546 | 6.08 | 1.105 | 67.9 | 88 | 6.1
2008-12-09 12:00 | 779 | 6.2222 | 0.1248 | 0.0511 | 5.14 | 1.1101 | 58.9 | 86.8 | 5.85
2008-12-10 04:00 | 1936 | 45.958 | 0.232 | 0.0901 | 5 | 1.2464 | 49.1 | 67.9 | 5.7
2008-12-10 12:00 | 5580 | 113.29 | 0.2856 | 0.0556 | 6.78 | 1.2213 | 39.1 | 80 | 6.3
2008-12-10 20:00 | 8498 | 128.22 | 0.321 | 0.0592 | 8.88 | 1.2829 | 32.9 | 52.8 | 6.87
2008-12-11 04:00 | 9840 | 135.24 | 0.338 | 0.0526 | 11.62 | 1.6527 | 35.9 | 48.5 | 7.2
2008-12-11 12:00 | 9164 | 106.41 | 0.3287 | 0.0549 | 12.19 | 1.5048 | 35.2 | 46.9 | 7.02
2008-12-11 20:00 | 8040 | 83.928 | 0.2813 | 0.052 | 11.7 | 1.858 | 43.1 | 48 | 6.98
2008-12-12 04:00 | 6948 | 65.591 | 0.2452 | 0.0507 | 8.44 | 1.5473 | 39.7 | 53.3 | 6.75
2008-12-12 12:00 | 5580 | 51.573 | 0.2219 | 0.0486 | 8.08 | 1.473 | 39.7 | 58.8 | 6.66
2008-12-12 20:00 | 4850 | 56.126 | 0.2272 | 0.059 | 9.05 | 1.4309 | 50.9 | 57.3 | 6.41
2008-12-13 04:00 | 4636 | 60.573 | 0.2272 | 0.0671 | 8.39 | 1.2766 | 35.7 | 57 | 6.49
2008-12-13 12:00 | 4670 | 57.929 | 0.227 | 0.0637 | 7.3 | 1.213 | 36.1 | 63.3 | 6.4
2008-12-14 12:00 | 2399 | 46.212 | 0.2096 | 0.0654 | 7.64 | 1.1221 | 52.3 | 70 | 6.12
2008-12-15 04:00 | 3060 | 50.258 | 0.1966 | 0.0724 | 7.83 | 1.1373 | 49.6 | 71.6 | 6.32
2008-12-15 11:30 | 3210 | 46.332 | 0.2008 | 0.074 | 6.98 | 1.2485 | 53.6 | 73.2 | 6.25
2008-12-15 12:00 | 3210 | 53.695 | 0.2144 | 0.0787 | 7.59 | 1.0646 | 54 | 83.9 | 6.21
2008-12-16 12:00 | 2237 | 47.973 | 0.2155 | 0.0724 | 8.26 | 1.1404 | 50.3 | 77.8 | 6.69
2008-12-17 12:00 | 2010 | 53.418 | 0.2261 | 0.0737 | 8.79 | 1.2474 | 46 | 73.7 | 7.07
2008-12-18 12:00 | 2264 | 35.667 | 0.2017 | 0.0764 | 8.73 | 1.2106 | 50.6 | 72.5 | 7.15
2008-12-19 12:00 |  | 29.84 | 0.1908 | 0.0738 | 8.06 | 1.1468 | 48.7 | 68.6 | 6.87
2008-12-20 12:00 | 4958 | 37.645 | 0.1488 | 0.0544 | 7.58 | 0.8594 | 46.3 | 70.5 | 7.01
2008-12-21 12:00 | 6410 | 48.611 | 0.1729 | 0.0536 | 7.59 | 0.9585 | 46.4 | 64.8 | 6.89
2008-12-25 12:00 | 9068 | 88.522 | 0.2131 | 0.0609 | 7.29 | 0.9455 | 41.8 | 62.5 | 6.47
2008-12-26 12:00 | 13260 | 79.925 | 0.236 | 0.0657 | 6.93 | 1.031 | 46.7 | 52.5 | 6.47
2008-12-27 12:00 | 15150 | 196.62 | 0.3874 | 0.0723 | 5.59 | 1.296 | 41.6 | 45.4 | 5.83
2008-12-28 12:00 | 41420 | 538.32 | 0.8851 | 0.0794 | 5.31 | 2.4917 | 38.9 | 30.5 | 5.83
2008-12-29 12:00 | 42390 | 461.12 | 0.8023 | 0.0909 | 5.14 | 2.2638 | 21 | 22.8 | 6.2
2008-12-30 12:00 | 31360 | 282.93 | 0.5709 | 0.0894 | 5.15 | 1.9599 | 22.2 | 26.4 | 6.17
2008-12-31 12:00 | 24660 | 200.35 | 0.4937 | 0.0921 | 5.74 | 1.7273 | 21.3 | 29.7 | 6.48
2009-01-01 12:00 | 17720 | 134.23 | 0.4415 | 0.0957 | 6 | 1.7222 | 21.7 | 30 | 6.39
2009-01-02 12:00 | 13200 | 89.707 | 0.3761 | 0.1022 | 6.21 | 1.5352 | 23.3 | 34.2 | 6.66
2009-01-03 12:00 | 10650 | 74.723 | 0.3268 | 0.1024 | 5.97 | 1.2133 | 24.8 | 35.8 | 6.59
2009-01-04 12:00 | 8639 | 53.892 | 0.2678 | 0.097 | 5.95 | 1.2287 | 25.9 | 40.7 | 6.75
2009-01-05 10:25 | 6370 | 37.352 | 0.2442 | 0.0835 | 5.49 | 1.281 | 25.8 | 42.4 | 6.48
2009-01-05 12:00 | 6654 | 44.91 | 0.2449 | 0.0966 | 5.58 | 1.142 | 26.7 | 43.6 | 7.09
2009-01-06 12:00 | 4602 | 35.785 | 0.2204 | 0.0955 | 5.61 | 1.1353 | 27.8 | 46.4 | 7.16
2009-01-07 12:00 | 3422 | 29.752 | 0.201 | 0.0898 | 5.67 | 0.986 | 29.2 | 50.4 | 7.27
2009-01-08 12:00 | 1816 | 17.291 | 0.1869 | 0.0895 | 5.55 | 1.0214 | 30.5 | 55.1 | 7.41
2009-01-09 12:00 | 2536 | 18.442 | 0.1741 | 0.088 | 5.48 | 1.0961 | 31.9 | 58 | 7.46
2009-01-10 12:00 | 1458 | 20.669 | 0.1669 | 0.0849 | 5.36 | 0.9605 | 32.4 | 57.6 | 7.51
2009-01-11 12:00 | 1311 | 15.367 | 0.1557 | 0.0796 | 5.22 | 1.013 | 33 | 58.1 | 7.44
2009-01-12 04:00 | 1270 | 11.463 | 0.1522 | 0.0828 | 5.18 | 0.9158 | 33.8 | 60.4 | 7.41
2009-01-12 10:30 | 1110 | 10.309 | 0.1611 | 0.0845 | 5.08 | 0.9167 | 33.3 | 60.1 | 7.33
2009-01-12 12:00 | 1110 | 16.201 | 0.1572 | 0.0866 | 4.93 | 0.7366 | 33.9 | 60.7 | 7.24
2009-01-13 12:00 | 1395 | 14.675 | 0.1495 | 0.0871 | 4.83 | 0.7973 | 35 | 63.1 | 7.21
2009-01-14 12:00 | 1458 | 12.927 | 0.1466 | 0.0854 | 4.76 | 0.9482 | 35.5 | 61.7 | 7.26
2009-01-15 12:00 | 1190 | 12.429 | 0.1441 | 0.0843 | 4.73 | 0.884 | 37.2 | 62.4 | 7.44
2009-01-16 12:00 | 4958 | 12.776 | 0.14 | 0.0788 | 4.53 | 0.8598 | 37.2 | 60.5 | 7.35
2009-01-17 12:00 | 9116 | 9.4991 | 0.1349 | 0.0796 | 4.71 | 0.8214 | 39.8 | 69 | 7.53
2009-01-18 12:00 | 9068 | 8.4161 | 0.1322 | 0.0796 | 4.62 | 0.909 | 40.4 | 68 | 7.52
2009-01-19 12:00 | 9795 | 12.025 | 0.1295 | 0.0759 | 4.63 | 0.8142 | 42.2 | 69.9 | 7.51
2009-01-20 10:50 | 9554 | 5.1176 | 0.1295 | 0.0765 | 4.5 | 0.8678 | 43.4 | 70.6 | 7.61
2009-01-20 12:00 | 8686 | 6.5146 | 0.1321 | 0.0724 | 4.91 | 0.9267 | 44 | 72.6 | 7.58
2009-01-21 12:00 | 7334 | 4.3478 | 0.1177 | 0.0737 | 4.74 | 0.8369 | 46.3 | 77 | 7.66
2009-01-22 12:00 | 7640 | 5.3763 | 0.1157 | 0.0701 | 4.58 | 0.8445 | 47.7 | 77.8 | 7.77
2009-01-23 12:00 | 7464 | 7.9051 | 0.1158 | 0.0727 | 4.68 | 0.8759 | 48.6 | 79.1 | 7.82
2009-01-24 12:00 | 7076 | 2.9183 | 0.115 | 0.0711 | 4.8 | 1.0701 | 49.9 | 82.3 | 7.86
2009-01-25 12:00 | 5618 | 6.0728 | 0.1124 | 0.0697 | 4.81 | 0.9568 | 54.3 | 86.3 | 8.12
2009-01-26 04:00 | 5618 | 4.9115 | 0.1074 | 0.0568 | 4.61 | 0.8923 | 57.5 | 88.3 | 8.06
2009-01-26 10:10 | 5138 | 7.9422 | 0.1178 | 0.0667 | 4.53 | 0.9674 | 57.9 | 89.3 | 8.09
2009-01-26 12:00 | 5504 | 7.6465 | 0.1031 | 0.0653 | 4.49 | 0.7923 | 56.5 | 87.7 | 8.32
2009-01-27 12:00 | 4742 | 6.6667 | 0.1025 | 0.0653 | 4.8 | 0.7574 | 55.7 | 90.2 | 8.26
2009-01-28 12:00 | 6130 | 4.8543 | 0.0975 | 0.0636 | 4.84 | 0.8565 | 56.4 | 94.1 | 8.22
2009-01-29 12:00 | 5174 | 1.9175 | 0.0931 | 0.0592 | 4.57 | 0.7618 | 58.1 | 94.7 | 8.13
2009-01-30 12:00 | 5390 | 1.9175 | 0.0879 | 0.0578 | 4.28 | 0.8345 | 60.4 | 95.4 | 8.25
2009-01-31 12:00 | 5390 | 5.8422 | 0.0867 | 0.0562 | 4.18 | 0.8848 | 64.8 | 98.9 | 8.41
2009-02-01 12:00 | 4706 | 4.9358 | 0.0861 | 0.0545 | 3.95 | 0.7945 | 66.1 | 98.5 | 8.29
2009-02-02 04:00 | 4264 | 6.6793 | 0.086 | 0.0539 | 3.86 | 0.7144 | 69 | 101 | 8.54
2009-02-02 10:15 | 4297 | 6.3469 | 0.1033 | 0.0514 | 3.79 | 1.0168 | 69.5 | 100 | 8.57
2009-02-02 12:00 | 4432 | 4.17 | 0.0894 | 0.0578 | 3.79 | 0.831 | 69.7 | 100.6 | 8.15
2009-02-03 12:00 | 4602 | 5.597 | 0.0762 | 0.0535 | 3.72 | 0.7027 | 71.4 | 100.3 | 8.05
2009-02-04 12:00 | 4670 | 6.1919 | 0.0798 | 0.0546 | 3.85 | 0.6937 | 73.6 | 108.5 | 8.18
2009-02-05 12:00 | 4602 | 2.8011 | 0.0953 | 0.0598 | 4.08 | 0.8355 | 73.6 | 109.9 | 8.35
2009-02-06 12:00 | 4778 | 4.5578 | 0.0912 | 0.0557 | 3.99 | 0.83 | 72.2 | 107.2 | 8.03
2009-02-07 12:00 | 4602 | 6.2304 | 0.0918 | 0.0564 | 3.89 | 0.72 | 70.1 | 107.2 | 7.94
2009-02-08 04:00 | 5390 | 16.713 | 0.1269 | 0.0691 | 4.08 | 0.773 | 57 | 91.2 | 7.15
2009-02-08 12:00 | 13000 | 36.363 | 0.1618 | 0.069 | 4.23 | 0.8359 | 40.5 | 64.3 | 6.26
2009-02-08 20:00 | 4497 | 61.344 | 0.2114 | 0.0856 | 4.2 | 0.948 | 38.9 | 68 | 6.04
2009-02-09 04:00 | 5732 | 82.802 | 0.2552 | 0.0972 | 4.61 | 1.0659 | 29.9 | 46.4 | 5.64
2009-02-09 10:30 | 9540 | 90.411 | 0.2958 | 0.0914 | 4.68 | 1.3606 | 30.8 | 45.6 | 5.51
2009-02-09 12:00 | 10250 | 72.936 | 0.2312 | 0.0956 | 4.51 | 2.1444 | 30.4 | 45.1 | 5.72
2009-02-10 20:00 | 19900 | 156.84 | 0.3267 | 0.0932 | 4.18 | 2.8264 | 32.2 | 45.1 | 5.34
2009-02-11 04:00 | 21820 | 198.28 | 0.3902 | 0.0962 | 4.44 | 3.3239 | 23.8 | 32.6 | 5.38
2009-02-11 12:00 | 33490 | 473.62 | 0.686 | 0.0833 | 4.35 | 4.4493 | 25.2 | 29.3 | 5.58
2009-02-11 20:00 | 48500 | 582.98 | 0.7815 | 0.0847 | 3.6 | 4.5562 | 22.2 | 24 | 5.19
2009-02-12 04:00 | 66580 | 559.61 | 0.8315 | 0.0895 | 3.32 | 5.1253 | 17.5 | 19.2 | 5.04
2009-02-12 12:00 | 70640 | 534.24 | 0.8106 | 0.0849 | 3.19 | 5.0224 | 14.6 | 16.6 | 4.96
2009-02-12 20:00 | 69380 | 541.85 | 0.8558 | 0.0828 | 3.11 | 5.5645 | 13.2 | 15.4 | 5.07
2009-02-13 04:00 | 65520 | 522.75 | 0.8369 | 0.0474 | 3.08 | 5.0945 | 13.2 | 14.8 | 5.03
2009-02-13 12:00 | 70780 | 440.88 | 0.7776 | 0.0972 | 3.18 | 4.622 | 14.2 | 14.9 | 5.22
2009-02-13 20:00 | 70780 | 389.42 | 0.7161 | 0.0881 | 3.49 | 4.4718 | 15 | 16.3 | 5.53
2009-02-14 04:00 | 63800 | 317.32 | 0.6312 | 0.0972 | 3.82 | 4.3844 | 16 | 18 | 5.84
2009-02-14 12:00 | 60320 | 250.6 | 0.5839 | 0.0983 | 4.08 | 3.779 | 16.6 | 19.3 | 6.03
2009-02-14 20:00 | 52960 | 252.44 | 0.5458 | 0.097 | 4.28 | 3.6022 | 17.3 | 20.5 | 6.19
2009-02-15 04:00 | 46700 | 195.29 | 0.5157 | 0.0962 | 4.41 | 3.6326 | 17.5 | 21.5 | 6.34
2009-02-15 12:00 | 40140 | 180.83 | 0.5006 | 0.0971 | 4.47 | 3.2382 | 17.4 | 21.8 | 6.26
2009-02-15 20:00 | 34260 | 143.41 | 0.4739 | 0.103 | 4.61 | 2.736 | 17.4 | 23 | 6.36
2009-02-16 04:00 | 30660 |  | 0.4454 | 0.0961 | 4.75 | 3.1096 | 18.5 | 24.6 | 6.46
2009-02-16 10:35 | 28490 | 138.15 | 0.4381 | 0.1001 | 4.89 | 3.1722 | 18.9 | 25.8 | 6.49
2009-02-16 12:00 | 27790 | 141.56 | 0.4264 | 0.0943 | 5.11 | 2.7474 | 19.4 | 27.3 | 6.44
2009-02-16 20:00 | 26820 | 129.91 | 0.4066 | 0.097 | 5.09 | 3.3488 | 19.7 | 28 | 6.35
2009-02-17 04:00 | 24100 | 119.47 | 0.3774 | 0.0953 | 5.61 | 2.8656 | 22.6 | 33.5 | 6.53
2009-02-17 12:00 | 21700 | 104.16 | 0.3508 | 0.0891 | 5.28 | 2.799 | 21.5 | 31.6 | 6.59
2009-02-18 12:00 | 16620 | 82.289 | 0.2897 | 0.083 | 5.35 | 3.0579 | 23.1 | 36.2 | 6.63
2009-02-19 12:00 | 13260 | 87.719 | 0.2697 | 0.0566 | 5.62 | 2.2362 | 23.7 | 41.2 | 6.71
2009-02-20 12:00 | 10155 | 82.974 | 0.2589 | 0.0684 | 5.66 | 2.5969 | 24.2 | 42.1 | 6.82
2009-02-21 12:00 | 6864 | 52.184 | 0.2144 | 0.0641 | 5.83 | 2.1866 | 28.7 | 50.8 | 7.14
2009-02-22 12:00 | 5618 | 52.007 | 0.1937 | 0.0453 | 5.53 | 1.9275 | 30.9 | 53 | 7.06
2009-02-23 04:00 | 4033 | 55.158 | 0.1839 | 0.0451 | 5.65 | 2.1511 | 31.7 | 56.7 | 7.19
2009-02-23 10:30 | 3934 | 41.216 | 0.1714 | 0.0479 | 5.74 | 2.3187 | 33.1 | 58.3 | 7.27
2009-02-23 12:00 | 4099 | 44.762 | 0.1776 | 0.0683 | 5.39 | 1.826 | 31.6 | 54.2 | 7.32
2009-02-24 12:00 | 3270 | 35.882 | 0.1676 | 0.0743 | 5.37 | 1.9546 | 33.4 | 57.4 | 7.35
2009-02-25 12:00 | 3120 | 28.44 | 0.1471 | 0.048 | 5.21 | 1.6912 | 33.5 | 59 | 7.26
2009-02-26 12:00 | 2940 | 27.972 | 0.135 | 0.0584 | 5.01 | 1.7604 | 34.5 | 62.2 | 7.08
2009-02-27 04:00 | 3240 | 85.596 | 0.1855 | 0.0587 | 4.88 | 2.0246 | 35 | 64.1 | 6.94
2009-02-27 12:00 | 5066 | 189.44 | 0.3923 | 0.053 | 5.14 | 3.157 | 30.8 | 57.8 | 6.98
2009-02-27 20:00 | 8545 | 165.43 | 0.4339 | 0.054 | 5.75 | 3.5699 | 27.3 | 52.2 | 6.88
2009-02-28 04:00 | 11650 | 227.35 | 0.5281 | 0.049 | 6.1 | 3.5681 | 24.9 | 45 | 6.94
2009-02-28 12:00 | 12900 | 187.43 | 0.5016 | 0.0358 | 6.29 | 4.2675 | 27.1 | 46.2 | 7.24
2009-02-28 20:00 | 13150 | 153.18 | 0.4028 | 0.0486 | 6.05 | 2.9233 | 29.4 | 49.2 | 7.18
2009-03-01 04:00 | 12900 | 143.33 | 0.3531 | 0.0412 | 5.73 | 2.6731 | 31.6 | 52.8 | 7.11
2009-03-01 12:00 | 13050 | 161.24 | 0.3435 | 0.0574 | 5.06 | 2.8545 | 34.1 | 56.7 | 6.61
2009-03-01 20:00 | 12450 | 178.92 | 0.3849 | 0.0333 | 5.24 | 3.1014 | 32.4 | 55 | 6.67
2009-03-02 04:00 | 11250 | 245.31 | 0.4801 | 0.0568 | 5.34 | 3.4758 | 29.5 | 48.2 | 6.69
2009-03-02 10:30 | 10300 | 227.51 | 0.4932 | 0.0619 | 5.53 | 3.4712 | 33.7 | 49.6 | 6.99
2009-03-02 12:00 | 9701 | 236.78 | 0.4525 | 0.0199 | 5.72 | 3.2958 | 34.3 | 50.4 | 7.35
2009-03-02 20:00 | 9260 | 162.04 | 0.3713 | 0.0185 | 5.86 | 2.9412 | 38.8 | 55.9 | 7.32
2009-03-03 04:00 | 8265 | 136.4 | 0.3433 | 0.0203 | 5.7 | 2.7216 | 42.1 | 56.4 | 7.39
2009-03-03 12:00 | 7552 | 116.81 | 0.3135 | 0.0172 | 5.65 | 2.5565 | 40 | 56.3 | 7.27
2009-03-03 20:00 | 6654 | 110.49 | 0.2828 | 0.0265 | 5.94 | 3.0003 | 40.7 | 60 | 7.41
2009-03-04 04:00 | 5354 | 92.118 | 0.2656 | 0.0274 | 5.96 | 2.3707 | 40.5 | 61.8 | 7.35
2009-03-04 12:00 | 4636 | 82.568 | 0.2567 | 0.0322 | 5.92 | 2.4581 | 39.2 | 61 | 7.31
2009-03-05 12:00 | 4500 | 67.158 | 0.2439 | 0.0301 | 5.89 | 2.3343 | 34.8 | 57.5 | 7.34
2009-03-06 12:00 | 4534 | 75.524 | 0.2383 | 0.0671 | 5.58 | 2.1952 | 32.4 | 55 | 7.4
2009-03-07 12:00 | 3608 | 50.925 | 0.2012 | 0.0302 | 5.18 | 1.9352 | 32.7 | 57.4 | 7.19
2009-03-08 12:00 | 5732 | 272.72 | 0.47 | 0.0209 | 4.82 | 4.3953 | 27.5 | 49.6 | 6.67
2009-03-08 20:00 | 22540 | 512.85 | 0.7986 | 0.0952 | 4.27 | 5.1604 | 18.5 | 29 | 6.3
2009-03-09 04:00 | 41820 | 447.05 | 0.7683 | 0.0834 | 3.82 | 4.4834 | 17.4 | 26.9 | 6.42
2009-03-09 10:40 | 49650 | 539.74 | 0.7888 | 0.0788 | 3.5 | 6.3744 | 17.3 | 28 | 6.15
2009-03-09 12:00 | 50200 | 533.33 | 0.9018 | 0.0833 | 3.36 | 2.4689 | 14.4 | 24.4 | 5.55
2009-03-09 20:00 | 54280 | 574.75 | 0.9571 | 0.0635 | 3.15 | 2.6099 | 11.2 | 18.4 | 5.55
2009-03-10 04:00 | 59650 | 421.73 | 0.8551 | 0.1268 | 2.92 | 2.2562 | 11.7 | 17.4 | 5.5
2009-03-10 12:00 | 67980 | 402.67 | 0.835 | 0.1257 | 2.93 | 2.2339 | 12.1 | 17.6 | 5.56
2009-03-10 20:00 | 68680 | 388 | 0.8256 | 0.0612 | 2.97 | 2.1882 | 12.2 | 18.4 | 5.58
2009-03-11 04:00 | 79550 | 496.59 | 0.8751 | 0.0799 | 2.76 | 2.3696 | 11.9 | 18.1 | 5.75
2009-03-11 12:00 | 90700 | 415.75 | 0.8018 | 0.0437 | 2.56 | 2.337 | 10.9 | 17 | 5.74
2009-03-11 20:00 | 92780 | 379.72 | 0.8204 | 0.0443 | 2.44 | 2.4971 | 9.9 | 16.1 | 5.62
2009-03-12 04:00 | 89420 | 358.52 | 0.773 | 0.0486 | 2.4 | 2.2531 | 9.1 | 16 | 5.85
2009-03-12 12:00 | 86860 | 285.71 | 0.7219 | 0.0773 | 2.41 | 2.126 | 9.6 | 15.8 | 5.75
2009-03-12 20:00 | 82850 | 344.15 | 0.6755 | 0.0951 | 2.54 | 1.9041 | 9.8 | 15.8 | 5.73
2009-03-13 04:00 | 68400 |  | 0.65 | 0.0779 | 2.75 | 2.0803 | 10.7 | 17 | 5.85
2009-03-13 12:00 | 64760 |  | 0.6182 | 0.1102 | 2.85 | 2.0897 | 11.7 | 18.4 | 5.91
2009-03-13 20:00 | 53840 |  | 0.5723 | 0.1102 | 2.9 | 1.8618 | 11.7 | 19.2 | 5.97
2009-03-14 04:00 | 45500 |  | 0.5565 | 0.0755 | 2.78 | 1.8562 | 11.6 | 19.5 | 5.8
2009-03-14 12:00 | 38460 |  | 0.5327 | 0.0759 | 2.89 | 1.7157 | 12.4 | 20.9 | 6.04
2009-03-14 20:00 | 37360 |  | 0.5205 | 0.0661 | 2.8 | 1.5812 | 12.1 | 20.8 | 5.92
2009-03-15 04:00 | 34780 |  | 0.4979 | 0.0953 | 2.83 | 1.6247 | 12.2 | 21.3 | 5.98
2009-03-15 12:00 | 33560 |  | 0.4745 | 0.0632 | 2.77 | 1.3524 | 12.3 | 21.5 | 5.8
2009-03-15 20:00 | 30590 |  | 0.446 | 0.0956 | 2.88 | 1.5147 | 13.3 | 23 | 5.96
2009-03-16 04:00 | 28070 |  | 0.4113 | 0.0809 | 2.92 | 1.3104 | 13.7 | 24 | 6.03
2009-03-16 10:20 | 25580 | 109.44 | 0.385 | 0.0782 | 2.95 | 1.1846 | 14.1 | 24.5 | 6.04
2009-03-16 12:00 | 25220 | 120.98 | 0.3617 | 0.0861 | 3.26 | 1.3952 | 15.5 | 27.8 | 5.7
2009-03-16 20:00 | 23920 | 109.62 | 0.3373 | 0.0745 | 3.31 | 1.3625 | 16.4 | 29 | 5.79
2009-03-17 04:00 | 21160 | 102.83 | 0.316 | 0.0783 | 3.31 | 1.3324 | 16.9 | 30.5 | 5.83
2009-03-17 12:00 | 18500 | 100.09 | 0.3024 | 0.0775 | 3.31 | 1.3339 | 17.5 | 32.2 | 5.81
2009-03-17 20:00 | 16450 | 97.272 | 0.2862 | 0.076 | 3.26 | 1.2612 | 17.9 | 33.2 | 5.83
2009-03-18 04:00 | 13620 | 86.375 | 0.2691 | 0.0506 | 3.38 | 1.1687 | 19 | 35.7 | 5.86
2009-03-18 12:00 | 11800 | 78.006 | 0.2517 | 0.053 | 3.41 | 1.1016 | 19.3 | 37.2 | 5.87
2009-03-19 12:00 | 8733 | 65.217 | 0.2136 | 0.061 | 3.42 | 0.9795 | 20.2 | 41.5 | 5.82
2009-03-20 12:00 | 7162 | 54.897 | 0.1873 | 0.0621 | 3.55 | 0.8967 | 22.4 | 46 | 6.01
2009-03-21 12:00 | 5542 | 39.583 | 0.1585 | 0.0537 | 3.47 | 0.8237 | 23.3 | 48.2 | 5.88
2009-03-22 12:00 | 4850 | 35.071 | 0.1435 | 0.0495 | 3.37 | 0.8082 | 24.2 | 50.2 | 5.96
2009-03-23 04:00 | 4132 | 38.245 | 0.1475 | 0.0439 | 3.39 | 0.7697 | 25.4 | 51.7 | 5.96
2009-03-23 10:20 | 4033 | 31.697 | 0.141 | 0.0378 | 3.16 | 0.7143 | 24.4 | 49.2 | 5.72
2009-03-23 12:00 | 3967 | 37.037 | 0.1455 | 0.0422 | 3.09 | 0.8486 | 23.5 | 47.9 | 6.2
2009-03-24 12:00 | 3484 | 30.871 | 0.1324 | 0.0369 | 2.76 | 0.8594 | 22.6 | 46 | 6.15
2009-03-25 12:00 | 3090 | 32.157 | 0.1254 | 0.0354 | 3.1 | 0.8462 | 25.9 | 53.2 | 5.88
2009-03-26 12:00 | 2704 | 23.558 | 0.1146 | 0.0463 | 3.05 | 0.8689 | 27.5 | 57.6 | 5.79
2009-03-27 12:00 | 2399 | 36.617 | 0.1259 | 0.0337 | 2.92 | 0.8122 | 28.2 | 59.1 | 5.62
2009-03-28 12:00 | 2185 | 33.898 | 0.116 | 0.017 | 2.72 | 0.9593 | 28.5 | 58.8 | 5.35
2009-03-29 12:00 | 2676 | 38.12 | 0.1098 | 0.0092 | 2.68 | 1.0163 | 30.2 | 61.8 | 4.83
2009-03-30 04:00 | 2453 | 26.315 | 0.1016 | 0.0021 | 2.55 | 1.0638 | 30.3 | 62.6 | 4.36
2009-03-30 10:20 | 2508 | 27.879 | 0.1106 | 0.0071 | 2.52 | 1.0785 | 30.5 | 62.4 | 4.21
2009-03-30 12:00 | 2760 | 25.404 | 0.1117 | 0.0115 | 2.57 | 1.0099 | 31.7 | 63.7 | 4.35
2009-03-31 12:00 | 4198 | 26.601 | 0.1033 | 0.0026 | 2.39 | 1.2499 | 33.8 | 67.1 | 2.79
2009-04-01 12:00 | 4814 | 60.251 | 0.126 | 0.0013 | 2.21 | 1.5215 | 36.1 | 70 | 1.24
2009-04-02 12:00 | 3868 | 39.961 | 0.1226 | 0.0066 | 2.39 | 1.1512 | 35.6 | 70.1 | 2.09
2009-04-03 12:00 | 3608 | 33.622 | 0.1273 | 0.0024 | 2.68 | 1.0891 | 38 | 66.5 | 2.31
2009-04-04 12:00 | 5210 | 33.25 | 0.1106 | 0.0023 | 2.32 | 1.1161 | 37.7 | 68.6 | 2.14
2009-04-05 12:00 | 7905 | 37.922 | 0.1204 | 0.0041 | 2.7 | 1.1628 | 37.2 | 67.1 | 2.93
2009-04-06 04:00 | 10350 | 117.11 | 0.2189 | 0.0168 | 3.35 | 1.4685 | 30.8 | 57.1 | 4.64
2009-04-06 10:40 | 18080 | 165.48 | 0.3097 | 0.0336 | 4.26 | 2.0869 | 25.5 | 47.7 | 5.28
2009-04-06 12:00 | 19660 | 167.65 | 0.3156 | 0.049 | 4.59 | 1.2607 | 28.4 | 49.8 | 5.08
2009-04-07 04:00 | 32720 | 332.06 | 0.501 | 0.048 | 5.73 | 1.8993 | 19.9 | 40.3 | 5.45
2009-04-07 12:00 | 36480 | 328.05 | 0.4927 | 0.0449 | 5.74 | 2.0505 | 19.9 | 37.9 | 5.46
2009-04-07 20:00 | 35840 | 336.27 | 0.5514 | 0.0719 | 5.62 | 2.0325 | 16.4 | 31.5 | 5.65
2009-04-08 04:00 | 34420 | 265.07 | 0.4965 | 0.0713 | 5.21 | 1.7107 | 15.4 | 28.5 | 5.7
2009-04-08 12:00 | 31500 | 213.37 | 0.4467 | 0.084 | 5.11 | 1.5059 | 16 | 29.4 | 5.86
2009-04-08 20:00 | 28910 | 172.06 | 0.4144 | 0.0848 | 5.26 | 1.4775 | 17.1 | 31.2 | 5.9
2009-04-09 04:00 | 26070 | 154.16 | 0.4017 | 0.0839 | 5.05 | 1.4776 | 15.8 | 29.8 | 5.87
2009-04-09 12:00 | 24920 | 149.89 | 0.4004 | 0.0752 | 4.77 | 1.4692 | 14.9 | 28.5 | 5.69
2009-04-10 12:00 | 17900 | 123.19 | 0.3643 | 0.0902 | 4.75 | 1.3848 | 15.6 | 30.4 | 5.8
2009-04-11 12:00 | 14300 | 100.14 | 0.3173 | 0.0915 | 5.03 | 1.1935 | 17.8 | 35.5 | 6.11
2009-04-12 12:00 | 10800 | 69.414 | 0.26 | 0.0549 | 5.09 | 1.0666 | 20.3 | 39.9 | 6.23
2009-04-13 04:00 | 9068 | 62.831 | 0.2285 | 0.0602 | 4.96 | 1.2466 | 20 | 40.7 | 6.14
2009-04-13 10:30 | 8265 | 70.652 | 0.2265 | 0.0596 | 4.9 | 0.9027 | 20.4 | 41.8 | 5.97
2009-04-13 12:00 | 8040 | 82.246 | 0.2376 | 0.0649 | 4.6 | 1.101 | 19.2 | 39.3 | 5.79
2009-04-14 12:00 | 7552 | 54.11 | 0.1902 | 0.0616 | 4.45 | 0.8904 | 20.4 | 42.2 | 5.49
2009-04-14 20:00 | 10200 | 152.59 | 0.3318 | 0.0616 | 4.68 | 1.4016 | 18.3 | 40.3 | 5.67
2009-04-15 04:00 | 16400 | 118.84 | 0.2865 | 0.0566 | 5.46 | 1.2687 | 18.1 | 40.2 | 6.01
2009-04-15 12:00 | 20920 | 140.4 | 0.2998 | 0.0491 | 5.88 | 1.3128 | 17.5 | 37.7 | 6.27
2009-04-15 20:00 | 24170 | 135.13 | 0.3202 | 0.0469 | 5.92 | 1.3975 | 17.6 | 37.5 | 6.35
2009-04-16 04:00 | 22360 | 111.21 | 0.2746 | 0.0513 | 6.13 | 1.2571 | 21.3 | 45 | 6.12
2009-04-16 12:00 | 22780 | 116.75 | 0.2797 | 0.0342 | 5.83 | 1.1463 | 20.7 | 42.4 | 5.97
2009-04-16 20:00 | 20860 | 114.69 | 0.2759 | 0.0429 | 5.73 | 1.1098 | 20.9 | 41.7 | 6.1
2009-04-17 04:00 | 20260 | 120.55 | 0.3015 | 0.0529 | 5.44 | 1.2996 | 20.2 | 39.5 | 5.93
2009-04-17 12:00 | 19180 | 109.03 | 0.2936 | 0.056 | 5.46 | 1.3987 | 19.8 | 38.9 | 6.06
2009-04-18 12:00 | 13050 | 125.49 | 0.2925 | 0.0592 | 5.69 | 1.2489 | 20.7 | 42 | 6.03
2009-04-19 12:00 | 9840 | 92.365 | 0.2586 | 0.0516 | 5.7 | 1.3282 | 20.8 | 42.1 | 6.05
2009-04-20 04:00 | 7552 | 60.548 | 0.2157 | 0.0548 | 5.58 | 1.0268 | 20.1 | 42.5 | 6.02
2009-04-20 10:40 | 9164 | 54.316 | 0.2126 | 0.0607 | 5.45 | 1.1022 | 19.9 | 42.7 | 5.95
2009-04-20 12:00 | 9456 | 61.886 | 0.1947 | 0.0309 | 5.55 | 1.0873 | 20.5 | 44.4 | 6.63
2009-04-20 20:00 | 11300 | 67.692 | 0.1909 | 0.0375 | 5.64 | 1.0661 | 21.4 | 46.5 | 6.64
2009-04-21 04:00 | 15150 | 65.693 | 0.1859 | 0.0429 | 5.73 | 1.0413 | 21.4 | 46.5 | 6.69
2009-04-21 12:00 | 18020 | 89.704 | 0.214 | 0.0373 | 5.73 | 1.0936 | 21.6 | 45.9 | 6.69
2009-04-21 20:00 | 19180 | 106.73 | 0.2415 | 0.0366 | 5.32 | 1.3038 | 20.4 | 43.7 | 6.6
2009-04-22 04:00 | 18300 | 111.86 | 0.2504 | 0.037 | 5.15 | 1.4684 | 19.5 | 41.9 | 6.53
2009-04-22 12:00 | 17840 | 108.08 | 0.2548 | 0.0319 | 4.84 | 1.2767 | 19.7 | 41.4 | 6.28
2009-04-23 12:00 | 13800 | 91.866 | 0.253 | 0.0378 | 4.63 | 1.6835 | 19 | 39.8 | 6.39
2009-04-24 12:00 | 10500 | 93.561 | 0.241 | 0.023 | 4.8 | 1.2583 | 21.5 | 44.8 | 5.99
2009-04-25 12:00 | 7772 | 85.743 | 0.2034 | 0.0331 | 4.66 | 1.0212 | 23.1 | 48.7 | 5.94
2009-04-26 12:00 | 5970 | 51.334 | 0.163 | 0.033 | 4.53 | 0.9017 | 23.6 | 49.5 | 5.67
2009-04-27 04:00 | 4670 | 36.572 | 0.1411 | 0.0323 | 4.42 | 0.9011 | 24.3 | 51.3 | 5.66
2009-04-27 10:30 | 4568 | 55.61 | 0.1508 | 0.0165 | 4.37 | 1.0867 | 24.5 | 51.4 | 5.89
2009-04-27 12:00 | 4398 | 92.48 | 0.1802 | 0.046 | 4.65 | 1.0607 | 25.7 | 53.9 | 5.38
2009-04-28 12:00 | 4264 | 49.001 | 0.14 | 0.0409 | 4.57 | 0.9098 | 26.6 | 55.8 | 5.15
2009-04-29 12:00 | 2940 | 38.61 | 0.1262 | 0.0335 | 4.07 | 1.0807 | 27.4 | 56.6 | 4.62
2009-04-30 12:00 | 3300 | 27.407 | 0.1086 | 0.0247 | 3.92 | 1.0054 | 28.6 | 58 | 3.99
2009-05-01 12:00 | 6250 | 42.218 | 0.1187 | 0.0248 | 4.09 | 1.0008 | 29 | 59.7 | 4.18
2009-05-01 20:00 | 6864 | 39.055 | 0.1103 | 0.021 | 4.69 | 1.1032 | 31.5 | 66.1 | 4.21
2009-05-02 04:00 | 7995 | 48.221 | 0.1241 | 0.0219 | 4.74 | 1.0062 | 27.6 | 58.1 | 4.33
2009-05-02 12:00 | 9164 | 46.428 | 0.1284 | 0.0199 | 4.85 | 1.0527 | 27.9 | 56.9 | 4.38
2009-05-03 12:00 | 10550 | 41.93 | 0.1244 | 0.0228 | 4.23 | 0.9314 | 32.4 | 68.6 | 3.05
2009-05-04 10:30 | 9505 | 67.415 | 0.1922 | 0.036 | 5.38 | 1.2003 | 29.9 | 57.6 | 4.79
2009-05-04 12:00 | 8828 | 58.539 | 0.1742 | 0.0339 | 5.13 | 0.9936 | 28 | 56.3 | 4.59
2009-05-05 12:00 | 7119 | 47.916 | 0.1544 | 0.0427 | 5.17 | 1.3943 | 29.8 | 55.9 | 4.72
2009-05-06 12:00 | 5542 | 58.51 | 0.1853 | 0.055 | 4.92 | 1.3464 | 24.9 | 49.6 | 5.23
2009-05-07 12:00 | 5210 | 40.51 | 0.1716 | 0.0632 | 4.81 | 1.3176 | 23.8 | 47.7 | 5.37
2009-05-08 12:00 | 5890 | 42.145 | 0.1624 | 0.0588 | 4.82 | 1.1162 | 25.5 | 49.3 | 5.42
2009-05-09 12:00 | 8876 | 49.003 | 0.1524 | 0.0423 | 4.37 | 1.099 | 27.2 | 55.5 | 4.61
2009-05-10 12:00 | 8130 | 60.674 | 0.2132 | 0.0752 | 4.24 | 1.2423 | 23.8 | 46.2 | 5.31
2009-05-11 04:00 | 7033 | 35.317 | 0.1662 | 0.0715 | 4.65 | 0.8635 | 25.4 | 52.3 | 5.36
2009-05-11 12:00 | 6570 | 50.3 | 0.17 | 0.071 | 4.25 | 1.936 | 24.3 | 49.9 | 4.74
2009-05-12 12:00 | 4264 | 63.063 | 0.1964 | 0.075 | 3.95 | 2.8041 | 21.5 | 43.8 | 4.37
2009-05-13 12:00 | 3060 | 49.18 | 0.1929 | 0.0783 | 4.13 | 2.6357 | 22.5 | 45.2 | 4.71
2009-05-14 12:00 | 3868 | 74.6 | 0.223 | 0.071 | 4.42 | 2.275 | 24.2 | 48 | 4.76
2009-05-14 20:00 | 5390 | 84 | 0.252 | 0.084 | 5.36 | 2.045 | 23.6 | 46 | 5.14
2009-05-15 04:00 | 8175 | 72.6 | 0.206 | 0.066 | 6.19 | 2.164 | 23.8 | 51.2 | 5.4
2009-05-15 12:00 | 9750 | 94.3 | 0.231 | 0.061 | 6.02 | 2.467 | 22 | 44.2 | 5.27
2009-05-15 20:00 | 10600 | 76.2 | 0.22 | 0.062 | 6.13 | 2.066 | 22.1 | 42.9 | 5.33
2009-05-16 04:00 | 11400 | 66 | 0.211 | 0.058 | 5.98 | 1.992 | 23.1 | 45.1 | 5.33
2009-05-16 12:00 | 11400 | 82.3 | 0.212 | 0.05 | 5 | 1.884 | 23.1 | 44.6 | 4.85
2009-05-17 12:00 | 8780 | 54.4 | 0.172 | 0.057 | 4.68 | 1.486 | 24.9 | 50 | 4.26
2009-05-18 04:00 | 7377 | 56.6 | 0.2 | 0.068 | 4.83 | 1.197 | 23.1 | 44.4 | 4.55
2009-05-18 11:50 | 7728 | 54.7 | 0.197 | 0.068 | 5.01 | 1.199 | 24.6 | 45.9 | 4.93
2009-05-18 12:00 | 7728 | 54.764 | 0.204 | 0.0762 | 5.34 | 2.1555 | 26.8 | 51 | 5.07
2009-05-19 12:00 | 5618 | 54.522 | 0.1995 | 0.08 | 5.58 | 2.2087 | 26.9 | 51 | 5.48
2009-05-20 12:00 | 5102 | 52.067 | 0.21 | 0.0775 | 5.26 | 2.0453 | 26.8 | 51 | 5.53
2009-05-21 12:00 | 3515 | 51.832 | 0.2053 | 0.0915 | 5.23 | 1.4961 | 26.9 | 50 | 5.8
2009-05-22 12:00 | 3090 | 47.914 | 0.1807 | 0.0684 | 4.58 | 1.2716 | 26.7 | 49 | 5.27
2009-05-23 12:00 | 2940 | 39.84 | 0.1764 | 0.07 | 4.88 | 1.2838 | 25.5 | 47.9 | 5.43
2009-05-24 12:00 | 2453 | 42.283 | 0.1617 | 0.0507 | 4.58 | 1.2741 | 25.7 | 48.7 | 5.19
2009-05-25 04:00 | 2372 | 35.922 | 0.1414 | 0.0237 | 4.05 | 1.122 | 26.5 | 51.8 | 4.23
2009-05-25 10:15 | 2264 | 38.802 | 0.1482 | 0.018 | 3.87 | 1.1881 | 26.7 | 52 | 4.05
2009-05-25 12:00 | 2210 | 39.814 | 0.1627 | 0.037 | 3.92 | 1.4834 | 26.7 | 52.1 | 4.14
2009-05-31 12:00 | 4132 | 56.503 | 0.2563 | 0.105 | 5.45 | 1.6581 | 22.7 | 44 | 5.61
2009-05-31 20:00 | 3868 | 43.689 | 0.2294 | 0.1102 | 5.89 | 1.419 | 25 | 46.9 | 5.59
2009-06-01 10:15 | 3330 | 46.598 | 0.2033 | 0.0705 | 5.79 | 1.3225 | 29.6 | 55.3 | 5
2009-06-01 12:00 | 3484 | 47.79 | 0.2252 | 0.0739 | 5.51 | 1.3959 | 27.5 | 50.9 | 4.7
2009-06-02 12:00 | 3150 | 45.787 | 0.1936 | 0.0498 | 4.77 | 1.1969 | 28.7 | 52.8 | 4.06
2009-06-02 20:00 | 3639 | 48.826 | 0.1861 | 0.0464 | 4.68 | 1.2692 | 29.1 | 53.7 | 3.89
2009-06-03 04:00 | 5030 | 46.627 | 0.184 | 0.0503 | 5.03 | 1.3752 | 28.6 | 52.4 | 4.09
2009-06-03 12:00 | 6822 | 67.669 | 0.2243 | 0.0586 | 5.29 | 1.4612 | 26.7 | 46.9 | 4.72
2009-06-03 20:00 | 7205 | 51.535 | 0.1984 | 0.0539 | 5.16 | 1.1357 | 27.9 | 48.4 | 4.88
2009-06-04 04:00 | 7464 | 45.068 | 0.1891 | 0.062 | 5.05 | 1.1537 | 28.3 | 49.3 | 5.1
2009-06-04 12:00 | 7464 | 56.117 | 0.2097 | 0.07 | 5.13 | 1.3535 | 29 | 50 | 5.24
2009-06-04 20:00 | 7205 | 49.162 | 0.1997 | 0.0604 | 4.21 | 1.3215 | 30.5 | 53.2 | 5.09
2009-06-05 04:00 | 7596 | 59.627 | 0.2234 | 0.0775 | 3.88 | 1.2638 | 28.6 | 51.8 | 4.69
2009-06-05 12:00 | 7248 | 66.107 | 0.2631 | 0.0894 | 3.75 | 1.3773 | 24.5 | 45.4 | 4.69
2009-06-06 12:00 | 4432 | 41.294 | 0.2022 | 0.0701 | 4.14 | 1.2145 | 31.5 | 58.7 | 4.55
2009-06-07 12:00 | 3769 | 47.911 | 0.2099 | 0.0794 | 4.54 | 1.2942 | 31.4 | 55.3 | 5.28
2009-06-08 04:00 | 2880 | 56.644 | 0.2438 | 0.0961 | 5.13 | 1.3734 | 29.9 | 51.7 | 5.33
2009-06-08 12:00 | 2453 | 69.605 | 0.2464 | 0.1032 | 5.99 | 1.3001 | 32.4 | 57.5 | 5.79
2009-06-09 12:00 | 1960 | 68.097 | 0.2718 | 0.1207 | 6.94 | 1.1259 | 27.5 | 48 | 6.31
2009-06-11 12:00 | 1912 | 69.458 | 0.2577 | 0.1129 | 7.18 | 1.1541 | 27.3 | 48.6 | 6.79
2009-06-12 12:00 | 2035 | 66.484 | 0.2475 | 0.109 | 7.58 | 1.2169 | 28.5 | 51.7 | 7.05
2009-06-13 12:00 | 2676 | 86.72 | 0.258 | 0.0802 | 9.71 | 1.9037 | 27 | 48.8 | 7.12
2009-06-14 12:00 | 6050 | 49.549 | 0.1976 | 0.061 | 7.88 | 1.2639 | 30.1 | 55.5 | 6.78
2009-06-15 04:00 | 5850 | 38.844 | 0.1711 | 0.0506 | 6.96 | 1.3306 | 32.2 | 58.9 | 6.28
2009-06-15 12:00 | 4568 | 44.776 | 0.1733 | 0.0559 | 6.7 | 1.2615 | 31.4 | 58.4 | 6.59
2009-06-15 12:10 | 5656 | 42.707 | 0.1626 | 0.047 | 6.82 | 1.1297 | 32.9 | 60.2 | 6.54
2009-06-16 12:00 | 3769 | 47.53 | 0.1918 | 0.0622 | 6.02 | 1.326 | 32.4 | 57.7 | 6.1
2009-06-17 12:00 | 2210 | 50.847 | 0.19 | 0.0721 | 6.3 | 1.2462 | 31.9 | 55.7 | 6.43
2009-06-18 12:00 | 1888 | 48.902 | 0.193 | 0.064 | 5.3 | 1.2703 | 31.1 | 55.7 | 6.22
2009-06-19 12:00 | 3577 | 77.595 | 0.2155 | 0.0618 | 6.39 | 1.4736 | 27.3 | 50.7 | 5.95
2009-06-19 20:00 | 11800 | 142.14 | 0.3053 | 0.0785 | 10.35 | 2.1638 | 20.7 | 40.3 | 6.57
2009-06-20 04:00 | 15820 | 166.84 | 0.5332 | 0.0816 | 12.88 | 2.1403 | 16.8 | 32 | 7.06
2009-06-20 12:00 | 15400 | 178.61 | 0.3841 | 0.0837 | 14.87 | 2.653 | 14.3 | 28 | 7.74
2009-06-20 20:00 | 14000 | 111.51 | 0.2824 | 0.0815 | 15.67 | 1.8619 | 15.8 | 31.4 | 8.55
2009-06-21 04:00 | 11300 | 89.918 | 0.2429 | 0.0759 | 13.92 | 1.9385 | 18.2 | 35.1 | 8.52
2009-06-21 12:00 | 10500 | 126.29 | 0.2741 | 0.0762 | 11.86 | 1.7539 | 15.7 | 31.4 | 7.79
2009-06-21 20:00 | 9885 | 122.83 | 0.2723 | 0.0778 | 10.22 | 1.6473 | 14.7 | 30.4 | 7.2
2009-06-22 04:00 | 10155 | 103.28 | 0.2625 | 0.0859 | 8.57 | 1.3734 | 15.1 | 31.3 | 6.73
2009-06-22 12:00 | 9701 | 119.21 | 0.3026 | 0.0785 | 7.24 | 1.6422 | 14.6 | 27.8 | 5.85
2009-06-23 12:00 | 7860 | 74.809 | 0.2487 | 0.0827 | 6.86 | 1.4969 | 19.6 | 38.9 | 6.01
2009-06-24 12:00 | 5066 | 75.174 | 0.2437 | 0.0683 | 6.91 | 1.7048 | 29.1 | 52.6 | 5.39
2009-06-25 12:00 | 4636 | 64.737 | 0.2369 | 0.0775 | 7.51 | 1.7701 | 24.7 | 45.9 | 5.87
2009-06-26 12:00 | 4602 | 74.338 | 0.2431 | 0.0786 | 6.87 | 1.5162 | 20.6 | 38.7 | 5.91
2009-06-27 12:00 | 3670 | 70.891 | 0.2333 | 0.0805 | 6.06 | 1.3672 | 19.1 | 34.7 | 6.13
2009-06-28 12:00 | 3120 | 76.225 | 0.2386 | 0.0805 | 6.1 | 1.4991 | 18.7 | 33.9 | 6.36
2009-06-29 12:00 | 2508 | 69.813 | 0.2363 | 0.0773 | 6.6 | 1.6166 | 20.3 | 35 | 6.34
2009-06-29 12:12 | 2508 | 66.284 | 0.217 | 0.0775 | 5.76 | 1.5408 | 19.5 | 33.4 | 6.61
2009-06-30 12:00 | 1588 | 76.559 | 0.2449 | 0.0764 | 6.2 | 1.4453 | 20.8 | 34.7 | 6.4
2009-07-01 12:00 | 1110 | 69.93 | 0.2313 | 0.0695 | 5.77 | 1.4347 | 21.1 | 36 | 6.48
2009-07-02 12:00 | 1130 | 71.839 | 0.2458 | 0.0767 | 5.04 | 1.507 | 20.9 | 35.4 | 6.19
2009-07-06 10:45 | 779 | 36.896 | 0.2334 | 0.0499 | 3.46 | 1.4863 | 22 | 37 | 5.51
2009-07-06 12:00 | 795.5 | 85.452 | 0.2847 | 0.0895 | 3.49 | 1.7226 | 21.8 | 36.4 | 6.31
2009-07-07 12:00 | 658.4 | 57.929 | 0.2368 | 0.0585 | 3.28 | 1.5166 | 21.8 | 36.1 | 6.09
2009-07-08 12:00 | 558.6 | 31.187 | 0.1749 | 0.0364 | 3.01 | 1.6272 | 22.1 | 36.6 | 5.64
2009-07-09 12:00 | 687.6 | 59.628 |  | 0.0358 | 2.85 | 2.446 | 22.5 | 36.7 | 5.24
2009-07-10 12:00 | 673 | 53.658 |  | 0.0061 | 2.54 | 1.8354 | 23.1 | 37.8 | 4.68
2009-07-11 12:00 | 746 | 57.459 | 0.1952 | 0.0094 | 2.62 | 1.8668 | 23.2 | 37.7 | 4.76
2009-07-12 12:00 | 629.2 | 58.401 | 0.1982 | 0.0149 | 2.46 | 1.4681 | 23.4 | 38 | 4.6
2009-07-13 04:00 | 702.2 | 73.891 | 0.1862 | 0.0016 | 2.08 | 1.7426 | 23.9 | 38.8 | 4.03
2009-07-13 10:36 | 600 | 30.09 | 0.1268 | 0.0021 | 1.85 | 1.6019 | 26 | 42 | 4.1
2009-07-13 12:00 | 572.4 | 65.38 | 0.1698 | 0.0019 | 1.82 | 1.6512 | 26.1 | 41.9 | 4.17
2009-07-15 12:00 | 911 | 65.74 | 0.1641 | 0.0005 | 1.03 | 1.7892 | 28.7 | 47.3 | 3.03
2009-07-16 12:00 | 643.8 | 37.111 | 0.1213 | -0.0011 | 0.84 | 1.4434 | 30.1 | 51.3 | 2.22
2009-07-17 12:00 | 643.8 | 35.882 | 0.1108 | -0.001 | 0.66 | 1.3888 | 31 | 52.5 | 1.83
2009-07-18 12:00 | 544.8 | 44.933 | 0.1276 | -0.0014 | 0.44 | 1.5097 | 31.9 | 50.9 | 1.35
2009-07-19 12:00 | 437.4 | 49.382 | 0.155 | -0.001 | 0.246 | 1.949 | 32.7 | 50.9 | 0.89
2009-07-20 04:00 | 544.8 | 43.346 | 0.1208 | -0.0011 | 0.26 | 1.5814 | 33.6 | 52.3 | 0.56
2009-07-20 10:55 | 614.6 | 46.401 | 0.1362 | 0.0003 | 0.23 | 1.5865 | 33.2 | 52.3 | 0.46
2009-07-20 20:00 | 600 | 81.232 | 0.1793 | 0.005 | 0.23 | 1.7948 | 32.5 | 50.9 | 0.52
2009-07-21 12:00 | 687.6 | 36.027 | 0.117 | 0.0046 | 0.17 | 1.5841 | 33.5 | 51.3 | 0.13
2009-07-22 12:00 | 658.4 | 43.394 | 0.1612 | 0.0076 | 0.16 | 2.1361 | 34.1 | 51.4 | 0.03
2009-07-23 12:00 | 731.4 | 50.049 | 0.1659 | 0.0027 | 0.23 | 1.8878 | 34 | 50.7 | -0.02
2009-07-24 12:00 | 462 | 43.639 | 0.148 | 0.0022 | 0.28 | 1.721 | 34.3 | 51 | -0.01
2009-07-25 12:00 | 503.4 | 53.412 | 0.1478 | 0.0032 | 0.21 | 1.5597 | 34.7 | 50.4 | -0.02
2009-07-26 12:00 | 845 | 52.034 | 0.1415 | 0.0023 | 0.18 | 1.5346 | 35.7 | 52.3 | -0.02
2009-07-27 04:00 | 643.8 | 52.073 | 0.1423 | 0.0017 | 0.14 | 1.6612 | 36.7 | 54.4 | -0.03
2009-07-27 10:40 | 489.6 | 42.574 | 0.1394 | 0.0029 | 0.11 | 1.463 | 37.8 | 56 | -0.02
2009-07-27 12:00 | 462 | 50.047 | 0.1616 | 0.0012 | 0.09 | 1.7264 | 35.6 | 54.7 | -0.03
2009-07-28 12:00 | 475.8 | 50.526 | 0.1375 | 0.0016 | 0.03 | 1.6385 | 36.5 | 54.5 | -0.03
2009-07-29 12:00 | 845 | 58.765 | 0.1415 | 0.0008 | 0.01 | 1.5489 | 37.2 | 54 | 0.01
2009-07-30 12:00 | 1072.1 | 58.664 | 0.18 | 0 | 0.01 | 1.7657 | 38.8 | 55.8 | 0.02
2009-07-31 12:00 | 1311 | 78.77 | 0.4316 | 0.0405 | 0 | 3.2858 | 40.9 | 57.3 | -0.02
2009-08-01 12:00 | 1437 | 77.004 | 0.2658 | 0.0095 | 0.01 | 2.1091 | 44.2 | 60.5 | 0.33
2009-08-02 12:00 | 1110 | 74.775 | 0.2316 | 0.0091 | 0.07 | 1.8774 | 45.7 | 61.6 | 1.12
2009-08-03 04:00 | 762.5 | 50.643 | 0.1531 | 0.0063 | 0.1 | 1.2283 | 49.5 | 67.9 | 1.02
2009-08-03 12:00 | 702.2 | 62.054 | 0.2823 | 0.0118 | 0.01 | 2.0415 | 48.2 | 60.6 | 1.08
2009-08-03 12:05 | 702.2 | 61.324 | 0.2654 | 0.0049 | 0 | 1.9265 | 46.9 | 63.5 | 1
2009-08-04 12:00 | 449.7 | 46.17 | 0.2 | 0.0076 | 0 | 1.5548 | 50.1 | 62.8 | 0.79
2009-08-05 12:00 | 375.9 | 56.497 | 0.2708 | 0.0295 | 0 | 1.9188 | 50 | 62.7 | 0.71
2009-08-06 12:00 | 489.6 | 41.148 | 0.2335 | 0.0442 | 0 | 1.6905 | 51.3 | 64 | 0.77
2009-08-07 12:00 | 328.1 | 44.742 | 0.1565 | 0.0239 | 0 | 1.3279 | 50.2 | 62.5 | 0.8
2009-08-08 12:00 | 328.1 | 43.695 | 0.1837 | 0.0265 | 0 | 1.425 | 50.8 | 63.5 | 0.92
2009-08-09 12:00 | 339 | 45.454 | 0.253 | 0.0178 | 0 | 1.6845 | 51.4 | 63.8 | 0.92
2009-08-10 04:00 | 363.6 | 35.114 | 0.1462 | 0.0127 | 0 | 1.0609 | 52 | 66.2 | 0.76
2009-08-10 11:40 | 251.8 | 40.88 | 0.1707 | 0.0066 | 0.03 | 1.2092 | 51.7 | 64.4 | 0.79
2009-08-10 12:00 | 262.7 | 44.176 | 0.1777 | 0.016 | 0 | 1.3542 | 51 | 68.1 | 0.89
2009-08-11 12:00 | 211 | 31.279 | 0.1989 | 0.0326 | 0 | 1.2177 | 50.8 | 68.3 | 0.78
2009-08-12 12:00 | 251.8 | 31.945 | 0.2084 | 0.0527 | 0.03 | 1.5494 | 52.5 | 69.3 | 0.91
2009-08-13 12:00 | 251.8 | 22.653 | 0.1423 | 0.0333 | 0 | 1.2475 | 51.1 | 68.6 | 0.76
2009-08-14 12:00 | 262.7 | 24.319 | 0.1448 | 0.035 | 0.02 | 1.2758 | 51.3 | 68.8 | 0.69
2009-08-15 12:00 | 351.3 | 27.513 | 0.1757 | 0.0353 | 0.16 | 1.4328 | 51.7 | 68.2 | 0.73
2009-08-16 12:00 | 328.1 | 33.95 | 0.1955 | 0.0313 | 0.02 | 1.487 | 52.3 | 69 | 0.84
2009-08-17 04:00 | 339 | 27.888 | 0.1498 | 0.024 | 0 | 1.2535 | 52.9 | 69.2 | 0.93
2009-08-17 11:20 | 273.6 | 34.482 | 0.171 | 0.0211 | 0.07 | 1.4499 | 54.4 | 70.2 | 0.93
2009-08-17 12:00 | 262.7 | 26.29 | 0.1652 | 0.0232 | 0.01 | 2.0056 | 52 | 64.5 | 0.84
2009-08-18 12:00 | 1985 | 54.699 | 0.2652 | 0.0635 | 0.04 | 1.9358 | 49.1 | 60.8 | 0.8
2009-08-19 12:00 | 5466 | 53.679 | 0.2769 | 0.0914 | 0.1 | 1.9702 | 55.2 | 69.8 | 2.17
2009-08-20 12:00 | 4850 | 96.995 | 0.3002 | 0.0941 | 0.26 | 2.2109 | 48.6 | 64.1 | 3.11
2009-08-21 12:00 | 3180 | 67.905 | 0.2153 | 0.0496 | 0.34 | 1.8784 | 60.4 | 77.7 | 3.54
2009-08-22 12:00 | 2648 | 61.224 | 0.2204 | 0.0601 | 1.31 | 1.7445 | 41.9 | 59.6 | 4.93
2009-08-23 12:00 | 1816 | 45.313 | 0.194 | 0.0552 | 1.31 | 1.3776 | 37.1 | 49.6 | 5.08
2009-08-24 04:00 | 1610 | 41.737 | 0.1693 | 0.0456 | 1.07 | 1.0754 | 30.1 | 43.6 | 4.8
2009-08-24 09:30 | 1500 | 36.303 | 0.1829 | 0.0452 | 1.06 | 1.0476 | 29 | 42 | 4.69
2009-08-24 12:00 | 1458 | 47.7 | 0.1667 | 0.0059 | 1.1 | 1.0333 | 29.2 | 43.3 | 4.75
2009-08-25 12:00 | 828.5 | 44.363 | 0.18 | 0.0062 | 0.93 | 1.2506 | 30.9 | 46.4 | 4.6
2009-08-26 12:00 | 687.6 | 50.473 | 0.1708 | 0.0028 | 0.66 | 1.3218 | 33.6 | 50.1 | 4.51
2009-08-27 12:00 | 812 | 35.353 | 0.1457 | 0.0017 | 0.51 | 1.1641 | 36.2 | 53.7 | 4.47
2009-08-28 12:00 | 673 | 40.372 | 0.1493 | 0.002 | 0.42 | 1.1765 | 38.2 | 55.4 | 4.22
2009-08-29 12:00 | 643.8 | 32.379 | 0.1454 | 0.0017 | 0.45 | 1.1623 | 39.5 | 56.4 | 4.24
2009-08-30 12:00 | 558.6 | 27.736 | 0.1185 | 0.0026 | 0.42 | 1.2103 | 40.1 | 56.4 | 4.02
2009-08-31 04:00 | 673 | 30.15 | 0.119 | 0.0013 | 0.34 | 0.9862 | 40.7 | 57.8 | 3.67
2009-08-31 10:14 | 658.4 | 31.134 | 0.1351 | 0.0021 | 0.36 | 1.1921 | 42 | 59.2 | 4.04
2009-08-31 12:00 | 687.6 | 32.34 | 0.1059 | 0.0146 | 0.35 | 1.0751 | 40.5 | 56.8 | 3.91
2009-09-01 12:00 | 982.6 | 36.849 | 0.1084 | 0.0133 | 0.32 | 1.0614 | 41.3 | 58.7 | 3.67
2009-09-02 12:00 | 716.8 | 26.355 | 0.0886 | 0.0112 | 0.31 | 1.0183 | 43 | 59.2 | 3.86
2009-09-03 12:00 | 746 | 39.029 | 0.1071 | 0.0131 | 0.29 | 1.0365 | 43.8 | 59.7 | 4.04
2009-09-04 12:00 | 828.5 | 33.531 | 0.1014 | 0.0142 | 0.32 | 1.0436 | 44.4 | 60.3 | 3.95
2009-09-05 12:00 | 658.4 | 26.623 | 0.0937 | 0.018 | 0.41 | 0.9635 | 44.4 | 58.6 | 4.17
2009-09-06 12:00 | 531 | 26.724 | 0.0961 | 0.0127 | 0.33 | 1.0875 | 43.6 | 57.1 | 4.19
2009-09-07 12:00 | 614.6 | 27.824 | 0.2207 | 0.012 | 0.13 | 2.2277 | 43.1 | 56.1 | 3.88
2009-09-08 04:00 | 614.6 | 30.401 | 0.1402 | 0.0228 | 0.23 | 1.3203 | 43 | 56.6 | 3.9
2009-09-08 12:00 | 614.6 | 28.21 | 0.1305 | 0.0197 | 0.21 | 1.3329 | 47.2 | 61.1 | 3.81
2009-09-09 12:00 | 531 | 25.027 | 0.1079 | 0.0078 | 0.21 | 1.2676 | 46.6 | 60.2 | 3.6
2009-09-10 12:00 | 531 | 19.25 | 0.0974 | 0.0039 | 0.1 | 1.2124 | 46.3 | 60.6 | 3.2
2009-09-11 12:00 | 861.5 | 42.633 | 0.1308 | 0.0037 | 0.14 | 1.2306 | 45.5 | 59.6 | 3.33
2009-09-12 12:00 | 828.5 | 32.973 | 0.1234 | 0.0028 | 0.03 | 1.3071 | 58.5 | 89.5 | 2.52
2009-09-13 12:00 | 687.6 | 34.482 | 0.1184 | 0.0038 | 0.02 | 1.3025 | 51 | 77.7 | 2.57
2009-09-14 04:00 | 658.4 | 21.505 | 0.0944 | 0.0034 | 0.03 | 1.096 | 48.6 | 67.6 | 2.11
2009-09-14 10:10 | 643.8 | 28.72 | 0.1176 | 0.0026 | 0 | 1.2661 | 45.6 | 62.8 | 2.14
2009-09-14 12:00 | 673 | 26.229 | 0.1187 | 0.0076 | 0.01 | 1.314 | 44.1 | 62.6 | 2.22
2009-09-15 12:00 | 600 | 22.302 | 0.113 | 0.0064 | 0.06 | 1.2843 | 46.1 | 65 | 2.11
2009-09-16 12:00 | 572.4 | 47.297 | 0.1496 | 0.0066 | 0.01 | 1.4237 | 46.5 | 62.9 | 2.21
2009-09-17 12:00 | 517.2 | 26.336 | 0.1293 | 0.0049 | 0.01 | 1.2754 | 48.3 | 64.3 | 2
2009-09-18 12:00 | 503.4 | 26.92 | 0.1145 | 0.0011 | 0 | 1.2122 | 49.7 | 64.1 | 1.64
2009-09-19 12:00 | 351.3 | 29.069 | 0.1423 | 0.0053 | 0 | 1.2296 | 51.1 | 64.5 | 1.5
2009-09-20 12:00 | 412.8 | 28.961 | 0.1316 | 0.0051 | 0.01 | 1.2201 | 51.4 | 64.2 | 1.44
2009-09-21 04:00 | 339 | 19.963 | 0.1204 | 0.0062 | 0.01 | 1.1458 | 52 | 64.7 | 1.32
2009-09-21 09:45 | 412.8 | 42.047 | 0.1418 | 0.0056 | 0 | 1.2574 | 52.1 | 64.5 | 1.43
2009-09-21 12:00 | 449.7 | 25.994 | 0.1515 | 0.0157 | 0.01 | 1.2321 | 52.4 | 64.8 | 1.48
2009-09-22 12:00 | 363.6 | 25.504 | 0.1547 | 0.0169 | 0.01 | 1.4852 | 52.1 | 64 | 1.28
2009-09-23 12:00 | 475.8 | 22.805 | 0.1316 | 0.008 | 0.01 | 1.2992 | 51.9 | 63.7 | 1.17
2009-09-24 12:00 | 306.3 | 27.357 | 0.1324 | 0.0122 | 0.02 | 1.2131 | 51.8 | 62.9 | 1.3
2009-09-25 12:00 | 363.6 | 42.728 | 0.1479 | 0.0141 | 0.03 | 1.3 | 51.4 | 62.6 | 1.47
2009-09-26 12:00 | 449.7 | 33.031 | 0.1477 | 0.0116 | 0.03 | 1.3215 | 51.3 | 61.9 | 1.23
2009-09-27 12:00 | 412.8 | 40.436 | 0.164 | 0.0083 | 0.01 | 1.4027 | 50.8 | 61.3 | 1.19
2009-09-28 04:00 | 437.4 | 33.935 | 0.1409 | 0.0051 | 0 | 1.2622 | 50.8 | 61.6 | 1.25
2009-09-28 09:45 | 363.6 | 35.656 | 0.149 | 0.0024 | 0 | 1.2395 | 51.1 | 62.3 | 1.22
2009-09-28 12:00 | 449.7 | 43.589 | 0.1573 | 0.0144 | 0.01 | 1.2605 | 53.1 | 64.7 | 2.51
2009-09-29 12:00 | 363.6 | 28.265 | 0.1358 | 0.0119 | 0 | 1.2021 | 52.5 | 62.6 | 2.88
2009-09-30 12:00 | 192 | 28.104 | 0.1469 | 0.0124 | 0.04 | 1.2476 | 52.7 | 63.2 | 3.12
2009-10-01 12:00 | 211 | 25.793 | 0.1264 | 0.0073 | 0 | 1.116 | 52.3 | 63 | 1.78
2009-10-02 12:00 | 375.9 | 35.945 | 0.1561 | 0.013 | 0 | 1.2336 | 52 | 63.9 | 2.04
2009-10-03 12:00 | 687.6 | 32.863 | 0.1403 | 0.0099 | 0.01 | 1.1726 | 52.5 | 61.9 | 0.9
2009-10-04 12:00 | 894.5 | 31.518 | 0.1461 | 0.0093 | 0.13 | 1.1865 | 54.4 | 64.9 | 1.1
2009-10-05 04:00 | 878 | 25.308 | 0.1311 | 0.0086 | 0.04 | 1.1523 | 55.8 | 68.6 | 1.3
2009-10-05 09:40 | 1018.4 | 26.217 | 0.135 | 0.0061 | 0.03 | 1.1535 | 55.5 | 72.1 | 2.76
2009-10-05 12:00 | 894.5 | 38.216 | 0.1612 | 0.0193 | 0.03 | 1.287 | 54.5 | 72.8 | 2.28
2009-10-06 12:00 | 795.5 | 24.326 | 0.1311 | 0.0101 | 0.06 | 1.1902 | 59.9 | 90.7 | 2.57
2009-10-07 12:00 | 1090 | 47.421 | 0.1593 | 0.0072 | 0.07 | 1.2956 | 59.1 | 70.4 | 2.56
2009-10-08 12:00 | 475.8 | 27.257 | 0.1447 | 0.0066 | 0.09 | 1.3362 | 58.6 | 67.5 | 2.36
2009-10-09 12:00 | 828.5 | 23.984 | 0.1405 | 0.0047 | 0.21 | 1.2771 | 57.8 | 65.5 | 2.58
2009-10-10 12:00 | 1190 | 23.978 | 0.116 | 0.0094 | 0.5 | 1.0796 | 56.4 | 61.8 | 2.57
2009-10-11 12:00 | 1566 | 27.388 | 0.1156 | 0.0079 | 0.66 | 1.0547 | 55.9 | 63.6 | 2.35
2009-10-12 04:00 | 2399 | 23.862 | 0.1077 | 0.0098 | 0.68 | 1.0013 | 57.1 | 73.3 | 1.69
2009-10-12 09:35 | 2399 | 53.96 | 0.1548 | 0.0096 | 0.76 | 1.241 | 58.3 | 76.3 | 1.74
2009-10-12 12:00 | 2264 | 25.929 | 0.1072 | 0.0098 | 0.83 | 1.043 | 61.3 | 78.1 | 1.77
2009-10-13 12:00 | 2110 | 24.313 | 0.1027 | 0.0195 | 1.03 | 0.9239 | 66.2 | 80.5 | 2.53
2009-10-14 12:00 | 1270 | 23.842 | 0.1008 | 0.0102 | 0.94 | 0.9897 | 73.7 | 87.7 | 2.02
2009-10-15 12:00 | 1374 | 23.764 | 0.098 | 0.0082 | 1.3 | 1.3977 | 72 | 86.7 | 2.11
2009-10-16 12:00 | 1150 | 18.867 | 0.0979 | 0.003 | 1.42 | 1.0632 | 71.8 | 86 | 1.8
2009-10-17 12:00 | 982.6 | 18.124 | 0.0858 | 0.0028 | 1.24 | 0.9359 | 75.5 | 90.4 | 1.51
2009-10-18 12:00 | 946.8 | 18.076 | 0.0883 | 0.002 | 1.03 | 1.0402 | 71.9 | 83.6 | 1.58
2009-10-19 04:00 | 812 | 18.706 | 0.0881 | 0.0017 | 1.17 | 0.9128 | 63.3 | 81.2 | 2.39
2009-10-19 09:50 | 828.5 | 30.1 | 0.0966 | 0.0053 | 1.18 | 0.9207 | 62.4 | 81.1 | 2.53
2009-10-19 12:00 | 828.5 | 24.525 | 0.0961 | 0.0075 | 1.19 | 0.9553 | 58.3 | 77 | 2.58
2009-10-20 12:00 | 702.2 | 24.489 | 0.0962 | 0.0127 | 1.48 | 0.9626 | 57 | 80.6 | 3.39
2009-10-21 12:00 | 658.4 | 25.26 | 0.1018 | 0.0074 | 1.49 | 1.019 | 59.2 | 85.1 | 3.17
2009-10-22 12:00 | 544.8 | 27.877 | 0.1035 | 0.0036 | 1.34 | 1.1787 | 63.7 | 90.3 | 2.31
2009-10-23 12:00 | 449.7 | 27.777 | 0.1035 | 0.0024 | 1.14 | 1.3802 | 62.7 | 85.6 | 1.36
2009-10-24 12:00 | 3736 | 29.944 | 0.1112 | 0.0015 | 1.14 | 1.1431 | 62.8 | 87.1 | 1.53
2009-10-25 12:00 | 7033 | 29.801 | 0.1154 | 0.0091 | 1.3 | 1.0169 | 58.6 | 80 | 4.39
2009-10-26 04:00 | 5850 | 31.884 | 0.1169 | 0.0243 | 2.19 | 0.9917 | 60.3 | 87.3 | 5.47
2009-10-26 09:50 | 5580 | 28.388 | 0.1229 | 0.0268 | 2.17 | 1.0309 | 55.8 | 82.3 | 5.13
2009-10-26 12:00 | 5466 | 33.482 | 0.1416 | 0.0519 | 2.19 | 0.8328 | 55.4 | 81.4 | 4.66
2009-10-27 12:00 | 3703 | 45.606 | 0.2313 | 0.1062 | 2.88 | 1.0852 | 47.6 | 70.3 | 5.43
2009-10-28 12:00 | 3240 | 34.019 | 0.206 | 0.1026 | 3.27 | 1.0273 | 45.8 | 66.3 | 6.29
2009-10-29 12:00 | 2426 | 29.636 | 0.2036 | 0.1032 | 2.82 | 0.9049 | 41.7 | 59.8 | 6.34
2009-10-30 12:00 | 2210 | 37.754 | 0.1867 | 0.0822 | 2.33 | 0.8828 | 41.3 | 60 | 5.83
2009-10-31 12:00 | 2210 | 40.511 | 0.1847 | 0.0764 | 2.07 | 0.8751 | 40.8 | 58.3 | 5.97
2009-11-01 12:00 | 3391 | 36.479 | 0.1944 | 0.0902 | 2.31 | 0.8078 | 42.5 | 62.3 | 6.34
2009-11-02 04:00 | 3868 | 44.31 | 0.1985 | 0.0933 | 2.39 | 0.8705 | 41 | 61.3 | 6.29
2009-11-02 09:40 | 4264 | 40.899 | 0.2183 | 0.1016 | 2.81 | 0.9323 | 40.4 | 62.8 | 6.49
2009-11-02 12:00 | 4231 | 73.64 | 0.2534 | 0.101 | 2.97 | 1.3192 | 39.1 | 62.4 | 7.1
2009-11-03 12:00 | 3703 | 33.696 | 0.2221 | 0.1115 | 3.11 | 1.1301 | 35 | 59.1 | 7.83
2009-11-04 12:00 | 2592 | 34.281 | 0.2225 | 0.1173 | 3.24 | 1.1484 | 38 | 58 | 8.29
2009-11-05 12:00 | 2060 | 35.65 | 0.2358 | 0.1079 | 2.94 | 1.2613 | 34.1 | 51.5 | 8.2
2009-11-06 12:00 | 1792 | 28.629 | 0.2243 | 0.1158 | 3.05 | 1.259 | 33.6 | 51.6 | 8.32
2009-11-07 12:00 | 1840 | 42.982 | 0.2235 | 0.1034 | 3.09 | 1.1999 | 36 | 53.6 | 8.52
2009-11-08 12:00 | 1311 | 34.586 | 0.2077 | 0.0977 | 2.9 | 1.1871 | 37.5 | 53.3 | 8.42
2009-11-09 04:00 | 1250 | 35.303 | 0.1999 | 0.0834 | 2.78 | 1.0856 | 38.2 | 55.6 | 8.04
2009-11-09 09:40 | 1270 | 52.7 | 0.206 | 0.0885 | 2.62 | 0.9337 | 37.5 | 54.7 | 7.88
2009-11-09 12:00 | 1230 | 39.02 | 0.1917 | 0.0881 | 2.69 | 1.0008 | 37.4 | 58.7 | 7.73
2009-11-10 12:00 | 1698 | 38.2 | 0.189 | 0.088 | 2.78 | 1.013 | 42 | 63.5 | 7.69
2009-11-11 12:00 | 1479 | 58.823 | 0.1961 | 0.0821 | 2.51 | 1.1478 | 37.6 | 56.8 | 7.82
2009-11-12 12:00 | 1250 | 25.202 | 0.1664 | 0.0809 | 2.43 | 1.0543 | 37.9 | 58.1 | 7.82
2009-11-13 12:00 | 982.6 | 24.78 | 0.1549 | 0.0715 | 2.26 | 1.0778 | 37.4 | 57.5 | 7.35
2009-11-14 12:00 | 946.8 | 55.172 | 0.1896 | 0.0637 | 2.24 | 1.1351 | 38.1 | 58.5 | 6.77
2009-11-15 12:00 | 911 | 29.95 | 0.1508 | 0.0542 | 2.14 | 1.0359 | 38.3 | 58.4 | 6.41
2009-11-16 04:00 | 812 | 30.332 | 0.1526 | 0.0523 | 2.21 | 1.0392 | 39.7 | 60.6 | 6.42
2009-11-16 09:50 | 779 | 37.594 | 0.1426 | 0.0485 | 2.17 | 1.0054 | 39.9 | 61.3 | 6.62
2009-11-16 12:00 | 779 | 34.871 | 0.1444 | 0.0522 | 2.33 | 1.0447 | 43.8 | 69.7 | 6.35
2009-11-17 12:00 | 762.5 | 34.344 | 0.1391 | 0.0528 | 2.39 | 1.0066 | 44.7 | 72.6 | 6.48
2009-11-18 12:00 | 1072.1 | 25.062 | 0.1345 | 0.058 | 2.27 | 0.9762 | 44.6 | 73.7 | 6.82
2009-11-19 12:00 | 1110 | 23.574 | 0.1148 | 0.0479 | 2.16 | 0.8215 | 45.6 | 74.3 | 6.46
2009-11-20 12:00 | 1150 | 22.952 | 0.1117 | 0.0424 | 2.19 | 0.8999 | 47.1 | 76.7 | 6.16
2009-11-21 12:00 | 1190 | 21.287 | 0.1105 | 0.0437 | 2.11 | 0.8785 | 45.6 | 75.9 | 6.5
2009-11-22 12:00 | 1210 | 22.933 | 0.1052 | 0.0352 | 2.47 | 0.8512 | 52.9 | 90.1 | 6.15
2009-11-23 04:00 | 1170 | 19.019 | 0.0998 | 0.0379 | 2.11 | 0.873 | 49.5 | 81.5 | 5.7
2009-11-23 09:40 | 1311 | 18.299 | 0.0983 | 0.0333 | 2.16 | 0.864 | 50.8 | 83.9 | 5.69
2009-11-23 12:00 | 1270 | 17.334 | 0.0959 | 0.0343 | 1.98 | 0.9369 | 45.8 | 67.2 | 5.62
2009-11-24 12:00 | 1190 | 14.822 | 0.084 | 0.0322 | 1.89 | 0.9206 | 46.5 | 69.2 | 4.98
2009-11-25 12:00 | 1210 | 18.121 | 0.0873 | 0.0303 | 1.72 | 1.0003 | 46.3 | 67.8 | 4.99
2009-11-26 12:00 | 1110 | 18.348 | 0.086 | 0.0309 | 1.6 | 0.9395 | 46 | 66.6 | 5.19
2009-11-27 12:00 | 1250 | 13.278 | 0.0749 | 0.0304 | 1.4 | 0.8916 | 44.4 | 61.8 | 5.62
2009-11-28 12:00 | 1018.4 | 8.9686 | 0.071 | 0.0243 | 1.27 | 0.8643 | 45.6 | 63.4 | 5.61
2009-11-29 12:00 | 1190 | 8.6805 | 0.0643 | 0.0213 | 1.18 | 0.8058 | 46 | 64.4 | 4.76
2009-11-30 04:00 | 1250 | 7.1501 | 0.0571 | 0.0126 | 1.22 | 0.8931 | 52.1 | 67.4 | 4.05
2009-11-30 09:50 | 1210 | 10.645 | 0.0579 | 0.0116 | 1.18 | 0.9039 | 47.2 | 65.3 | 3.83
2009-11-30 12:00 | 1270 | 7.1514 | 0.0977 | 0.0102 | 1.09 | 0.8739 | 43.8 | 67.2 | 3.94
2009-12-01 12:00 | 1230 | 9.6684 | 0.0935 | 0.006 | 0.99 | 0.8532 | 44 | 67.4 | 3.63
2009-12-02 12:00 | 2010 | 5.457 | 0.0927 | 0.0094 | 0.99 | 0.838 | 44.1 | 67 | 3.48
2009-12-03 12:00 | 7377 | 5.3619 | 0.106 | 0.0195 | 1.26 | 0.8711 | 45.7 | 68 | 3.28
2009-12-04 12:00 | 7377 | 26.804 | 0.1392 | 0.0085 | 1.15 | 1.1269 | 51.3 | 74.6 | 3.07
2009-12-05 12:00 | 5618 | 15.126 | 0.1264 | 0.0271 | 1.9 | 0.9566 | 47.3 | 76.6 | 4.54
2009-12-06 12:00 | 5138 | 36.274 | 0.1722 | 0.042 | 2.14 | 0.9376 | 43.6 | 70 | 4.95
2009-12-07 04:00 | 4500 | 34.1 | 0.1939 | 0.061 | 2.24 | 1.0718 | 47 | 76.7 | 5.14
2009-12-07 09:50 | 4264 | 31 | 0.197 | 0.062 | 2.16 | 1.109 | 45.8 | 73.4 | 5.24
2009-12-07 12:00 | 4099 | 35.32 | 0.1842 | 0.0567 | 2.53 | 1.065 | 50 | 78 | 4.93
2009-12-08 12:00 | 2910 | 27.095 | 0.1835 | 0.0664 | 3.03 | 1.1894 | 46.1 | 67 | 5.39
2009-12-09 12:00 | 3802 | 33.87 | 0.1876 | 0.0704 | 3.16 | 1.1302 | 47.3 | 67 | 5.49
2009-12-10 12:00 | 8175 | 35.882 | 0.1913 | 0.0714 | 3.51 | 1.0802 | 47.5 | 77 | 5.6
2009-12-11 12:00 | 6612 | 34.151 | 0.2245 | 0.0859 | 4.83 | 1.2449 | 39 | 58.9 | 6.43
2009-12-12 12:00 | 6290 | 33.606 | 0.2212 | 0.0943 | 5.15 | 1.2618 | 40.6 | 61.8 | 6.48
2009-12-13 12:00 | 5504 | 34.539 | 0.237 | 0.1079 | 4.87 | 1.2136 | 34.9 | 54.9 | 6.51
2009-12-14 04:00 | 5210 | 26.033 | 0.2296 | 0.1141 | 4.68 | 1.2453 | 36.1 | 53.8 | 6.66
2009-12-14 09:40 | 4742 | 22.9 | 0.2273 | 0.1052 | 4.37 | 1.0285 | 36.8 | 51.7 | 6.79
2009-12-14 12:00 | 4534 | 27.41 | 0.2261 | 0.1072 | 4.1 | 1.897 | 37.3 | 52.6 | 7.24
2009-12-15 12:00 | 3453 | 26.011 | 0.2099 | 0.113 | 3.69 | 1.8429 | 43.2 | 58.6 | 6.89
2009-12-16 12:00 | 3120 | 23.786 | 0.2122 | 0.1076 | 4.05 | 1.824 | 43.8 | 66.6 | 6.89
2009-12-17 12:00 | 4742 | 41.666 | 0.2105 | 0.0991 | 4.24 | 1.976 | 43.2 | 73 | 6.71
2009-12-18 12:00 | 3180 | 19.589 | 0.2032 | 0.1115 | 3.76 | 1.81 | 35.4 | 58.9 | 7.16
2009-12-19 12:00 | 2676 | 17.126 | 0.1904 | 0.1016 | 3.74 | 1.898 | 34.7 | 57.8 | 7.12
2009-12-20 12:00 | 2291 | 19.588 | 0.1886 | 0.1015 | 3.78 | 2.009 | 35.8 | 58.5 | 7.02
2009-12-21 12:00 | 2160 | 17.435 | 0.186 | 0.1129 | 3.86 | 1.961 | 37.4 | 58.8 | 6.98
2009-12-22 12:00 | 1985 | 17.374 | 0.1747 | 0.1068 | 3.81 | 1.9 | 39.1 | 61.7 | 6.97
2009-12-23 12:00 | 1566 | 20.257 | 0.1665 | 0.1045 | 3.9294 | 2.377 | 43.8 | 67.8 | 6.99
2009-12-24 12:00 | 1566 | 14.981 | 0.1574 | 0.0999 | 3.5 | 1.918 | 40.9 | 65.3 | 6.85
2009-12-25 12:00 | 1768 | 55.951 | 0.2341 | 0.1119 | 4.58 | 2.077 | 38.1 | 61.5 | 7
2009-12-26 12:00 | 11050 | 99.637 | 0.2584 | 0.0758 | 5.42 | 2.204 | 38.4 | 54.7 | 7.02
2009-12-27 12:00 | 16980 | 151.66 | 0.3618 | 0.1147 | 4.19 | 2.51 | 37.1 | 51.6 | 5.88
2009-12-28 12:00 | 13900 | 92.574 | 0.3041 | 0.1059 | 4.29 | 2.547 | 33 | 42.4 | 6.38
2009-12-29 12:00 | 9930 | 61.368 | 0.3055 | 0.1249 | 4.74 | 2.495 | 28.4 | 38.5 | 6.26
2009-12-30 12:00 |  | 44.921 | 0.2756 | 0.1244 | 5.04 | 2.298 | 28.3 | 42.9 | 6.41
2009-12-31 12:00 | 5694 | 36.963 | 0.2737 | 0.1318 | 4.9 | 2.511 | 28.5 | 42.4 | 6.47
2010-01-01 12:00 | 4568 | 30.2 | 0.273 | 0.145 | 4.75 | 1.959 | 29.1 | 43.1 | 6.58
2010-01-02 12:00 | 3967 | 22.8 | 0.254 | 0.142 | 4.66 | 2.074 | 31.2 | 48 | 6.73
2010-01-03 12:00 | 4000 | 16.6 | 0.232 | 0.131 | 4.76 | 1.709 | 34.7 | 52.9 | 6.68
2010-01-04 09:55 |  | 16.617 | 0.2377 | 0.1368 | 4.52 | 1.2677 | 33.1 | 50.3 | 6.97
2010-01-04 12:00 |  | 19.197 | 0.2304 | 0.1469 | 9.04 | 4.516 | 67.8 | 83 | 6.78
2010-01-05 12:00 | 1416 | 14.197 | 0.2143 | 0.1449 | 8.52 | 6.8722 | 61.5 | 79.7 | 6.8
2010-01-06 12:00 | 1332 | 11.443 | 0.208 | 0.1451 | 8.19 | 7.2019 | 60.2 | 85.3 | 6.78
2010-01-07 12:00 | 1632 | 11.565 | 0.2064 | 0.14 | 7.89 | 6.1495 | 67.7 | 91.8 | 6.72
2010-01-08 12:00 | 1936 | 11.32 | 0.1956 | 0.138 | 4.76 | 4.6372 | 39.5 | 56.7 | 6.82
2010-01-09 12:00 | 1936 | 10.837 | 0.1873 | 0.1258 | 7.34 | 2.0677 | 70.8 | 100.3 | 6.96
2010-01-10 12:00 | 1720 | 10 | 0.1827 | 0.1217 | 7.81 | 2.9961 | 80.5 | 105.4 | 6.87
2010-01-11 04:00 | 1437 | 8.789 | 0.1784 | 0.126 | 4.67 | 2.1122 | 43.3 | 63.1 | 6.96
2010-01-11 09:50 | 1588 | 7.2756 | 0.1876 | 0.1228 | 4.43 | 0.9125 | 44.9 | 58.1 | 6.93
2010-01-11 12:00 | 1610 | 8.9531 | 0.1797 | 0.1268 | 3.99 | 1.8537 | 45.3 | 68.2 | 6.76
2010-01-12 12:00 | 1374 | 8.4507 | 0.1617 | 0.1082 | 3.63 | 1.4516 | 45.9 | 66.4 | 6.64
2010-01-13 12:00 | 2210 | 5.2316 | 0.1495 | 0.1059 | 3.43 | 1.0266 | 45.7 | 65.6 | 6.82
2010-01-14 12:00 | 1290 | 4.501 | 0.1386 | 0.0959 | 3.23 | 0.8687 | 44.9 | 65.2 | 6.81
2010-01-15 12:00 | 1311 | 7.1326 | 0.1336 | 0.093 | 3.13 | 0.7916 | 46.9 | 66.2 | 6.73
2010-01-16 12:00 | 1437 | 4.3236 | 0.1306 | 0.0946 | 3.12 | 0.7503 | 50.8 | 69.2 | 6.85
2010-01-17 12:00 | 1395 | 4.3924 | 0.135 | 0.0954 | 3.58 | 0.7141 | 56.2 | 79.8 | 6.83
2010-01-18 12:00 | 1479 | 5.7265 | 0.1353 | 0.0974 | 3.72 | 0.6881 | 57.8 | 85.2 | 6.52
2010-01-19 04:00 | 1170 | 4.5113 | 0.1411 | 0.0938 | 3.73 | 0.7742 | 57.9 | 85.7 | 6.55
2010-01-19 12:00 | 1110 | 4.9751 | 0.1425 | 0.096 | 3.63 | 1.5117 | 57.9 | 86.5 | 6.6
2010-01-20 12:00 | 1150 | 4.4883 | 0.1362 | 0.0932 | 3.51 | 1.3572 | 56.9 | 87.5 | 6.57
2010-01-21 12:00 | 1130 | 6.3131 | 0.1332 | 0.0928 | 3.4 | 1.2084 | 58.3 | 89.9 | 6.69
2010-01-22 12:00 | 1110 | 4.0691 | 0.1211 | 0.0827 | 2.93 | 0.9631 | 56.7 | 84.8 | 6.85
2010-01-23 12:00 | 1054.2 | 0.97081 | 0.1109 | 0.0703 | 2.62 | 0.8854 | 55.6 | 82.8 | 6.87
2010-01-24 12:00 | 1170 | 9.7932 | 0.1103 | 0.0633 | 2.67 | 0.8749 | 54.1 | 82.9 | 6.67
2010-01-25 04:00 | 4670 | 75.619 | 0.2526 | 0.0806 | 5.14 | 1.2449 | 41.2 | 70.5 | 6.48
2010-01-25 09:50 | 7905 | 57.87 | 0.2341 | 0.0765 | 5.52 | 1.3321 | 41.7 | 73.7 | 6.57
2010-01-25 12:00 | 10700 | 67.579 | 0.2179 | 0.0672 | 6.36 | 2.029 | 45.2 | 75.2 | 6.89
2010-01-25 20:00 | 15580 | 117.32 | 0.2634 | 0.0602 | 6.21 | 1.9689 | 40.2 | 62.7 | 6.78
2010-01-26 04:00 | 20260 | 131.37 | 0.2755 | 0.0565 | 6.04 | 1.7454 | 44.3 | 59.2 | 6.89
2010-01-26 12:00 | 18940 | 182.89 | 0.3702 | 0.0687 | 6.26 | 2.0063 | 46.4 | 62 | 6.16
2010-01-26 20:00 | 17550 | 189.73 | 0.3794 | 0.058 | 5.5 | 2.2677 | 49.3 | 66.8 | 5.81
2010-01-27 04:00 | 17100 | 167.36 | 0.3705 | 0.078 | 5.8 | 2.5633 | 45.6 | 62.1 | 6.01
2010-01-27 12:00 | 15150 | 131.51 | 0.3573 | 0.0743 | 5.97 | 2.1183 | 43.8 | 53.8 | 6.35
2010-01-27 20:00 | 12950 | 125.63 | 0.3357 | 0.081 | 5.57 | 2.2519 | 44.9 | 53.8 | 6.29
2010-01-28 04:00 | 11600 | 97.505 | 0.3036 | 0.089 | 5.75 | 1.9749 | 40.7 | 50.7 | 6.56
2010-01-28 12:00 | 11200 | 86.458 | 0.3144 | 0.0962 | 6.22 | 1.9272 | 38.6 | 49.3 | 6.73
2010-01-28 20:00 | 9260 | 71.966 | 0.2935 | 0.0988 | 6.43 | 1.9175 | 36.6 | 48.7 | 6.65
2010-01-29 04:00 | 7334 | 60.039 | 0.29 | 0.1109 | 6.54 | 1.9089 | 37.1 | 48.6 | 6.74
2010-01-29 12:00 | 6696 | 48.75 | 0.2841 | 0.1108 | 6.85 | 2.021 | 40.2 | 53 | 6.86
2010-01-30 12:00 | 4033 | 37.904 | 0.2633 | 0.1121 | 7.23 | 2.0092 | 42.3 | 57 | 6.84
2010-01-31 12:00 | 3422 | 34.126 | 0.2549 | 0.1043 | 8.33 | 1.9293 | 49.6 | 66 | 7.1
2010-02-01 04:00 | 2910 | 29.029 | 0.2502 | 0.1023 | 7.41 | 1.6026 | 44.1 | 59.4 | 7.09
2010-02-01 09:40 | 2564 | 27.715 | 0.2552 | 0.1212 | 7.42 | 1.1278 | 44.9 | 59.6 | 7.11
2010-02-01 12:00 | 2940 | 27.24 | 0.2506 | 0.0927 | 7.69 | 1.5418 | 44.9 | 56.6 | 7.83
2010-02-02 12:00 | 2185 | 23.276 | 0.2459 | 0.1049 | 7.17 | 1.3125 | 45.7 | 56.2 | 7.78
2010-02-03 12:00 | 2010 | 20.052 | 0.2313 | 0.1012 | 6.89 | 1.2219 | 48.2 | 58.7 | 7.59
2010-02-04 12:00 | 2060 | 17.796 | 0.2197 | 0.0984 | 6.32 | 1.2859 | 45.5 | 56.8 | 7.44
2010-02-05 12:00 | 1566 | 18.534 | 0.207 | 0.074 | 6.26 | 1.0118 | 46.4 | 61.1 | 7.45
2010-02-06 12:00 | 1353 | 16.007 | 0.1995 | 0.0777 | 6.47 | 1.2599 | 46.5 | 59.5 | 7.81
2010-02-07 12:00 | 1676 | 18.333 | 0.1877 | 0.0821 | 6.37 | 1.2435 | 45.5 | 59.5 | 7.66
2010-02-08 04:00 | 1190 | 13.648 | 0.1832 | 0.0797 | 6.4 | 1.1861 | 45.9 | 61.4 | 7.65
2010-02-08 10:30 | 1000.5 | 13.806 | 0.183 | 0.0715 | 6.37 | 1.1294 | 46.1 | 60 | 7.68
2010-02-08 12:00 | 1458 | 17.937 | 0.1751 | 0.1067 | 6.11 | 1.1674 | 45.9 | 58.5 | 6.93
2010-02-09 12:00 | 1054.2 | 18.456 | 0.1657 | 0.1009 | 5.96 | 1.2648 | 45.3 | 59.1 | 6.79
2010-02-10 12:00 | 1250 | 15.023 | 0.1588 | 0.0994 | 5.9 | 1.1531 | 44.4 | 58.1 | 6.89
2010-02-11 12:00 | 1311 | 11.948 | 0.1512 | 0.0988 | 5.71 | 1.1052 | 45 | 60 | 6.94
2010-02-12 12:00 | 1000.5 | 12.356 | 0.1456 | 0.096 | 5.56 | 1.169 | 45.3 | 58.3 | 6.97
2010-02-13 12:00 | 1210 | 9.1362 | 0.1396 | 0.0886 | 5.34 | 1.0787 | 45 | 58.7 | 6.8
2010-02-14 12:00 | 1130 | 12.488 | 0.1362 | 0.0841 | 5.3 | 0.979 | 45.5 | 61.5 | 6.89
2010-02-15 04:00 | 1072.1 | 7.7942 | 0.1331 | 0.0867 | 5.12 | 0.9276 | 45.8 | 64.1 | 7.03
2010-02-15 10:35 | 878 | 9.137 | 0.127 | 0.0791 | 4.98 | 0.9503 | 45.9 | 65 | 7.1
2010-02-15 12:00 | 1110 | 9.1407 | 0.1296 | 0.0733 | 5.15 | 1.1563 | 45.6 | 66.4 | 6.38
2010-02-16 12:00 | 1230 | 7.1492 | 0.1202 | 0.073 | 5.01 | 1.5493 | 47.1 | 69.8 | 6.39
2010-02-17 12:00 | 1036.3 | 14.381 | 0.1144 | 0.0683 | 4.73 | 1.1479 | 47.9 | 71.9 | 6.14
2010-02-18 12:00 | 878 | 12.163 | 0.1059 | 0.0727 | 4.65 | 1.002 | 49.9 | 73.1 | 6.13
2010-02-19 12:00 | 828.5 | 7.6408 | 0.1035 | 0.067 | 4.44 | 0.8708 | 51.1 | 73.7 | 6.06
2010-02-20 12:00 | 861.5 | 5.5453 | 0.0978 | 0.0598 | 4.26 | 0.8181 | 51.4 | 72.9 | 5.86
2010-02-21 12:00 | 1130 | 10.352 | 0.1015 | 0.0605 | 4.55 | 0.7592 | 52.9 | 78 | 5.58
2010-02-22 04:00 | 1150 | 8.2389 | 0.1026 | 0.0598 | 4.86 | 0.8981 | 56.4 | 82 | 5.59
2010-02-22 10:15 | 1110 |  |  | 0.0594 | 4.9 |  | 58.2 | 81.1 | 5.65
2010-02-22 12:00 | 1110 | 6.7502 | 0.1124 | 0.0524 | 5.21 | 0.7836 | 58.1 | 80.9 | 6.21
2010-02-23 12:00 | 1395 | 5.4102 | 0.1059 | 0.0643 | 3.92 | 0.7018 | 60.8 | 82.1 | 5.95
2010-02-24 12:00 | 3577 | 6.4308 | 0.1048 | 0.0564 | 3.66 | 0.6827 | 66.4 | 89.4 | 6.17
2010-02-25 12:00 | 5282 | 9.1185 | 0.0924 | 0.0451 | 3.71 | 0.6423 | 70.3 | 87.2 | 5.87
2010-02-26 12:00 | 5066 | 7.1647 | 0.0891 | 0.0396 | 4.1 | 0.7227 | 78.7 | 90.8 | 5.45
2010-02-27 12:00 | 4297 | 8.3102 | 0.1122 | 0.063 | 4.32 | 0.8326 | 80.8 | 85.9 | 5.45
2010-02-28 12:00 | 3802 | 12.219 | 0.1339 | 0.0736 | 4.47 | 0.8186 | 86.1 | 84.7 | 5.51
2010-03-01 04:00 | 3670 | 9.4607 | 0.1203 | 0.0652 | 4.17 | 0.8191 | 89.7 | 87.1 | 5.11
2010-03-01 10:20 | 3703 | 10.784 | 0.1218 | 0.0607 | 4.13 | 0.8371 | 90.5 | 87.4 | 5.43
2010-03-01 12:00 | 3736 | 13.539 | 0.1298 | 0.0663 | 3.79 | 1.5059 | 87.8 | 83.2 | 4.87
2010-03-02 12:00 | 6696 | 27.223 | 0.1338 | 0.0633 | 4.9 | 1.319 | 68 | 75.7 | 5.24
2010-03-03 12:00 | 9930 | 34.331 | 0.1488 | 0.063 | 5.52 | 1.4666 | 62.9 | 65.6 | 5.39
2010-03-04 12:00 | 11700 | 42.616 | 0.1802 | 0.079 | 5.63 | 1.4294 | 63.1 | 62.6 | 5.45
2010-03-05 12:00 | 11350 | 41.548 | 0.1689 | 0.0605 | 6.34 | 1.4316 | 52.6 | 53.7 | 5.78
2010-03-06 12:00 | 11650 | 45.279 | 0.1766 | 0.064 | 6.67 | 1.2922 | 41.9 | 49.2 | 6.07
2010-03-07 12:00 | 12150 | 47.483 | 0.1944 | 0.0689 | 7.03 | 1.3078 | 36.1 | 44.7 | 6.21
2010-03-08 04:00 | 12300 | 62.562 | 0.218 | 0.0646 | 7.04 | 1.3407 | 31.9 | 42.2 | 6.19
2010-03-08 10:30 | 12600 | 56.256 | 0.2407 | 0.0793 | 7.13 | 3.4465 | 32.8 | 43.2 | 6
2010-03-08 12:00 | 12650 | 39.934 | 0.235 | 0.0719 | 7.29 | 2.0333 | 33 | 44.3 | 5.53
2010-03-09 12:00 | 13050 | 43.704 | 0.2333 | 0.0752 | 7.2 | 2.2602 | 29.5 | 41.6 | 5.54
2010-03-10 12:00 | 16000 | 45.989 | 0.2355 | 0.0762 | 6.84 | 2.0243 | 31 | 41.9 | 5.35
2010-03-11 12:00 | 17660 | 76.545 | 0.2637 | 0.0826 | 7.13 | 1.8646 | 31.1 | 43.1 | 5.38
2010-03-12 12:00 | 18600 | 87.757 | 0.2728 | 0.0784 | 7.19 | 1.6919 | 31.6 | 45.1 | 5.51
2010-03-12 20:00 | 17450 | 97.523 | 0.2891 | 0.0783 | 7.13 | 1.8037 | 28.7 | 42.9 | 5.54
2010-03-13 04:00 | 17450 | 91.338 | 0.2811 | 0.0767 | 7.4 | 1.7723 | 27.5 | 41.7 | 5.7
2010-03-13 12:00 | 18080 | 114.79 | 0.3119 | 0.0795 | 7.23 | 1.8248 | 26.5 | 40.3 | 5.84
2010-03-13 20:00 | 22780 | 143.97 | 0.3706 | 0.0781 | 7.01 | 1.9639 | 25.9 | 38.4 | 6.01
2010-03-14 04:00 | 26880 | 197.2 | 0.4718 | 0.0789 | 6.92 | 2.061 | 24 | 35.2 | 6.19
2010-03-14 12:00 | 29470 | 234.71 | 0.5323 | 0.084 | 6.83 | 2.283 | 24.2 | 34.3 | 6.25
2010-03-14 20:00 | 30800 | 263.62 | 0.553 | 0.0804 | 6.64 | 2.4582 | 22.8 | 32.5 | 6.3
2010-03-15 04:00 | 30310 | 277.67 | 0.5983 | 0.0765 | 6.31 | 2.4741 | 22.9 | 31.9 | 6.26
2010-03-15 10:20 | 30170 | 309.63 | 0.5914 | 0.0784 | 6.67 | 2.6313 | 24.3 | 33.5 | 6.46
2010-03-15 12:00 | 29750 | 308.28 | 0.5948 | 0.0678 | 6.2 | 2.8041 | 23.9 | 31.7 | 6.53
2010-03-15 20:00 | 27720 | 254.07 | 0.5455 | 0.0718 | 6.2 | 2.6811 | 26 | 32.5 | 6.73
2010-03-16 04:00 | 26630 | 234.58 | 0.4999 | 0.0727 | 6.02 | 2.39 | 27.1 | 33.4 | 6.83
2010-03-16 12:00 | 25220 | 192.14 | 0.461 | 0.0764 | 5.82 | 2.0333 | 26.5 | 33.4 | 6.83
2010-03-16 20:00 | 22720 | 164.02 | 0.4383 | 0.0896 | 5.73 | 2.2281 | 26.4 | 33.6 | 6.91
2010-03-17 04:00 | 21760 | 141.45 | 0.4106 | 0.0858 | 5.7 | 2.085 | 26.2 | 33.4 | 6.85
2010-03-17 12:00 | 20380 | 126.96 | 0.3887 | 0.0889 | 6.17 | 1.8403 | 28.6 | 37.6 | 6.81
2010-03-17 20:00 | 17660 | 105.91 | 0.3662 | 0.0886 | 5.67 | 1.6572 | 26.6 | 35.2 | 7.02
2010-03-18 04:00 | 16400 | 88.541 | 0.3446 | 0.0733 | 5.6 | 1.6096 | 26.1 | 35.6 | 7.03
2010-03-18 12:00 | 15520 | 82.706 | 0.3296 | 0.0872 | 5.38 | 1.6565 | 25.2 | 34.9 | 6.75
2010-03-19 12:00 | 13200 | 81.406 | 0.2926 | 0.0782 | 5.33 | 1.3843 | 26.7 | 38.5 | 7.05
2010-03-20 12:00 | 9260 | 82.866 | 0.27 | 0.0824 | 5.18 | 1.355 | 27.7 | 41.3 | 6.84
2010-03-21 12:00 | 7334 | 80.627 | 0.2527 | 0.077 | 4.84 | 1.1768 | 27.8 | 41.5 | 6.75
2010-03-22 04:00 | 6330 | 69.613 | 0.237 | 0.0788 | 4.67 | 1.2336 | 27.8 | 41.8 | 6.82
2010-03-22 10:10 | 6010 | 79.777 | 0.2438 | 0.07 | 4.57 | 1.2118 | 27.4 | 41.1 | 6.51
2010-03-22 12:00 | 5850 | 84.693 | 0.243 | 0.0822 | 4.66 | 1.2971 | 28.4 | 44.2 | 7.29
2010-03-23 12:00 | 4850 | 40.603 | 0.1911 | 0.0804 | 4.66 | 1.2322 | 29.8 | 47.6 | 6.92
2010-03-24 12:00 | 6330 | 42 | 0.1773 | 0.0716 | 4.86 | 1.155 | 31.8 | 54.3 | 6.98
2010-03-25 12:00 | 6822 | 43.259 | 0.166 | 0.0642 | 4.7 | 1.1148 | 32.6 | 54.3 | 6.85
2010-03-26 12:00 | 7684 | 44.444 | 0.1438 | 0.0549 | 5.45 | 1.0737 | 39.9 | 68.8 | 6.83
2010-03-27 12:00 | 9885 | 51.391 | 0.191 | 0.0548 | 5.46 | 1.1963 | 34.7 | 57.6 | 6.43
2010-03-28 12:00 | 9358 | 52.475 | 0.1874 | 0.0579 | 5.39 | 1.1231 | 38 | 60.2 | 6.12
2010-03-29 04:00 | 12650 | 111.7 | 0.3006 | 0.0629 | 5.4 | 1.4691 | 28.7 | 50.3 | 6.42
2010-03-29 10:15 | 18940 | 298.1 | 0.5505 | 0.0556 | 5.89 | 2.3844 | 25.9 | 44.3 | 6.69
2010-03-29 12:00 | 20080 | 184.14 | 0.4018 | 0.0469 | 6.61 | 2.3378 | 25.1 | 40.3 | 6.53
2010-03-29 20:00 | 24590 | 231.63 | 0.4949 | 0.0507 | 6.54 | 2.5452 | 23.4 | 36.3 | 6.69
2010-03-30 04:00 | 26490 | 238.27 | 0.4952 | 0.0608 | 6.52 | 2.1037 | 24.5 | 37.6 | 6.65
2010-03-30 12:00 | 25640 | 349.04 | 0.6253 | 0.064 | 5.9 | 2.7435 | 21.7 | 34 | 6.41
2010-03-30 20:00 | 22480 | 338.43 | 0.6295 | 0.0663 | 5.84 | 2.5607 | 21.1 | 33.2 | 6.35
2010-03-31 04:00 | 20680 | 233.23 | 0.5779 | 0.0529 | 5.62 | 2.3606 | 20.8 | 32.5 | 6.35
2010-03-31 12:00 | 18700 | 219.72 | 0.5041 | 0.054 | 5.51 | 2.2082 | 22.3 | 33.4 | 6.39
2010-03-31 20:00 | 15940 | 187.41 | 0.4703 | 0.0724 | 5.63 | 2.0936 | 22.7 | 35 | 6.35
2010-04-01 04:00 | 14660 | 164 | 0.428 | 0.0648 | 5.62 | 2.0699 | 23.2 | 36.5 | 6.39
2010-04-02 12:00 | 8130 | 111.11 | 0.3455 | 0.0803 | 5.54 | 1.4839 | 24.2 | 40.3 | 6.18
2010-04-03 12:00 | 6450 | 183.08 | 0.3937 | 0.0783 | 5.45 | 1.8121 | 25.1 | 41.7 | 6.11
2010-04-04 12:00 | 4958 | 74.534 | 0.2724 | 0.072 | 5.41 | 1.226 | 26.1 | 42.7 | 6.42
2010-04-05 04:00 | 4231 | 63.42 | 0.2335 | 0.0661 | 5.4 | 1.154 | 27.7 | 45.8 | 6.3
2010-04-05 10:15 | 4231 | 54.376 | 0.2276 | 0.0766 | 5.15 | 1.0431 | 26.8 | 44.2 | 6.23
2010-04-05 12:00 | 4264 | 55.415 | 0.2283 | 0.0625 | 5.37 | 1.214 | 27.9 | 46.1 | 6.24
2010-04-06 12:00 | 3060 | 129.06 | 0.2791 | 0.0651 | 5.58 | 1.6582 | 31.3 | 53.8 | 5.8
2010-04-07 12:00 | 2536 | 47.114 | 0.1742 | 0.0523 | 5.17 | 1.2089 | 30.7 | 55.2 | 5.64
2010-04-08 04:00 | 4500 | 132.03 | 0.3319 | 0.0683 | 4.98 | 1.8109 | 27.7 | 50.8 | 6.15
2010-04-08 12:00 | 14660 | 205.54 | 0.4345 | 0.067 | 5.73 | 2.5638 | 23.9 | 40.5 | 6.57
2010-04-08 20:00 | 23380 | 254.11 | 0.5138 | 0.0503 | 6.21 | 2.3456 | 21.3 | 34.4 | 6.73
2010-04-09 04:00 | 26070 | 231.34 | 0.5182 | 0.0451 | 6.16 | 2.879 | 23.3 | 36.9 | 6.91
2010-04-09 12:00 | 26630 | 367.97 | 0.6307 | 0.0732 | 5.41 | 2.7032 | 19.1 | 32.4 | 6.58
2010-04-09 20:00 | 23620 | 272.62 | 0.5346 | 0.0704 | 5.35 | 2.2815 | 22.2 | 37.6 | 6.33
2010-04-10 04:00 | 21460 | 251.21 | 0.536 | 0.0965 | 4.97 | 2.6225 | 20.4 | 35 | 6.25
2010-04-10 12:00 | 19480 | 245.81 | 0.5028 | 0.0837 | 4.53 | 2.731 | 20.2 | 31.8 | 6.12
2010-04-10 20:00 | 17300 | 183.9 | 0.4525 | 0.0726 | 4.35 | 2.1764 | 21.5 | 32.5 | 6.12
2010-04-11 04:00 | 15150 | 177.8 | 0.4188 | 0.0715 | 4.31 | 1.8233 | 22.4 | 35.2 | 6.29
2010-04-11 12:00 | 13320 | 154.26 | 0.4195 | 0.0865 | 4.47 | 2.2334 | 21.4 | 35.3 | 6.49
2010-04-11 20:00 | 12250 | 133.96 | 0.4123 | 0.0911 | 4.47 | 2.28 | 19.9 | 33.4 | 6.4
2010-04-12 04:00 | 11150 | 317.88 | 0.6534 | 0.098 | 4.57 | 2.858 | 19.8 | 33.6 | 6.44
2010-04-12 10:30 | 10350 | 128.76 | 0.3943 | 0.0775 | 4.82 | 1.9884 | 20.7 | 34.9 | 6.61
2010-04-12 12:00 | 9795 | 114.95 | 0.4246 | 0.1142 | 4.82 | 1.7935 | 21.4 | 36.1 | 6.53
2010-04-13 12:00 | 5466 | 91.47 | 0.289 | 0.0916 | 5.16 | 1.447 | 26.3 | 44.7 | 6.28
2010-04-14 12:00 | 3769 | 63.432 | 0.2384 | 0.1035 | 5.27 | 1.3454 | 27.5 | 47.2 | 6.39
2010-04-15 12:00 | 3546 | 57.692 | 0.2168 | 0.0946 | 5.24 | 1.1124 | 28.5 | 48.9 | 6.33
2010-04-16 12:00 | 2910 | 87.665 | 0.2407 | 0.0872 | 4.83 | 2.1662 | 28.6 | 48.9 | 6.15
2010-04-17 12:00 | 2291 | 43.15 | 0.1874 | 0.0853 | 4.21 | 1.0413 | 27.5 | 42.8 | 6.04
2010-04-18 12:00 | 2210 | 36.649 | 0.1654 | 0.0519 | 3.81 | 1.0919 | 30.1 | 46.2 | 5.55
2010-04-19 04:00 | 1792 | 43.181 | 0.166 | 0.0443 | 3.7 | 1.1167 | 30.7 | 48.7 | 5.01
2010-04-19 10:30 | 1654 | 30.368 | 0.153 | 0.0366 | 3.7 | 1.0262 | 31.7 | 49.8 | 4.9
2010-04-19 12:00 | 1632 | 62.358 | 0.1878 | 0.0322 | 3.75 | 1.3294 | 31.4 | 48.6 | 5.17
2010-04-20 12:00 | 1744 | 43.859 | 0.1548 | 0.0063 | 3.25 | 1.5563 | 33.1 | 53 | 3.3
2010-04-21 12:00 | 1768 | 42.175 | 0.1182 | 0.0031 | 3.12 | 1.533 | 35.7 | 56.6 | 2.17
2010-04-22 12:00 | 1437 | 31.716 | 0.1006 | 0.0048 | 2.97 | 1.5413 | 37 | 57.3 | 1.14
2010-04-23 12:00 | 1437 | 31.419 | 0.0948 | 0.0028 | 2.84 | 1.3799 | 36 | 55.8 | 1.28
2010-04-24 12:00 | 1479 | 28.125 | 0.0918 | 0.002 | 2.83 | 1.6658 | 37.1 | 58.1 | 1.16
2010-04-25 12:00 | 2453 | 34.773 | 0.1055 | 0.0044 | 3.05 | 1.5937 | 36.9 | 58.5 | 1.32
2010-04-25 20:00 | 3835 | 68.925 | 0.165 | 0.0024 | 3.46 | 1.1986 | 35.8 | 57.6 | 2.2
2010-04-26 04:00 | 8828 | 162.19 | 0.3726 | 0.0342 | 5.08 | 1.6824 | 28.1 | 43.9 | 4.39
2010-04-26 10:30 | 18700 | 145.6 | 0.3781 | 0.0429 | 6.03 | 2.0458 | 27.1 | 39.4 | 4.93
2010-04-26 12:00 | 20680 | 178.08 | 0.3995 | 0.0482 | 6.56 | 2.1415 | 26.9 | 39.6 | 5.34
2010-04-26 20:00 | 31360 | 270.16 | 0.5052 | 0.0279 | 7.02 | 2.5918 | 28.1 | 40.6 | 5.11
2010-04-27 04:00 | 35130 | 360.36 | 0.6305 | 0.0801 | 6.79 | 3.1226 | 28.8 | 42.9 | 5.87
2010-04-27 12:00 | 35280 | 284.15 | 0.5797 | 0.1029 | 6.87 | 2.5863 | 23.2 | 34.6 | 6.69
2010-04-27 20:00 | 33630 | 282.31 | 0.6165 | 0.1152 | 6.54 | 3.1491 | 20.8 | 29.7 | 6.92
2010-04-28 04:00 | 28770 | 229.07 | 0.5535 | 0.1205 | 6.51 | 2.3506 | 21 | 29.9 | 7.13
2010-04-28 12:00 | 26210 | 268.11 | 0.578 | 0.113 | 6.43 | 2.4969 | 22.2 | 31 | 6.87
2010-04-28 14:40 | 22600 | 187.4 | 0.4676 | 0.1453 | 6.85 |  | 22.5 | 31.7 | 7.33
2010-04-28 20:00 | 19960 | 167.66 | 0.4678 | 0.1242 | 6.74 | 1.9685 | 22.1 | 31.8 | 7.27
2010-04-29 04:00 | 17500 | 141.41 | 0.4407 | 0.133 | 6.9 | 2.1446 | 21.2 | 31.4 | 7.31
2010-04-29 09:25 | 14600 | 130.96 | 0.4112 | 0.1484 | 7.67 |  | 22.2 | 32.7 | 7.75
2010-04-29 12:00 | 12650 | 139.07 | 0.4233 | 0.134 | 6.95 | 2.0192 | 22.1 | 32.2 | 7.46
2010-04-29 20:00 | 11650 | 115.97 | 0.3887 | 0.128 | 7.11 | 2.2724 | 22.8 | 33.5 | 7.52
2010-04-30 04:00 | 10200 | 97.148 | 0.3655 | 0.1344 | 7.34 | 1.7765 | 23.5 | 35 | 7.84
2010-04-30 09:50 | 11900 | 91.519 | 0.3505 | 0.1349 | 7.91 |  | 23.9 | 36 | 8.18
2010-04-30 12:00 | 11650 | 93.346 | 0.3627 | 0.1326 | 7.22 | 1.7731 | 23.3 | 34.5 | 7.49
2010-04-30 20:00 | 10200 | 78.671 | 0.3268 | 0.1284 | 7.35 | 1.711 | 24.3 | 35.9 | 7.56
2010-05-01 04:00 | 9701 | 63.2 | 0.2953 | 0.1218 | 7.07 | 1.6451 | 24.4 | 35.9 | 7.59
2010-05-01 11:30 | 8972 | 63.583 | 0.2953 | 0.1347 | 7.47 |  | 25.7 | 38 | 7.96
2010-05-01 12:00 | 8972 | 57.815 | 0.2868 | 0.1194 | 7.08 | 1.7146 | 25.3 | 37.5 | 7.57
2010-05-02 10:43 | 6330 | 40.75 | 0.2314 | 0.1261 | 7.07 |  | 26.7 | 42.8 | 7.77
2010-05-02 12:00 | 6330 | 50.359 | 0.2452 | 0.116 | 6.71 | 0.5698 | 26.8 | 42.6 | 7.34
2010-05-03 04:00 | 8130 | 55.984 | 0.2401 | 0.1063 | 6.41 | 1.3733 | 26.4 | 41.7 | 7.29
2010-05-03 10:20 | 8924 | 50.338 | 0.2267 | 0.0975 | 6.17 | 1.0596 | 26.5 | 42 | 7.3
2010-05-03 12:00 | 9456 | 51.556 | 0.2237 | 0.1008 | 6.44 | 1.4743 | 25.6 | 42.3 | 7.59
2010-05-04 12:00 | 10155 | 58.064 | 0.2067 | 0.0836 | 5.87 | 1.574 | 25.5 | 41 | 7.35
2010-05-05 12:00 | 9750 | 68.224 | 0.2138 | 0.0794 | 5.94 | 1.3937 | 25.8 | 40.5 | 7.34
2010-05-06 12:00 | 8310 | 69.288 | 0.2179 | 0.0806 | 5.42 | 1.2979 | 26.1 | 40.7 | 7.35
2010-05-07 12:00 | 5890 | 46.448 | 0.1824 | 0.0739 | 5.13 | 1.0404 | 26.3 | 42.2 | 6.94
2010-05-08 12:00 | 7076 | 59.306 | 0.1948 | 0.0735 | 5.26 | 1.2233 | 26.6 | 42.5 | 6.98
2010-05-09 12:00 | 5930 | 46.647 | 0.1735 | 0.0677 | 5.3 | 1.1188 | 26.8 | 41.7 | 6.93
2010-05-10 04:00 | 4000 | 42.406 | 0.1756 | 0.066 | 5.3 | 0.9936 | 26 | 41.3 | 7.07
2010-05-10 10:30 | 3703 | 91.191 | 0.2134 | 0.0659 | 5.27 | 1.5141 | 26.8 | 42.6 | 6.99
2010-05-10 12:00 | 3736 | 47.619 | 0.1861 | 0.0597 | 5.14 | 1.25 | 28.1 | 43.7 | 6.87
2010-05-11 12:00 | 4330 | 59.203 | 0.1964 | 0.0649 | 4.98 | 1.3517 | 28.7 | 45.7 | 6.03
2010-05-12 12:00 | 14250 | 103.01 | 0.2477 | 0.041 | 7.79 | 1.5379 | 24.9 | 39.5 | 6.91
2010-05-12 20:00 | 14780 | 106.85 | 0.2563 | 0.0629 | 8.14 | 1.43 | 24.5 | 39.4 | 6.9
2010-05-13 04:00 | 16980 | 101.03 | 0.2484 | 0.0625 | 7.48 | 1.3 | 24.9 | 40 | 6.74
2010-05-13 12:00 | 23020 | 182.64 | 0.3438 | 0.0682 | 7.33 | 1.6342 | 23.5 | 38 | 6.5
2010-05-13 20:00 | 21580 | 208.11 | 0.3912 | 0.0746 | 7.62 | 1.5907 | 24.8 | 39.4 | 6.72
2010-05-14 04:00 | 19840 | 218.7 | 0.4107 | 0.0698 | 7.56 | 1.7486 | 24.7 | 41 | 6.44
2010-05-14 12:00 | 19660 | 213.61 | 0.3919 | 0.0516 | 7.89 | 1.8331 | 22.7 | 37.4 | 6.95
2010-05-14 20:00 | 22420 | 261.9 | 0.493 | 0.0822 | 7.71 | 2.2984 | 18 | 29 | 7.07
2010-05-15 04:00 | 23620 | 287.02 | 0.5627 | 0.0927 | 7.79 | 2.236 | 17.1 | 26.9 | 7.09
2010-05-15 12:00 | 23500 | 229.6 | 0.5016 | 0.0936 | 7.88 | 2.0816 | 17.9 | 28.7 | 7.31
2010-05-15 20:00 | 21760 | 243.56 | 0.4891 | 0.0915 | 7.48 | 1.9485 | 16.7 | 27.2 | 7.24
2010-05-16 04:00 | 19720 | 227.78 | 0.4622 | 0.0884 | 7.46 | 1.9132 | 16.8 | 27.4 | 7.19
2010-05-16 12:00 | 16800 | 216.74 | 0.4481 | 0.0954 | 7.67 | 2.266 | 17.9 | 29 | 7.37
2010-05-17 04:00 | 12350 | 133.71 | 0.3462 | 0.0931 | 7.87 | 1.6021 | 19.2 | 31.4 | 7.62
2010-05-17 10:40 | 11550 | 150.76 | 0.3489 | 0.0976 | 7.48 | 1.4791 | 19.2 | 31.1 | 7.45
2010-05-17 12:00 | 11350 | 140.03 | 0.338 | 0.1071 | 7.3 | 4.601 | 19 | 30.6 | 7.45
2010-05-17 20:00 | 11050 | 134.87 | 0.3326 | 0.1003 | 7.13 | 5.4458 | 19.2 | 31.3 | 7.29
2010-05-18 04:00 | 12050 | 130.78 | 0.3277 | 0.097 | 7.32 | 6.3877 | 19.1 | 32.3 | 7.49
2010-05-18 12:00 | 19960 | 161.53 | 0.3682 | 0.092 | 8.05 | 7.037 | 18.4 | 31 | 7.59
2010-05-18 20:00 | 24310 | 193.92 | 0.4304 | 0.0934 | 8.45 | 7.2977 | 16.8 | 27.2 | 7.73
2010-05-19 04:00 | 27580 | 191 | 0.4262 | 0.0767 | 8.16 | 6.872 | 16.1 | 26.6 | 8.01
2010-05-19 12:00 | 27060 | 240.44 | 0.4445 | 0.072 | 7.34 | 6.5349 | 15.9 | 27.9 | 7.49
2010-05-19 20:00 | 26210 | 281.7 | 0.5075 | 0.0844 | 7.22 | 6.4371 | 15.4 | 26.7 | 7.52
2010-05-20 04:00 | 23800 | 246.81 | 0.5021 | 0.0995 | 7.69 | 5.2513 | 16.6 | 28 | 7.52
2010-05-20 12:00 | 21280 | 206.41 | 0.4596 | 0.1001 | 8.08 | 5.7778 | 18.2 | 29.5 | 7.7
2010-05-20 20:00 | 18600 | 175.74 | 0.4125 | 0.0963 | 8.24 | 4.1799 | 19.5 | 31.5 | 7.69
2010-05-21 04:00 | 17200 | 161.76 | 0.3866 | 0.0944 | 8.07 | 4.939 | 19.9 | 32.6 | 7.62
2010-05-21 12:00 | 15940 | 163.8 | 0.3826 | 0.1018 | 8.19 | 4.6464 | 20.3 | 33.2 | 7.66
2010-05-21 20:00 | 15460 | 143.01 | 0.3714 | 0.1031 | 8.14 | 4.8468 | 20.1 | 33 | 7.68
2010-05-22 04:00 | 16200 | 140.76 | 0.3662 | 0.1005 | 8.45 | 4.2617 | 20 | 34.2 | 7.89
2010-05-22 12:00 | 22720 | 175.1 | 0.4123 | 0.0993 | 8.48 | 4.3721 | 18.9 | 30.9 | 7.93
2010-05-22 20:00 | 27180 | 216.89 | 0.4509 | 0.0948 | 8.25 | 3.6335 | 18.1 | 29 | 7.89
2010-05-23 04:00 | 29960 | 238.59 | 0.4834 | 0.0953 | 7.84 | 3.3259 | 18.2 | 29.2 | 8.08
2010-05-23 12:00 | 31740 | 336.02 | 0.5765 | 0.0965 | 6.05 | 3.8596 | 15.6 | 24.7 | 7.21
2010-05-23 20:00 | 33210 | 377.52 | 0.6552 | 0.0875 | 4.27 | 3.2648 | 11.5 | 18.1 | 6.1
2010-05-24 04:00 | 31080 | 293.87 | 0.5598 | 0.0926 | 4 | 2.1749 | 11.8 | 18.5 | 6.24
2010-05-24 10:30 | 28980 | 247.34 | 0.4888 | 0.0784 | 3.93 | 1.6856 | 12.1 | 18.8 | 6.52
2010-05-24 12:00 | 28700 | 227.95 | 0.4885 | 0.1095 | 4.04 | 5.6082 | 11.6 | 18.4 | 5.87
2010-05-24 20:00 | 26880 | 203.91 | 0.4787 | 0.1116 | 3.9 | 4.92 | 11.8 | 18.6 | 6.02
2010-05-25 04:00 | 25520 | 173 | 0.4396 | 0.1134 | 4.28 | 4.4347 | 12.3 | 19.8 | 6.32
2010-05-25 12:00 | 23800 | 172.28 | 0.4463 | 0.125 | 4.76 | 4.2939 | 13.1 | 21.2 | 6.55
2010-05-25 20:00 | 22540 | 156.08 | 0.4046 | 0.1217 | 4.88 | 3.2443 | 13.3 | 21.7 | 6.59
2010-05-26 04:00 | 20980 | 144.39 | 0.3992 | 0.1229 | 4.92 | 2.909 | 13.5 | 22.1 | 6.72
2010-05-26 12:00 | 19960 | 139.46 | 0.3925 | 0.1234 | 4.86 | 2.4922 | 13.3 | 22.1 | 6.72
2010-05-27 12:00 | 15640 | 103.41 | 0.3359 | 0.1187 | 4.46 | 1.8002 | 14.1 | 23.6 | 6.77
2010-05-28 12:00 | 14360 | 141.53 | 0.3611 | 0.1126 | 3.97 | 1.7186 | 11.1 | 19.3 | 6.04
2010-05-29 12:00 | 14000 | 94.359 | 0.2832 | 0.1021 | 3.71 | 1.4797 | 12.5 | 21.9 | 6.75
2010-05-30 12:00 | 12050 | 68.158 | 0.2339 | 0.0947 | 4.38 | 1.3391 | 17.1 | 30 | 7.31
2010-05-31 04:00 | 10200 | 52.993 | 0.2037 | 0.0965 | 4.34 | 1.0054 | 19.1 | 34.2 | 7.13
2010-05-31 11:20 | 8265 | 61.356 | 0.2221 | 0.094 | 4.06 | 0.9325 | 18.6 | 33.2 | 6.98
2010-05-31 12:00 | 8040 | 68.998 | 0.2321 | 0.0968 | 4.05 | 1.2486 | 18.9 | 33.5 | 7.61
2010-06-01 04:00 | 9701 | 84.745 | 0.2669 | 0.0989 | 4.16 | 1.3655 | 17.6 | 30.8 | 6.59
2010-06-01 12:00 | 11850 | 85.148 | 0.2847 | 0.1036 | 4.26 | 1.4934 | 16.1 | 28.6 | 6.48
2010-06-01 20:00 | 10950 | 180.24 | 0.4265 | 0.1061 | 5.01 | 2.139 | 13.1 | 22.4 | 7.5
2010-06-02 04:00 | 10550 | 127.34 | 0.3864 | 0.1108 | 5.22 | 1.8662 | 11.6 | 20.2 | 6.9
2010-06-02 12:00 | 12800 | 110.15 | 0.3507 | 0.1157 | 5.25 | 2.1276 | 13.1 | 22.1 | 7.11
2010-06-03 12:00 | 14360 | 113.32 | 0.3077 | 0.1019 | 5.02 | 1.6683 | 19.9 | 32.7 | 7.59
2010-06-04 12:00 | 10110 | 86.911 | 0.2774 | 0.1072 | 4.71 | 1.3121 | 21.4 | 33.4 | 6.43
2010-06-05 12:00 | 6738 | 64.356 | 0.2729 | 0.1288 | 5.34 | 1.3685 | 19.4 | 31.9 | 7.19
2010-06-06 12:00 | 7552 | 116.93 | 0.3514 | 0.1402 | 5.96 | 1.5122 | 18.8 | 30.5 | 7.2
2010-06-07 04:00 | 7995 | 88.607 | 0.3129 | 0.1294 | 5.75 | 1.2652 | 18.9 | 30.8 | 7.31
2010-06-07 10:50 | 8040 | 107.1 | 0.3489 | 0.1178 | 5.88 | 1.4552 | 18.4 | 28.7 | 8.59
2010-06-07 12:00 | 7995 | 112.91 | 0.3303 | 0.1319 | 6.33 | 1.7774 | 18.8 | 29.3 | 8
2010-06-08 12:00 | 8828 | 67.044 | 0.2453 | 0.1101 | 6.92 | 1.4993 | 22.9 | 37.7 | 8.56
2010-06-09 12:00 | 8175 | 102.34 | 0.2746 | 0.1031 | 6.34 | 1.1444 | 24.5 | 40.3 | 8.18
2010-06-10 12:00 | 11400 | 114.28 | 0.3258 | 0.1115 | 7.08 | 1.3844 | 20.4 | 35.2 | 7.84
2010-06-11 12:00 | 11950 | 98.943 | 0.2997 | 0.1128 | 6.38 | 1.5648 | 20 | 32.5 | 7.88
2010-06-12 12:00 | 11150 | 93.046 | 0.2723 | 0.1054 | 5.9 | 1.4617 | 21.7 | 36.2 | 7.91
2010-06-13 12:00 | 12350 | 115.27 | 0.414 | 0.1876 | 6.83 | 2.1242 | 21.7 | 35.7 | 8.01
2010-06-14 04:00 | 13560 | 181.55 | 0.4269 | 0.1107 | 6.53 | 1.6563 | 17.5 | 28.4 | 7.79
2010-06-14 11:40 | 14900 | 145.01 | 0.3723 | 0.1201 | 6.48 | 1.4764 | 17.7 | 29 | 7.7
2010-06-14 12:00 | 14900 | 148.56 | 0.3833 | 0.1257 | 6.83 | 1.6553 | 19.6 | 30.6 | 7.92
2010-06-15 12:00 | 11050 | 125.78 | 0.321 | 0.1187 | 6.8 | 1.6642 | 21.5 | 33.7 | 8.03
2010-06-16 12:00 | 15460 | 144.31 | 0.3737 | 0.1289 | 6.4 | 1.8756 | 17.9 | 27.9 | 7.9
2010-06-17 12:00 | 12650 | 144.75 | 0.3625 | 0.1255 | 6.53 | 1.9073 | 18.5 | 31.3 | 8.47
2010-06-18 12:00 | 10950 | 118.16 | 0.35 | 0.1283 | 5.67 | 1.7632 | 17.2 | 27.3 | 8.51
2010-06-19 12:00 | 8130 | 92.793 | 0.3154 | 0.1299 | 5.46 | 1.7071 | 17.6 | 29.4 | 8.67
2010-06-20 12:00 | 6450 | 94.117 | 0.3344 | 0.1497 | 4.84 | 1.4497 | 17.4 | 28.2 | 8.33
2010-06-21 04:00 | 5138 | 69.259 | 0.3207 | 0.1513 | 4.42 | 1.3892 | 16.4 | 27.3 | 8.16
2010-06-21 10:50 | 5030 | 73.958 | 0.3185 | 0.1532 | 4.56 | 1.2463 | 17.7 | 28.9 | 8.12
2010-06-21 12:00 | 5066 | 81.611 | 0.3325 | 0.1578 | 4.53 | 1.3635 | 17.3 | 28.2 | 8
2010-06-22 12:00 | 4994 | 78.651 | 0.3178 | 0.1483 | 4.46 | 1.3503 | 17.6 | 28.9 | 8.46
2010-06-23 12:00 | 4066 | 74.19 | 0.3137 | 0.1447 | 4.11 | 1.2112 | 19 | 30.6 | 8.54
2010-06-24 12:00 | 3515 | 71.283 | 0.3133 | 0.1371 | 3.45 | 1.1705 | 19.3 | 29.5 | 8.01
2010-06-25 12:00 | 3030 | 66.413 | 0.2965 | 0.1415 | 3.26 | 1.0788 | 20.2 | 30.9 | 8.16
2010-06-26 12:00 | 2850 | 51.671 | 0.2584 | 0.1052 | 3.14 | 1.3323 | 22.2 | 34.2 | 7.99
2010-06-27 12:00 | 2564 | 51.109 | 0.2607 | 0.1136 | 3.22 | 1.2188 | 23.3 | 35 | 7.98
2010-06-28 04:00 | 3835 | 51.258 | 0.2446 | 0.1136 | 3.24 | 1.1239 | 22.9 | 35 | 7.94
2010-06-28 10:50 | 5174 | 58.139 | 0.2526 | 0.115 | 3.42 | 1.0124 | 23.7 | 36.9 | 8.06
2010-06-28 12:00 | 5390 | 68.52 | 0.2608 | 0.1264 | 3.55 | 1.2218 | 23.9 | 38.1 | 8.06
2010-06-28 20:00 | 6130 | 52.941 | 0.2329 | 0.1132 | 3.79 | 1.2044 | 25.7 | 40.3 | 7.78
2010-06-29 04:00 | 5810 | 58.997 | 0.2329 | 0.1098 | 4.04 | 1.2807 | 23.5 | 35.9 | 7.78
2010-06-29 12:00 | 6210 | 63.627 | 0.2366 | 0.1048 | 3.95 | 1.308 | 24.6 | 37.1 | 7.82
2010-06-29 20:00 | 7728 | 70.599 | 0.2438 | 0.0993 | 4.03 | 1.2301 | 24.6 | 37 | 7.84
2010-06-30 04:00 | 9701 | 77.212 | 0.2674 | 0.1066 | 4.61 | 1.3819 | 22.8 | 35.3 | 8.27
2010-06-30 12:00 | 9407 | 77.083 | 0.2458 | 0.102 | 3.36 | 1.1624 | 25.5 | 36.7 | 7.84
2010-06-30 20:00 | 9603 | 84.178 | 0.2622 | 0.1054 | 3.89 | 1.1111 | 24.6 | 38 | 7.28
2010-07-01 04:00 | 8265 | 74.148 | 0.2423 | 0.0991 | 3.71 | 1.028 | 29.4 | 48.9 | 6.94
2010-07-01 12:00 | 6696 | 65.048 | 0.2337 | 0.0886 | 3.49 | 1.1594 | 33.5 | 57.8 | 6.33
2010-07-02 12:00 | 4636 | 63.936 | 0.2488 | 0.0911 | 3.23 | 1.1724 | 34.6 | 53.7 | 6.21
2010-07-03 12:00 | 2564 | 58.823 | 0.2407 | 0.0962 | 3.08 | 1.1897 | 29.7 | 46 | 6.65
2010-07-04 12:00 | 2372 | 53.824 | 0.2348 | 0.0817 | 2.58 | 1.1902 | 27.5 | 41.4 | 6.71
2010-07-05 12:00 | 1912 | 56.91 | 0.2649 | 0.0773 | 2.57 | 1.458 | 25.6 | 37.3 | 6.44
2010-07-05 20:00 | 1864 | 53.643 | 0.2142 | 0.0701 | 2.45 | 1.0676 | 24.7 | 36.2 | 6.57
2010-07-06 04:00 | 1632 | 50.882 | 0.2187 | 0.0796 | 2.54 | 1.0777 | 24.5 | 37.2 | 6.44
2010-07-06 12:00 | 1588 | 53.846 | 0.2398 | 0.0735 | 2.49 | 1.6505 | 24.1 | 36 | 6.62
2010-07-07 12:00 | 1130 | 63.7 | 0.2264 | 0.0625 | 2.45 | 1.8547 | 23.6 | 35.9 | 6.31
2010-07-08 12:00 | 1210 | 49.701 | 0.1915 | 0.0493 | 2.34 | 1.3181 | 24.1 | 36.5 | 6.46
2010-07-09 12:00 | 1610 | 32.586 | 0.1767 | 0.053 | 2.27 | 1.2869 | 24.3 | 37.9 | 6.48
2010-07-10 12:00 | 1290 | 39 | 0.1676 | 0.0609 | 2.35 | 1.1374 | 24.8 | 38.5 | 6.53
2010-07-11 12:00 | 1744 | 36.852 | 0.1711 | 0.0642 | 2.35 | 1.1675 | 25.6 | 39.5 | 6.59
2010-07-12 04:00 | 1437 | 30.572 | 0.1593 | 0.0615 | 2.28 | 1.0685 | 26 | 40.7 | 6.51
2010-07-12 10:40 | 1395 | 31.062 | 0.1563 | 0.0571 | 2.25 | 1.0235 | 26.7 | 40.4 | 6.54
2010-07-12 12:00 | 1416 | 36.093 | 0.1696 | 0.0631 | 2.04 | 1.2315 | 27.2 | 41.6 | 6.66
2010-07-13 12:00 | 1610 | 29.712 | 0.1904 | 0.0758 | 2.26 | 1.3951 | 27.7 | 42.4 | 6.68
2010-07-14 12:00 | 982.6 | 46.605 | 0.1859 | 0.0716 | 2.21 | 1.1945 | 27.9 | 42.7 | 6.48
2010-07-15 12:00 | 1000.5 | 31.714 | 0.1854 | 0.0424 | 1.72 | 1.5187 | 28.6 | 43.9 | 5.42
2010-07-16 12:00 | 911 | 31.853 | 0.1417 | 0.024 | 1.43 | 1.5326 | 28.3 | 42.9 | 4.58
2010-07-17 12:00 | 861.5 | 33.106 | 0.149 | 0.0027 | 0.79 | 1.7516 | 29.2 | 43.6 | 3.6
2010-07-18 12:00 | 762.5 | 45.9 | 0.174 | 0.004 | 0.67 | 1.899 | 29.9 | 43.5 | 3.24
2010-07-19 04:00 | 658.4 | 45.871 | 0.1651 | 0.0029 | 0.61 | 1.7814 | 29.4 | 43.1 | 2.89
2010-07-19 10:40 | 614.6 | 34.445 | 0.174 | 0.0029 | 0.44 | 2.0316 | 29.8 | 44.4 | 2.66
2010-07-19 12:00 | 614.6 | 25.641 | 0.1315 | 0.0061 | 0.52 | 1.5382 | 30.4 | 45.8 | 3.13
2010-07-20 12:00 | 462 | 32.473 | 0.1702 | 0.0034 | 0.37 | 2.2239 | 30.4 | 44.4 | 2.85
2010-07-21 12:00 | 795.5 | 34.351 | 0.1795 | 0.0075 | 0.23 | 2.1853 | 31 | 44.5 | 3.08
2010-07-22 12:00 | 795.5 | 44.854 | 0.1869 | 0.0019 | 0.13 | 2.3151 | 30.9 | 44.4 | 2.92
2010-07-23 12:00 | 878 | 53.571 | 0.2014 | 0.0016 | 0.01 | 2.306 | 30.8 | 43.9 | 3
2010-07-24 12:00 | 1395 | 55.387 | 0.1929 | 0.0056 | 0.32 | 1.9174 | 30.8 | 43.5 | 2.94
2010-07-25 12:00 | 1000.5 | 53.784 | 0.1941 | 0.0374 | 0.57 | 1.582 | 31.2 | 43.4 | 3.54
2010-07-26 04:00 | 894.5 | 37.716 | 0.1749 | 0.0152 | 0.45 | 1.5452 | 31.6 | 44.8 | 3.44
2010-07-26 10:50 | 878 | 37.29 | 0.214 | 0.0275 | 0.5 | 1.639 | 34 | 49.2 | 3.59
2010-07-26 12:00 | 861.5 | 49 | 0.1759 | 0.0353 | 0.49 | 1.5377 | 31 | 44.4 | 3.6
2010-07-27 12:00 | 1250 | 53.875 | 0.1774 | 0.0285 | 0.25 | 1.4144 | 31.7 | 46 | 3.1
2010-07-28 12:00 | 1698 | 45.546 | 0.2098 | 0.0221 | 0.01 | 1.9411 | 35.3 | 52.2 | 3.08
2010-07-29 12:00 | 1416 | 46.078 | 0.1978 | 0.0421 | 0.01 | 1.5301 | 39.4 | 52.1 | 2.33
2010-07-30 12:00 | 1353 | 62.124 | 0.204 | 0.0322 | 0 | 1.6473 | 41 | 54.7 | 1.13
2010-07-31 12:00 | 1500 | 58.991 | 0.2198 | 0.0346 | 0 | 1.5264 | 42.1 | 56.2 | 0.66
2010-08-01 12:00 | 1374 | 57.171 | 0.2087 | 0.0338 | 0.01 | 1.5328 | 42.5 | 56.8 | 1.06
2010-08-02 04:00 | 1018.4 | 41.988 | 0.1723 | 0.0197 | 0 | 1.3471 | 43.4 | 58.6 | 0.65
2010-08-02 10:35 | 982.6 | 47.483 | 0.1954 | 0.026 | 0 | 1.5595 | 44.4 | 60 | 0.69
2010-08-02 12:00 | 964.7 | 45.778 | 0.2127 | 0.037 | 0 | 1.7412 | 44.1 | 60.5 | 1.12
2010-08-03 12:00 | 1170 | 39.593 | 0.2153 | 0.0509 | 0 | 1.746 | 45.1 | 61.7 | 1.13
2010-08-04 12:00 | 946.8 | 31.565 | 0.2146 | 0.0523 | 0 | 1.5513 | 46.6 | 62.8 | 1.1
2010-08-05 12:00 | 746 | 26.344 | 0.2022 | 0.0561 | 0 | 1.393 | 50 |  | 0.4
2010-08-06 12:00 | 1090 | 23.746 | 0.1997 | 0.0458 | 0 | 1.3244 | 48.8 | 64.5 | 0.08
2010-08-07 12:00 | 2060 | 33.755 | 0.2546 | 0.0507 | 0 | 1.3536 | 50.1 | 67.7 | 0.07
2010-08-08 12:00 | 2564 | 41.548 | 0.2189 | 0.0162 | 0 | 1.4865 | 52.9 | 71.8 | 0.63
2010-08-09 04:00 | 1816 | 40.112 | 0.2008 | 0.0029 | 0 | 1.5298 | 54.4 | 75
2010-08-09 10:51 | 1744 | 34.02 | 0.2098 | 0.0466 | 0 | 1.5092 | 54.6 | 76.6 | 0.22
2010-08-09 12:00 | 1720 | 40.268 | 0.2047 | 0.0559 | 0 | 1.5487 | 53.7 | 75.3 | 0.28
2010-08-10 12:00 | 1150 | 43.438 | 0.1973 | 0.0317 | 0 | 1.6484 | 50.3 | 73 | 0.03
2010-08-11 12:00 | 1000.5 | 38.216 | 0.1949 | 0.0342 | 0 | 1.5602 | 47.3 | 67.2 | 0.03
2010-08-12 12:00 | 1054.2 | 39.603 | 0.1985 | 0.0502 | 0.01 | 1.3883 | 45.9 | 64.9 | 0.15
2010-08-13 12:00 | 1018.4 | 47.57 | 0.1995 | 0.0626 | 0.01 | 1.3584 | 44.2 | 61.2 | 0.46
2010-08-14 12:00 | 1000.5 | 39.37 | 0.2029 | 0.0614 | 0.02 | 1.4077 | 44.4 | 61.4 | 0.75
2010-08-15 12:00 | 795.5 | 37.336 | 0.2035 | 0.0611 | 0.01 | 1.4085 | 47 | 65.6 | 0.89
2010-08-16 04:00 | 845 | 30.392 | 0.1803 | 0.0591 | 0.01 | 1.2253 | 46.1 | 65.2 | 0.8
2010-08-16 10:36 | 911 | 33.653 | 0.2028 | 0.0535 | 0 | 1.3406 | 50.7 | 71.7 | 0.9
2010-08-16 12:00 | 928.9 | 25.834 | 0.1929 | 0.071 | 0.02 | 1.1956 | 46.8 | 65.2 | 0.86
2010-08-17 12:00 | 673 | 36.332 | 0.1975 | 0.0648 | 0.05 | 1.2646 | 49.9 | 72 | 0.8
2010-08-18 12:00 | 673 | 35.1 | 0.1832 | 0.0588 | 0.01 | 1.1892 | 51.2 | 72.5 | 0.67
2010-08-19 12:00 | 746 | 32.436 | 0.1907 | 0.0589 | 0.01 | 1.2142 | 51.9 | 72.4 | 0.52
2010-08-20 12:00 | 600 | 21.408 | 0.1657 | 0.0572 | 0.02 | 1.1528 | 52.1 | 71.7 | 0.37
2010-08-21 12:00 | 600 | 26.823 | 0.1788 | 0.0633 | 0.03 | 1.2151 | 52.7 | 70.5 | 0.39
2010-08-22 12:00 | 716.8 | 32.282 | 0.1841 | 0.061 | 0.02 | 1.1737 | 52.2 | 68.2 | 0.25
2010-08-23 04:00 | 614.6 | 28.363 | 0.1674 | 0.047 | 0.01 | 1.1099 | 52.6 | 68.2 | 0.15
2010-08-23 10:45 | 762.5 | 34.787 | 0.1875 | 0.0502 | 0.01 | 1.2085 | 53.1 | 68.8 | 0.12
2010-08-23 12:00 | 795.5 | 25.843 | 0.1759 | 0.0451 | 0.01 | 1.2431 | 57.7 | 72.9 | 0.05
2010-08-24 12:00 | 629.2 | 31.541 | 0.1693 | 0.0487 | 0.01 | 1.2234 | 56.9 | 71.1 | 0.13
2010-08-25 12:00 | 643.8 | 21.621 | 0.1633 | 0.0384 | 0.01 | 1.2146 | 56.8 | 70.2 | 0.31
2010-08-26 12:00 | 531 | 29.132 | 0.1676 | 0.0265 | 0.01 | 1.3125 | 55.9 | 69.1 | 0.56
2010-08-27 12:00 | 716.8 | 29.179 | 0.1575 | 0.0253 | 0.01 | 1.2302 | 54.6 | 68.5 | 0.62
2010-08-28 12:00 | 572.4 | 27.618 | 0.1568 | 0.0149 | 0.03 | 1.3079 | 53.4 | 68.2 | 0.77
2010-08-29 12:00 | 600 | 30.686 | 0.1486 | 0.0193 | 0.03 | 1.2107 | 51.9 | 67 | 1
2010-08-30 04:00 | 600 | 20.637 | 0.1279 | 0.0175 | 0.01 | 1.0774 | 50.6 | 64.4 | 0.92
2010-08-30 10:30 | 600 | 25.277 | 0.1353 | 0.0129 | 0 | 1.2058 | 51.1 | 65.5 | 0.94
2010-08-30 12:00 | 586.2 | 22.637 | 0.1627 | 0.033 | 0.05 | 1.1946 | 50.1 | 63.3 | 1.14
2010-08-31 12:00 | 462 | 20.719 | 0.1545 | 0.0286 | 0.01 | 1.2089 | 48.7 | 61 | 1.31
2010-09-01 12:00 | 351.3 | 29.91 | 0.178 | 0.0435 | 0.02 | 1.2432 | 48.8 | 61.1 | 1.48
2010-09-02 12:00 | 412.8 | 33.216 | 0.1897 | 0.0515 | 0.14 | 1.3252 | 49.8 | 63 | 1.73
2010-09-03 12:00 | 375.9 | 36.426 | 0.1831 | 0.0498 | 0.16 | 1.2465 | 50.2 | 61.6 | 1.95
2010-09-04 12:00 | 489.6 | 32.345 | 0.1826 | 0.0635 | 0.04 | 1.2347 | 46.2 | 56.1 | 2.5
2010-09-05 12:00 | 503.4 | 31.051 | 0.1832 | 0.0522 | 0.01 | 1.2295 | 46.2 | 55.6 | 2.53
2010-09-06 12:00 | 503.4 | 33.837 | 0.1716 | 0.0377 | 0 | 1.1355 | 48.5 | 56.3 | 2.22
2010-09-07 04:00 | 475.8 | 27.09 | 0.1832 | 0.0386 | 0.03 | 1.4124 | 47.2 | 56.1 | 2.08
2010-09-07 12:00 | 517.2 | 35.071 | 0.1808 | 0.0393 | 0.01 | 1.2661 | 47.9 | 57.8 | 2.2
2010-09-08 12:00 | 400.5 | 31.386 | 0.17 | 0.0368 | 0 | 1.1752 | 48.7 | 58.3 | 1.8
2010-09-09 12:00 | 306.3 | 24.409 | 0.1617 | 0.0233 | 0 | 1.1298 | 48.4 | 58.1 | 1.61
2010-09-10 12:00 | 201.5 | 29.052 | 0.1587 | 0.0423 | 0 | 1.1718 | 48.4 | 58.3 | 1.49
2010-09-11 12:00 | 192 | 24.642 | 0.1645 | 0.0389 | 0.02 | 1.1418 | 50.3 | 61.9 | 1.44
2010-09-12 12:00 | 412.8 | 35.073 | 0.1679 | 0.0367 | 0.01 | 1.1746 | 49.6 | 60.2 | 1.37
2010-09-13 04:00 | 462 | 28.15 | 0.157 | 0.034 | 0 | 1.1238 | 49.2 | 59.6 | 1.26
2010-09-13 10:45 | 351.3 | 41.16 | 0.1496 | 0.0246 | 0 | 1.22 | 50.5 | 60.1 | 1.24
2010-09-13 12:00 | 339 | 30.876 | 0.173 | 0.0418 | 0 | 1.2531 | 50.2 | 62 | 0.53
2010-09-14 12:00 | 295.4 | 24.208 | 0.1447 | 0.036 | 0.01 | 1.1829 | 50.8 | 62.8 | 0.44
2010-09-15 12:00 | 284.5 | 19.467 | 0.1348 | 0.032 | 0.02 | 1.0478 | 51.2 | 62.8 | 0.3
2010-09-16 12:00 | 251.8 | 33.5 | 0.1508 | 0.0323 | 0 | 1.1362 | 51.8 | 64.9 | 0.28
2010-09-17 12:00 | 351.3 | 27.5 | 0.1445 | 0.03 | 0.01 | 1.1723 | 52.3 | 63.5
2010-09-18 12:00 | 306.3 | 28.949 | 0.1426 | 0.028 | 0.01 | 1.1427 | 53.2 | 64.7
2010-09-20 10:20 | 273.6 | 30.252 | 0.1468 | 0.0267 | 0.03 | 1.1817 | 54.4 | 66.5
2010-09-20 12:00 | 273.6 | 30.583 | 0.1491 | 0.0434 | 0.01 | 1.0863 | 53.3 | 64.2
2010-09-21 12:00 | 517.2 | 31.904 | 0.1627 | 0.0434 | 0 | 1.2044 | 54.6 | 65.8
2010-09-22 12:00 | 503.4 | 29.411 | 0.1545 | 0.0382 | 0 | 1.1575 | 54.9 | 65.1
2010-09-23 12:00 | 400.5 | 22.084 | 0.1589 | 0.0422 | 0.01 | 1.1123 | 56.2 | 66.4
2010-09-24 12:00 | 388.2 | 80 | 0.2154 | 0.0444 | 0.02 | 1.3505 | 56.3 | 67.2
2010-09-25 12:00 | 351.3 | 24.324 | 0.1501 | 0.04 | 0.02 | 1.1027 | 57.9 | 69.1
2010-09-26 12:00 | 220.5 | 23.588 | 0.138 | 0.0415 | 0 | 1.028 | 57.9 | 69.6
2010-09-27 04:00 | 163.5 | 26.958 | 0.1395 | 0.0401 | 0.01 | 0.9635 | 58.2 | 70.8
2010-09-27 10:40 | 173 | 19.632 | 0.1213 | 0.0433 | 0.01 | 1.8423 | 58.9 | 69.8 | 0.1
2010-09-27 12:00 | 173 | 18.965 | 0.1479 | 0.0502 | 0.03 | 1.0739 | 57.3 | 67.5 | 0.57
2010-09-28 12:00 | 251.8 | 13.658 | 0.1323 | 0.0539 | 0.03 | 1.0528 | 57.5 | 68.1 | 0.63
2010-09-29 12:00 | 328.1 | 22.222 | 0.135 | 0.0387 | 0.03 | 1.1266 | 58.1 | 70.2 | 0.6
2010-09-30 12:00 | 328.1 | 22.563 | 0.1519 | 0.0396 | 0.05 | 1.2601 | 58.6 | 69.2 | 0.58
2010-10-01 12:00 | 437.4 | 24.368 | 0.1347 | 0.0366 | 0.03 | 1.1157 | 58.9 | 69.5 | 0.65
2010-10-02 12:00 | 328.1 | 24.344 | 0.1357 | 0.0307 | 0.01 | 1.0892 | 59.7 | 69.8 | 0.61
2010-10-03 12:00 | 284.5 | 31.987 | 0.1425 | 0.0375 | 0.01 | 1.108 | 61 | 72.9 | 0.59
2010-10-04 04:00 | 306.3 | 21.216 | 0.1266 | 0.0317 | 0 | 1.0479 | 61.9 | 75 | 0.39
2010-10-04 11:00 | 363.6 | 22.204 | 0.1218 | 0.0332 | 0 | 1.0519 | 62 | 75.1 | 0.46
2010-10-04 12:00 | 339 | 24.955 | 0.1553 | 0.0398 | 0.04 | 1.1624 | 63.2 | 74.9 | 0.3
2010-10-05 12:00 | 317.2 | 19.247 | 0.1267 | 0.0425 | 0.02 | 1.1562 | 64 | 76.2 | 0.26
2010-10-06 12:00 | 351.3 | 16.116 | 0.1219 | 0.039 | 0.11 | 1.0785 | 67.5 | 81.4 | 0.23
2010-10-07 12:00 | 262.7 | 15.477 | 0.1194 | 0.0419 | 0.02 | 1.0182 | 65.8 | 79.9 | 0.16
2010-10-08 12:00 | 163.5 | 15.6 | 0.1245 | 0.0427 | 0.02 | 1.0081 | 65.5 | 78.4 | 0.15
2010-10-09 12:00 | 128.4 | 28.452 | 0.1289 | 0.0356 | 0.01 | 0.9555 | 66 | 79 | 0.18
2010-10-10 12:00 | 82.2 | 23.74 | 0.1255 | 0.0332 | 0.09 | 0.9417 | 67 | 80.4 | 0.23
2010-10-11 04:00 | 240.9 | 21.576 | 0.1171 | 0.0334 | 0.09 | 0.9542 | 66.5 | 78.7 | 0.17
2010-10-11 10:30 | 163.5 | 21.108 | 0.1257 | 0.0266 | 0 | 1.1121 | 66.8 | 78.9 | 0.26
2010-10-11 12:00 | 144.5 | 20.36 | 0.1189 | 0.0358 | 0.11 | 1.0561 | 67 | 81.5
2010-10-12 12:00 | 128.4 | 28.933 | 0.1236 | 0.0329 | 0.01 | 1.0141 | 66.9 | 81
2010-10-13 12:00 | 121.8 | 25.604 | 0.1299 | 0.0318 | 0.01 | 1.0133 | 67.3 | 82.4
2010-10-14 12:00 | 363.6 | 26.701 | 0.1271 | 0.0312 | 0.05 | 0.9741 | 70.9 | 85.7
2010-10-15 12:00 | 388.2 | 32.745 | 0.1406 | 0.032 | 0.03 | 1.0529 | 69.8 | 82.3
2010-10-16 12:00 | 317.2 | 25.69 | 0.1438 | 0.0358 | 0.02 | 1.0244 | 70.3 | 83
2010-10-17 12:00 | 230 | 23.88 | 0.135 | 0.0347 | 0.01 | 0.9804 | 69.6 | 81.6
2010-10-18 04:00 | 251.8 | 16.365 | 0.1364 | 0.0468 | 0.18 | 0.9768 | 70.6 | 81.5
2010-10-18 10:30 | 220.5 | 19.461 | 0.1297 | 0.0326 | 0 | 0.9974 | 70.7 | 81.9
2010-10-18 12:00 | 211 | 20.597 | 0.1384 | 0.0355 | 0.01 | 0.9989 | 70.8 | 80.5 | 0.1
2010-10-19 12:00 | 220.5 | 4.7303 | 0.1258 | 0.0397 | 0.04 | 1.0218 | 72.4 | 82 | 0.21
2010-10-20 12:00 | 192 | 16.52 | 0.125 | 0.0372 | 0.01 | 1.0073 | 72.9 | 81.6 | 0.29
2010-10-21 12:00 | 192 | 8.8339 | 0.1159 | 0.0382 | 0.01 | 0.9422 | 73.2 | 80.8 | 0.31
2010-10-22 12:00 | 182.5 | 18.324 | 0.1122 | 0.0317 | 0.01 | 0.9227 | 73.3 | 82.2 | 0.29
2010-10-23 12:00 | 144.5 | 20.997 | 0.1085 | 0.0352 | 0.01 | 0.919 | 74.2 | 82.6 | 0.38
2010-10-24 12:00 | 230 | 15.841 | 0.1176 | 0.0342 | 0.01 | 0.9478 | 74.1 | 83.6 | 0.3
2010-10-25 12:00 | 284.5 | 16.17 | 0.1139 | 0.0309 | 0.01 | 0.9528 | 75 | 84.8 | 0.31
2010-10-25 20:00 | 306.3 | 21.57 | 0.1248 | 0.0345 | 0.03 | 0.96 | 74.2 | 84 | 0.28
2010-10-26 04:00 | 273.6 | 20.021 | 0.1272 | 0.0376 | 0.05 | 0.9627 | 73.8 | 83.7 | 0.3
2010-10-26 12:00 | 220.5 | 14.935 | 0.1267 | 0.0356 | 0.01 | 1.0239 | 74.9 | 83.9 | 0.31
2010-10-27 12:00 | 284.5 | 25.568 | 0.1344 | 0.0368 | 0.01 | 1.0572 | 77.8 | 86.1 | 0.2
2010-10-28 12:00 | 437.4 | 15.517 | 0.124 | 0.0329 | 0.05 | 0.9963 | 75.3 | 84.3 | 0.15
2010-10-29 12:00 | 211 | 12.269 | 0.119 | 0.03 | 0.02 | 0.9721 | 75.3 | 82.3
2010-10-30 12:00 | 135 | 20.767 | 0.1281 | 0.0304 | 0.01 | 1.0468 | 75.3 | 82.4
2010-10-31 12:00 | 173 | 15.643 | 0.1146 | 0.0278 | 0.01 | 0.9693 | 76.1 | 82.4
2010-11-01 04:00 | 173 | 18.668 | 0.1103 | 0.0279 | 0.01 | 0.9453 | 76.3 | 82.5
2010-11-01 09:50 | 201.5 | 53.439 | 0.1608 | 0.0284 | 0 | 1.1305 | 76.3 | 82.6
2010-11-01 12:00 | 211 | 10.197 | 0.1049 | 0.0268 | 0 | 0.9474 | 76.6 | 83.1 | 0.01
2010-11-02 12:00 | 262.7 | 10.269 | 0.1015 | 0.0259 | 0 | 0.9093 | 77.8 | 84.4
2010-11-03 12:00 | 295.4 | 9.9535 | 0.0973 | 0.0278 | 0 | 0.9279 | 77.8 | 84.2 | 0.02
2010-11-04 12:00 | 240.9 | 10.322 | 0.0928 | 0.0245 | 0 | 0.8826 | 79.5 | 89.4
2010-11-05 12:00 | 262.7 | 9.3786 | 0.1007 | 0.0284 | 0.02 | 0.9099 | 80.9 | 91.9 | 0.01
2010-11-06 12:00 | 211 | 9.3798 | 0.0944 | 0.0288 | 0.02 | 0.9096 | 81.6 | 93.7
2010-11-07 12:00 | 240.9 | 12.528 | 0.094 | 0.0268 | 0 | 0.8544 | 81.7 | 93.8
2010-11-08 04:00 | 240.9 | 9.1428 | 0.0897 | 0.023 | 0.02 | 0.862 | 85 | 94.3
2010-11-08 10:35 | 211 | 8.1566 | 0.099 | 0.0239 | 0 | 0.8184 | 82.2 | 89.7
2010-11-08 12:00 | 211 | 7.9123 | 0.0936 | 0.0209 | 0 | 0.9541 | 81.3 | 89.1
2010-11-09 12:00 | 240.9 | 28.852 | 0.1198 | 0.0166 | 0 | 0.9826 | 82.6 | 90 | 0.19
2010-11-10 12:00 | 262.7 | 16.129 | 0.0938 | 0.0119 | 0 | 0.983 | 82.6 | 89.3 | 0.19
2010-11-11 12:00 | 295.4 | 11.302 | 0.0865 | 0.0189 | 0 | 0.8959 | 83.2 | 90.8 | 0.13
2010-11-12 12:00 | 284.5 | 25.473 | 0.1057 | 0.0188 | 0.02 | 0.9615 | 83.4 | 90.9 | 0.17
2010-11-13 12:00 | 251.8 | 19.864 | 0.1012 | 0.0192 | 0.02 | 0.9717 | 84.4 | 92 | 0.32
2010-11-14 12:00 | 437.4 | 16.829 | 0.0899 | 0.0184 | 0.01 | 0.8847 | 85.1 | 93.9 | 0.29
2010-11-15 04:00 | 240.9 | 20.845 | 0.0996 | 0.0212 | 0.02 | 0.947 | 85.5 | 94 | 0.28
2010-11-15 10:35 | 173 | 12.13 | 0.1022 | 0.0194 | 0 | 0.9689 | 85.4 | 93.6 | 0.06
2010-11-15 12:00 | 182.5 | 12.528 | 0.1005 | 0.0266 | 0.03 | 0.9852 | 86.4 | 95.3 | 0.1
2010-11-16 12:00 | 240.9 | 10.183 | 0.0899 | 0.0227 | 0.02 | 1.0094 | 86.3 | 95.3 | 0.14
2010-11-17 12:00 | 673 | 12.048 | 0.0855 | 0.0198 | 0.01 | 0.9739 | 86 | 94.9 | 0.15
2010-11-18 12:00 | 339 | 8.5837 | 0.081 | 0.0129 | 0.01 | 1.0131 | 87.3 | 96.2 | 0.18
2010-11-19 12:00 | 339 | 9.0293 | 0.083 | 0.0145 | 0.01 | 1.0117 | 88.2 | 97.3 | 0.16
2010-11-20 12:00 | 544.8 | 8.0563 | 0.0824 | 0.0085 | 0.02 | 1.0348 | 88.8 | 98.6 | 0.2
2010-11-21 12:00 | 586.2 | 8.6956 | 0.0881 | 0.0097 | 0.04 | 1.1047 | 91.4 | 105.3 | 0.21
2010-11-22 04:00 | 475.8 | 14.735 | 0.0844 | 0.007 | 0 | 1.1002 | 91.5 | 107.7 | 0.23
2010-11-22 10:25 | 489.6 | 16.857 | 0.0996 | 0.005 | 0 | 1.213 | 92.6 | 109.7 | 0.24
2010-11-22 12:00 | 475.8 | 13.029 | 0.0911 | 0.0056 | 0.1 | 1.0411 | 93.6 | 111.1 | 0.18
2010-11-23 12:00 | 828.5 | 13.526 | 0.089 | 0.0057 | 0.06 | 1.1399 | 93.5 | 110.9 | 0.05
2010-11-24 12:00 | 201.5 | 13.6 | 0.087 | 0.0031 | 0 | 1.069 | 93.7 | 112.2
2010-11-25 12:00 | 643.8 | 9.6805 | 0.0887 | 0.003 | 0.19 | 1.1133 | 93.5 | 111.5 | 0.04
2010-11-26 12:00 | 1588 | 16.361 | 0.1183 | 0.0033 | 1.08 | 1.2422 | 93.7 | 118 | 0.71
2010-11-27 12:00 | 5246 | 24.166 | 0.1142 | 0.0049 | 3.29 | 1.3896 | 101.5 | 131.8 | 0.76
2010-11-27 20:00 | 5770 | 21.276 | 0.1051 | 0.0041 | 3.66 | 1.3562 | 93.7 | 112 | 0.79
2010-11-28 04:00 | 6330 | 19.924 | 0.0895 | 0.0052 | 3.93 | 1.0643 | 92 | 109.9 | 1.43
2010-11-28 12:00 | 6370 | 16.295 | 0.0814 | 0.0048 | 3.43 | 0.9634 | 99.3 | 117 | 1.18
2010-11-29 04:00 | 5542 | 14.734 | 0.0865 | 0.0127 | 3.29 | 0.9302 | 103.8 | 126.5 | 1.88
2010-11-29 10:50 | 5138 | 13.844 | 0.1056 | 0.0139 | 3.13 | 1.0372 | 113.3 | 145 | 1.83
2010-11-29 12:00 | 5102 | 22.471 | 0.1164 | 0.0117 | 3.2 | 1.1144 | 112.6 | 146.4 | 1.87
2010-11-30 12:00 | 3120 | 19.372 | 0.1613 | 0.0497 | 4.87 | 1.1559 | 103.4 | 162 | 2.8
2010-12-01 12:00 | 2291 | 28.368 | 0.1716 | 0.0498 | 5.96 | 1.0727 | 74.5 | 116.1 | 4.36
2010-12-02 12:00 | 3802 | 35.2 | 0.203 | 0.0593 | 6.87 | 1.278 | 58 | 90.3 | 5.12
2010-12-03 12:00 | 3901 | 32.617 | 0.2182 | 0.0685 | 7.19 | 1.2654 | 54.5 | 84.6 | 5.32
2010-12-04 12:00 | 2508 | 30.749 | 0.2429 | 0.0886 | 8.08 | 1.3409 | 48.6 | 76.4 | 6.04
2010-12-05 12:00 | 2110 | 23.792 | 0.2343 | 0.0865 | 7.83 | 1.2479 | 47.8 | 73.9 | 6.06
2010-12-06 04:00 | 1840 | 22.261 | 0.224 | 0.0814 | 7.8 | 1.2418 | 49 | 76.7 | 6.22
2010-12-06 10:50 | 1698 | 23.574 | 0.2344 | 0.0851 | 7.76 | 1.3115 | 48.9 | 77.4 | 6.48
2010-12-06 12:00 | 1720 | 24.922 | 0.2295 | 0.1076 | 7.74 | 1.2416 | 49.5 | 77.7 | 6.1
2010-12-07 12:00 | 1374 | 27.504 | 0.2327 | 0.1154 | 8.01 | 1.2388 | 49.6 | 79.7 | 6.4
2010-12-09 12:00 | 1250 | 27.004 | 0.2491 | 0.1341 | 8.51 | 1.4258 | 47.6 | 72.1 | 6.8
2010-12-10 12:00 | 812 | 26.809 | 0.2354 | 0.128 | 8.24 | 1.3105 | 47.2 | 71.1 | 6.72
2010-12-11 12:00 | 702.2 | 18.691 | 0.2196 | 0.1223 | 8.04 | 1.2208 | 47.7 | 72.2 | 7.06
2010-12-11 20:00 | 702.2 | 18.808 | 0.2198 | 0.1255 | 7.94 | 1.1133 | 48.9 | 74.1 | 6.41
2010-12-13 13:40 | 1230 | 15.985 | 0.2301 | 0.1236 | 7.87 | 1.1338 | 49.2 | 74 | 6.17
2010-12-13 20:00 | 1210 | 24.679 | 0.2236 | 0.1418 | 7.29 | 1.2284 | 47.4 | 73.3 | 5.88
2010-12-14 20:00 | 702.2 | 17.41 | 0.2303 | 0.1538 | 7.56 | 1.1747 | 48.2 | 74.9 | 6.39
2010-12-15 20:00 | 1332 | 23.719 | 0.2314 | 0.1474 | 7.68 | 1.2255 | 49.1 | 82.3 | 6.33
2010-12-16 20:00 | 1374 | 22.845 | 0.2325 | 0.1447 | 7.57 | 1.2546 | 47.8 | 77.9 | 6.84
2010-12-17 20:00 | 861.5 | 18.475 | 0.2218 | 0.1407 | 7.41 | 1.3034 | 48.5 | 75.7 | 6.7
2010-12-18 20:00 | 894.5 | 24.109 | 0.2167 | 0.1346 | 7.2 | 1.2998 | 49.4 | 76.7 | 6.7
2010-12-19 20:00 | 894.5 | 21.198 | 0.2128 | 0.1134 | 7.26 | 1.3247 | 52.3 | 79.8 | 8.25
2010-12-20 20:00 | 828.5 | 22.222 | 0.2159 | 0.126 | 7.13 | 1.2739 | 50.7 | 77.1 | 6.57
2010-12-21 20:00 | 928.9 | 22.461 | 0.2135 | 0.115 | 7.25 | 1.442 | 50.8 | 77.2 | 6.74
2010-12-22 20:00 | 731.4 | 25.987 | 0.2104 | 0.1126 | 7.36 | 1.3633 | 52.7 | 78.1 | 6.98
2010-12-23 20:00 | 673 |  | 0.2086 | 0.1132 | 7.31 | 1.4007 | 54.1 | 78.4 | 6.91
2010-12-24 20:00 | 643.8 | 20.987 | 0.1944 | 0.1093 | 7.36 | 1.2243 | 55.7 | 80.4 | 6.81
2010-12-25 20:00 | 586.2 |  | 0.1828 | 0.1061 | 7.2 | 1.2596 | 56.8 | 82 | 6.42
2010-12-26 20:00 | 572.4 |  | 0.1736 | 0.1013 | 6.99 | 1.3623 | 60.1 | 84.8 | 6.21
2010-12-27 20:00 | 449.7 |  | 0.1635 | 0.0938 | 7.06 | 1.345 | 64.1 | 87.9 | 6.39
2010-12-28 20:00 | 489.6 | 13.815 | 0.1609 | 0.0924 | 7.2 | 1.2313 | 63.8 | 87.4 | 6.32
2010-12-29 20:00 | 746 | 15.469 | 0.1627 | 0.096 | 7.53 | 1.2693 | 64.4 | 91.2 | 6.3
2010-12-30 20:00 | 779 | 9.8901 | 0.1581 | 0.0981 | 7.49 | 1.1621 | 67 | 95.7 | 6.26
2010-12-31 20:00 | 558.6 | 10.577 | 0.1572 | 0.0973 | 7.03 | 1.0933 | 69.3 | 94.7 | 6.81
2011-01-01 20:00 | 3300 | 39.961 | 0.1939 | 0.0959 | 7 | 1.1777 | 71.2 | 85.7 | 6.27
2011-01-02 20:00 | 6822 | 33.232 | 0.1899 | 0.0913 | 8.51 | 1.3183 | 72.2 | 93.4 | 7.28
2011-01-03 11:00 | 9750 | 30.487 | 0.1902 | 0.0835 | 8.68 | 1.3285 | 67.1 | 89.7 | 6.06
2011-01-03 12:00 | 8876 | 36.027 | 0.1948 | 0.0862 | 9.31 | 1.5326 | 70.8 | 92 | 6.03
2011-01-04 12:00 | 5354 | 56.157 | 0.2128 | 0.0969 | 8.76 | 1.5197 | 74.6 | 93.8 | 5.81
2011-01-05 12:00 | 5428 | 71.638 | 0.2646 | 0.1003 | 9.63 | 1.7307 | 69.6 | 90.2 | 5.19
2011-01-06 12:00 | 4099 | 53.356 | 0.2627 | 0.1148 | 10.36 | 1.6473 | 65.3 | 80.7 | 5.56
2011-01-07 12:00 | 2291 | 48.622 | 0.2504 | 0.1178 | 9.23 | 1.4923 | 75.8 | 80.8 | 5.67
2011-01-08 12:00 | 1610 | 35.748 | 0.2278 | 0.1104 | 8.48 | 1.3982 | 82.9 | 83.8 | 5.92
2011-01-09 12:00 | 1230 | 33.742 | 0.2307 | 0.1138 | 8.54 | 1.3652 | 78.1 | 79.9 | 5.82
2011-01-10 04:00 | 982.6 | 31.128 | 0.2273 | 0.1142 | 8.77 | 1.45 | 73.3 | 76.9 | 5.97
2011-01-10 11:10 | 1072.1 | 26.679 | 0.2216 | 0.1171 | 8.82 | 1.4408 | 72.9 | 76.4 | 6.03
2011-01-10 12:00 | 1190 | 34.146 | 0.2289 | 0.1072 | 8.58 | 1.3794 | 72 | 74 | 7.36
2011-01-11 12:00 | 1190 | 29.103 | 0.2289 | 0.1113 | 8.6 | 1.4607 | 69.1 | 72.6 | 7.28
2011-01-12 12:00 | 964.7 | 30.398 | 0.2394 | 0.1106 | 7.53 | 1.4506 | 66.7 | 68.9 | 6.97
2011-01-13 12:00 | 731.4 | 37.634 | 0.2338 | 0.1055 | 8.52 | 1.4286 | 67.1 | 71.1 | 7.21
2011-01-14 12:00 | 795.5 | 21.086 | 0.2252 | 0.1155 | 8.37 | 1.241 | 66.3 | 71.3 | 7.09
2011-01-15 12:00 | 982.6 | 24.734 | 0.2233 | 0.1174 | 8.29 | 1.4334 | 65.7 | 73.5 | 7.02
2011-01-16 12:00 | 687.6 | 26.315 | 0.2212 | 0.1158 | 8.24 | 1.2659 | 65.6 | 72 | 6.98
2011-01-17 12:00 | 629.2 | 19.92 | 0.215 | 0.1132 | 8.12 | 1.2428 | 63.9 | 69.5 | 6.93
2011-01-18 04:00 | 558.6 | 20 | 0.2083 | 0.1107 | 8.09 | 1.2416 | 64.2 | 70.5 | 6.97
2011-01-18 12:00 | 658.4 | 18.533 | 0.2053 | 0.1132 | 7.76 | 1.3864 | 62.7 | 71.9 | 6.42
2011-01-19 12:00 | 1054.2 | 19.197 | 0.1961 | 0.1122 | 7.7 | 1.3589 | 62.6 | 74.8 | 6.35
2011-01-20 12:00 | 1036.3 | 15.295 | 0.1858 | 0.1027 | 7.58 | 1.3433 | 63 | 75.7 | 6.38
2011-01-21 12:00 | 475.8 | 13.309 | 0.1829 | 0.1057 | 7.4 | 1.3733 | 61.4 | 73.5 | 6.76
2011-01-22 12:00 | 614.6 | 10.797 | 0.1758 | 0.1052 | 7.62 | 1.1694 | 64.1 | 79.1 | 6.66
2011-01-23 12:00 | 4066 | 11.173 | 0.1681 | 0.1083 | 7.34 | 1.156 | 64.1 | 82.4 | 6.58
2011-01-24 04:00 | 2820 | 11.235 | 0.1641 | 0.0986 | 7.36 | 1.1601 | 64.4 | 83.7 | 6.53
2011-01-24 10:40 | 3300 | 9.4428 | 0.1739 | 0.0959 | 7.52 | 1.161 | 65.1 | 83.7 | 6.42
2011-01-24 12:00 | 3360 | 8.0971 | 0.1722 | 0.1037 | 7.96 | 1.6177 | 66.3 | 86.8 | 6.06
2011-01-25 12:00 | 3736 | 24.39 | 0.162 | 0.0969 | 8.05 |  | 66.9 | 87.4 | 5.88
2011-01-26 12:00 | 4297 | 8.0386 | 0.161 | 0.0939 | 8.1 |  | 67.3 | 87.4 | 5.77
2011-01-27 12:00 | 3360 | 12.264 | 0.1671 | 0.0997 | 8 | 1.5186 | 67 | 84.3 | 6.17
2011-01-28 12:00 | 3270 | 11.673 | 0.17 | 0.0987 | 8 | 1.5189 | 69.8 | 87.5 | 6.44
2011-01-29 12:00 | 1985 | 1.5094 | 0.1665 | 0.1007 | 7.73 | 1.3624 | 69.1 | 86.9 | 6.32
2011-01-30 12:00 | 1110 | 9.7431 | 0.1595 | 0.095 | 7.76 | 1.2021 | 71.7 | 87 | 6.35
2011-01-31 10:25 | 2160 | 7.8982 | 0.1669 | 0.095 | 7.6 | 1.0394 | 69.8 | 86.6 | 6.03
2011-01-31 12:00 | 2648 | 13.844 | 0.1555 | 0.0942 | 7.5 | 0.9209 | 70.3 | 84.2 | 6.15
2011-02-01 12:00 | 3180 | 10.695 | 0.1427 | 0.0765 | 7.37 | 1.0644 | 69.8 | 85 | 5.56
2011-02-02 12:00 | 4500 | 8.5034 | 0.1363 | 0.0779 | 7.18 | 1.1001 | 72.8 | 95.5 | 5.2
2011-02-03 12:00 | 2970 | 10.01 | 0.1291 | 0.0793 | 6.79 | 1.208 | 73.1 | 93.4 | 5.98
2011-02-04 12:00 | 2010 | 10.546 | 0.1231 | 0.0726 | 6.72 | 1.1287 | 74 | 92.6 | 6.13
2011-02-05 12:00 | 2910 | 12.961 | 0.1289 | 0.0813 | 6.83 | 1.2281 | 74.8 | 92.4 | 5.81
2011-02-06 12:00 | 3060 | 9.9009 | 0.1393 | 0.0876 | 7.05 | 1.1232 | 77.6 | 93.4 | 6.05
2011-02-07 04:00 | 3000 | 9.8912 | 0.1449 | 0.0908 | 6.82 | 1.1113 | 78.7 | 95.1 | 6.11
2011-02-07 10:30 | 2732 | 8.643 | 0.1482 | 0.0911 | 6.73 | 1.1943 | 80.3 | 97 | 6.14
2011-02-07 12:00 | 2648 | 7.4688 | 0.1476 | 0.0936 | 6.81 | 1.2 | 80.9 | 97.5 | 6.23
2011-02-08 12:00 | 1960 | 8.4348 | 0.146 | 0.0956 | 6.57 | 1.1907 | 82 | 98 | 6.3
2011-02-09 12:00 | 1190 | 6.4103 | 0.1392 | 0.0894 | 6.3 | 1.1891 | 82.3 | 98.2 | 6.27
2011-02-10 12:00 | 1588 | 7.5187 | 0.1302 | 0.0859 | 5.94 | 1.1374 | 83.6 | 100.9 | 6.21
2011-02-11 12:00 | 2185 | 4.3744 | 0.1302 | 0.0866 | 5.54 | 1.1109 | 87.2 | 107.9 | 5.73
2011-02-12 12:00 | 1912 | 5.2863 | 0.1701 | 0.1254 | 5.7 | 1.5184 | 91.4 | 110.9 | 5.77
2011-02-13 12:00 | 1676 | 6.2804 | 0.3338 | 0.2812 | 6.87 | 1.9139 | 92 | 108.3 | 5.74
2011-02-14 04:00 | 1632 | 6.5467 | 0.3697 | 0.304 | 8.99 | 4.2875 | 93.7 | 110.4 | 5.72
2011-02-14 10:45 | 1588 | 4.4136 | 0.1403 | 0.0877 | 5.79 | 1.1841 | 94.6 | 108.6 | 5.3
2011-02-14 12:00 | 1632 | 8.6419 | 0.1947 | 0.1271 | 6.09 | 1.5825 | 92.3 | 106.3 | 4.77
2011-02-15 12:00 | 3670 | 8.7796 | 0.1597 | 0.1022 | 5.76 | 1.2479 | 93.7 | 107.6 | 4.27
2011-02-16 12:00 | 3868 | 5.305 | 0.1663 | 0.1149 | 5.03 | 1.1972 | 108.1 | 119.2 | 4.28
2011-02-17 12:00 | 4636 | 20 | 0.1864 | 0.127 | 5.32 | 1.157 | 111.9 | 122.6 | 4.39
2011-02-18 12:00 | 17350 |  | 0.7053 | 0.4075 | 8.28 | 3.3983 | 66.9 | 73.1 | 4.39
2011-02-19 12:00 | 38700 | 409.09 | 0.7683 | 0.1008 | 6.18 | 2.8626 | 50.5 | 38 | 4.2
2011-02-20 12:00 | 35600 | 293.06 | 0.6818 | 0.1226 | 6.82 | 2.4707 | 35 | 29.9 | 4.96
2011-02-20 20:00 | 35200 | 271.02 | 0.6172 | 0.1167 | 6.69 | 2.3863 | 32.4 | 29.7 | 5.15
2011-02-21 04:00 | 28980 | 201.81 | 0.6179 | 0.2048 | 7.2 | 2.1765 | 31.8 | 31.4 | 5.1
2011-02-21 12:00 |  | 152.5 | 1.063 | 0.727 | 9.56 | 3.215 | 31.7 | 35.1 | 5.24
2011-02-21 20:00 |  | 120.6 | 0.98 | 0.643 | 9.52 | 2.773 | 32.1 | 36.4 | 5.42
2011-02-28 15:10 | 21220 | 412.5 | 0.7771 | 0.0885 | 7.19 | 3.4586 | 30.4 | 35 | 5.47
2011-02-28 20:00 | 31430 | 305.19 | 0.4882 | 0.0957 | 7.44 | 1.9147 | 32.9 | 35.6 | 6.1
2011-03-01 04:00 | 40780 | 290.73 | 0.5042 | 0.0955 | 6.72 | 1.6158 | 36.2 | 36.5 | 5.99
2011-03-01 12:00 | 46600 | 385.42 | 0.5899 | 0.0985 | 7.47 | 1.9141 | 32.9 | 35.6 | 5.52
2011-03-01 20:00 | 51000 | 384.61 | 0.6345 | 0.1008 | 5.92 | 2.265 | 24.5 | 25.3 | 5.73
2011-03-02 04:00 | 53840 | 368.91 | 0.7106 | 0.1432 | 5.67 | 2.345 | 24.2 | 23.6 | 5.59
2011-03-02 12:00 | 58380 | 391.58 | 0.7077 | 0.0896 | 4.97 | 2.3397 | 22.3 | 22.5 | 5.68
2011-03-02 20:00 | 59210 | 404.64 | 0.729 | 0.0897 | 4.73 | 2.4333 | 21.3 | 22.4 | 5.52
2011-03-03 04:00 | 58140 | 397.22 | 0.7195 | 0.0939 | 4.78 | 2.2281 | 20.3 | 22.6 | 5.52
2011-03-03 12:00 | 56680 | 332.84 | 0.6472 | 0.0891 | 4.62 | 2.085 | 18.7 | 21.2 | 5.57
2011-03-03 20:00 | 53290 | 293.68 | 0.6582 | 0.1312 | 6.57 | 1.8667 | 29.8 | 31.5 | 5.37
2011-03-04 04:00 | 47440 | 272.45 | 0.6151 | 0.126 | 4.75 | 1.8041 | 18.2 | 22.4 | 5.54
2011-03-04 12:00 | 43360 | 217.17 | 0.5851 | 0.1353 | 4.91 | 1.8608 | 18.5 | 23.6 | 5.82
2011-03-04 20:00 | 38300 | 167.73 | 0.5718 | 0.1898 | 5.33 | 1.905 | 19.4 | 25.1 | 5.69
2011-03-05 04:00 | 34780 | 141.92 | 0.4998 | 0.157 | 5.4 | 2.0162 | 20.5 | 26.9 | 6.04
2011-03-05 12:00 | 36160 | 224.06 | 0.5839 | 0.108 | 5.96 | 2.1665 | 20 | 26 | 6.43
2011-03-05 20:00 | 39660 | 186.96 | 0.5724 | 0.0954 | 6.05 | 1.753 | 19.7 | 26.3 | 6.7
2011-03-06 04:00 | 43020 | 170.65 | 0.5969 | 0.1021 | 6.11 | 2.0373 | 20 | 26.5 | 6.74
2011-03-06 12:00 | 45300 | 196.44 | 0.5884 | 0.1101 | 5.91 | 1.9851 | 21.3 | 26.5 | 6.91
2011-03-07 12:00 | 43760 | 140.19 | 0.5488 | 0.1109 | 5.34 | 1.893 | 21.5 | 26.1 | 6.47
2011-03-07 20:00 | 42480 | 134.6 | 0.543 | 0.114 |  | 1.748 |  |  | 6.58
2011-03-08 04:00 | 32580 | 129.9 | 0.606 | 0.2079 | 5.48 | 1.967 | 21.5 | 27.9 | 6.5
2011-03-08 12:00 | 39100 | 120.2 | 0.5181 | 0.1179 | 5.18 | 1.6849 | 21 | 26.5 | 6.49
2011-03-09 12:00 | 33140 | 65.543 | 0.463 | 0.1225 | 5.35 | 1.5244 | 21.4 | 28.5 | 6.56
2011-03-09 20:00 | 34020 | 142.38 | 0.548 | 0.1127 | 5.48 | 1.9012 | 20.6 | 28 | 6.28
2011-03-10 04:00 | 38460 | 117.78 | 0.5654 | 0.1093 | 5.74 | 1.9785 | 19.6 | 26.6 | 6.52
2011-03-10 12:00 | 38780 | 99.762 | 0.5482 | 0.1026 | 5.39 | 2.0467 | 18.7 | 25.3 | 6.61
2011-03-10 20:00 | 38700 | 99.3 | 0.5341 | 0.1053 | 5.26 | 1.8553 | 17.7 | 24.9 | 6.49
2011-03-11 04:00 | 36320 | 83.656 | 0.5062 | 0.0964 | 5.43 | 1.8746 | 18.6 | 26.1 | 6.88
2011-03-11 12:00 | 33780 | 68.612 | 0.4584 | 0.0979 | 5.61 | 1.7095 | 21.4 | 28.6 | 6.94
2011-03-12 12:00 | 28770 | 86.698 | 0.3991 | 0.0978 | 5.65 | 1.4033 | 22.6 | 31.2 | 6.87
2011-03-13 12:00 | 22780 | 70.227 | 0.3664 | 0.1023 | 5.6 | 1.3864 | 23.1 | 32.8 | 7.04
2011-03-14 10:30 | 17550 | 64.213 | 0.3414 | 0.0976 | 5.53 | 1.4248 | 23.7 | 34.7 | 7.02
2011-03-14 12:00 | 17250 | 71.34 | 0.3184 | 0.0925 | 5.66 | 1.5033 | 24.7 | 37.5 | 7.12
2011-03-15 12:00 | 12200 | 61.482 | 0.2672 | 0.0854 | 5.71 | 1.3079 | 27.4 | 42.6 | 7.02
2011-03-16 12:00 | 12650 | 68.162 | 0.2457 | 0.069 | 6.59 | 1.2082 | 29.4 | 46.9 | 6.69
2011-03-17 12:00 | 12550 | 80.942 | 0.2866 | 0.0509 | 6.59 | 1.3864 | 26.9 | 42.4 | 7.02
2011-03-18 12:00 | 11350 | 50.815 | 0.2045 | 0.0659 | 6.29 | 1.1545 | 30.7 | 50.5 | 7.29
2011-03-19 12:00 | 8639 | 65.412 | 0.2192 | 0.0674 | 6.1 | 1.1732 | 33.2 | 53.7 | 6.96
2011-03-20 12:00 | 6738 | 42.024 | 0.1805 | 0.0539 | 6.1 | 1.0302 | 36.6 | 57.4 | 6.81
2011-03-21 04:00 | 6290 | 37.037 | 0.161 | 0.0602 | 6.04 | 0.9199 | 37.5 | 59.6 | 6.81
2011-03-21 10:45 | 6010 | 33.035 | 0.1623 | 0.0531 | 6.09 | 0.9965 | 39.1 | 61.1 | 6.53
2011-03-21 12:00 | 5930 | 39.382 | 0.1638 | 0.0581 | 5.91 | 0.9313 | 37.9 | 58.7 | 6.87
2011-03-22 12:00 | 4297 | 40.931 | 0.1586 | 0.0589 | 5.81 | 0.8797 | 37.1 | 59.1 | 6.65
2011-03-23 12:00 | 4500 | 39.695 | 0.1556 | 0.0575 | 5.47 | 0.8952 | 36.7 | 59.3 | 6.66
2011-03-24 12:00 | 6210 | 34.259 | 0.148 | 0.0543 | 5.64 | 0.8976 | 38 | 61.4 | 6.61
2011-03-25 12:00 | 6450 | 27.531 | 0.1352 | 0.0478 | 5.49 | 0.8951 | 39.4 | 64.2 | 6.45
2011-03-26 12:00 | 4568 | 28.764 | 0.1316 | 0.0467 | 5.67 | 0.7139 | 42.6 | 68.9 | 6.35
2011-03-27 12:00 | 4099 | 23.64 | 0.1165 | 0.0437 | 5.72 | 0.7565 | 45 | 74.2 | 6.34
2011-03-28 04:00 | 4165 | 15.953 | 0.1021 | 0.0345 | 5.49 | 0.7356 | 45.3 | 72.8 | 5.65
2011-03-28 10:20 | 4198 | 18.668 | 0.1048 | 0.0311 | 5.11 | 0.7111 | 46.4 | 72.6 | 5.26
2011-03-28 12:00 | 4099 | 19.434 | 0.1037 | 0.0314 | 5.22 | 0.7724 | 46.5 | 72.2 | 5.44
2011-03-29 12:00 | 3453 | 21.875 | 0.1047 | 0.0339 | 5.23 | 0.8671 | 45.5 | 69.2 | 5.7
2011-03-30 12:00 | 3150 | 29.62 | 0.1102 | 0.0285 | 5.07 | 0.8114 | 43.8 | 66.6 | 5.43
2011-03-31 12:00 | 2940 | 22.629 | 0.1116 | 0.0328 | 5 | 0.8533 | 42.4 | 65.5 | 5.55
2011-04-01 12:00 | 2704 | 21.209 | 0.1051 | 0.0226 | 5.13 | 0.9254 | 42.4 | 68 | 5.37
2011-04-02 12:00 | 2536 | 23.23 | 0.1017 | 0.0049 | 4.8 | 0.9898 | 44.1 | 70.3 | 4.41
2011-04-03 12:00 | 2210 | 21.317 | 0.094 | 0.0036 | 4.65 | 1.2378 | 45.3 | 72.5 | 3.49
2011-04-04 04:00 | 2426 | 22.879 | 0.0908 | 0.0014 | 4.57 | 1.0532 | 45.7 | 73.7 | 3.48
2011-04-04 10:20 | 2592 | 26.098 | 0.1078 | 0.0032 | 4.54 | 1.1588 | 46.3 | 74.3 | 3.41
2011-04-04 12:00 | 2592 | 31.404 | 0.0994 | 0.0036 | 4.99 | 1.0963 | 46.5 | 76.5 | 3.38
2011-04-05 12:00 | 2085 | 33.989 | 0.1042 | 0.0038 | 5.07 | 1.1706 | 45.6 | 74.5 | 3.81
2011-04-06 12:00 | 4958 | 36.866 | 0.1173 | 0.0051 | 6.64 | 1.1598 | 45.4 | 78.2 | 3.58
2011-04-07 12:00 | 8924 | 29.695 | 0.0973 | 0.003 | 5.07 | 1.1532 | 47.3 | 77.5 | 2.65
2011-04-08 12:00 | 9116 | 199.2 | 0.3616 | 0.0282 | 6.4 | 1.7821 | 42.4 | 71.9 | 3.7
2011-04-09 04:00 | 13100 | 114.67 | 0.2756 | 0.0415 | 8.64 | 1.7024 | 30.6 | 50.3 | 5.76
2011-04-09 12:00 | 12750 | 102.62 | 0.2717 | 0.0519 | 8.95 | 1.6741 | 29.3 | 47.7 | 5.98
2011-04-09 20:00 | 12050 | 101.07 | 0.2738 | 0.0496 | 9.05 | 1.5549 | 28.2 | 46.4 | 6.23
2011-04-10 04:00 | 11650 | 86.575 | 0.2547 | 0.0485 | 8.75 | 1.4161 | 28.5 | 46.6 | 6.06
2011-04-10 12:00 | 12150 | 108.26 | 0.2582 | 0.0489 | 7.64 | 1.707 | 30.3 | 48.4 | 5.5
2011-04-10 20:00 | 12100 | 121.23 | 0.2841 | 0.061 | 7.47 | 1.5579 | 29 | 48.2 | 5.52
2011-04-11 04:00 | 11000 | 100.36 | 0.2659 | 0.0641 | 7.51 | 1.589 | 28.9 | 48.3 | 5.73
2011-04-11 10:30 | 10200 | 92.571 | 0.2459 | 0.0648 | 7.52 | 1.4638 | 29.5 | 49.4 | 5.84
2011-04-11 12:00 | 10155 | 82.245 | 0.2536 | 0.06 | 7.12 | 1.5202 | 30 | 49.3 | 5.49
2011-04-12 12:00 | 8545 | 68.303 | 0.2109 | 0.0598 | 6.33 | 1.3368 | 34 | 52.5 | 4.96
2011-04-13 12:00 | 6696 | 46.551 | 0.18 | 0.0602 | 6.45 | 1.1161 | 32.2 | 53.5 | 5.08
2011-04-14 12:00 | 5970 | 48.066 | 0.1669 | 0.0578 | 6.75 | 1.2541 | 33.7 | 56.3 | 5.21
2011-04-15 12:00 | 3901 | 94.812 | 0.1958 | 0.056 | 6.44 | 1.1716 | 34.1 | 58.4 | 5.12
2011-04-16 12:00 | 4466 | 33.76 | 0.142 | 0.0516 | 6.19 | 0.9588 | 35 | 59.6 | 4.81
2011-04-17 12:00 | 3736 | 39.562 | 0.1275 | 0.0446 | 5.94 | 0.9792 | 36.8 | 61.2 | 4.55
2011-04-18 04:00 | 3000 | 32.057 | 0.1106 | 0.0405 | 5.87 | 0.8852 | 38.3 | 63.8 | 4.35
2011-04-18 10:25 | 3210 | 27.818 | 0.1155 | 0.0329 | 5.88 | 0.9348 | 38.8 | 65.1 | 4.29
2011-04-18 12:00 | 3422 | 31.055 | 0.1108 | 0.0374 | 5.64 | 0.8843 | 37.8 | 62.9 | 4.56
2011-04-19 12:00 | 4500 | 29.322 | 0.104 | 0.0291 | 5.51 | 0.8252 | 38.3 | 63 | 4.44
2011-04-20 12:00 | 17300 | 208.33 |  | 0.056 | 7.1 | 1.7105 | 24.1 | 38.7 | 5.29
2011-04-20 20:00 | 26880 | 282.23 |  | 0.0596 | 7.32 | 1.8972 | 23.4 | 37.8 | 5.44
2011-04-21 04:00 | 32140 | 338.32 | 0.5309 | 0.058 | 6.54 | 2.0104 | 22.6 | 36.9 | 5.37
2011-04-21 12:00 | 33700 | 333.74 | 0.5203 | 0.0526 | 6.49 | 1.9083 | 23 | 38.7 | 5.18
2011-04-21 20:00 | 33140 | 318 | 0.5541 | 0.0627 | 7.14 | 2.0593 | 20.4 | 33.9 | 5.85
2011-04-22 04:00 | 31740 | 277.05 | 0.5363 | 0.0771 | 6.93 | 1.9178 | 21.3 | 32.8 | 6.14
2011-04-22 12:00 | 30170 | 221.93 | 0.4887 | 0.0752 | 6.43 | 1.7226 | 20.6 | 31.7 | 6.25
2011-04-22 20:00 |  | 188.67 | 0.4541 | 0.0609 | 6.35 | 1.6344 | 19.4 | 31.5 | 6.39
2011-04-23 04:00 | 29960 | 264.46 | 0.5611 | 0.0804 | 6.08 | 1.7926 | 18 | 29.8 | 6.44
2011-04-23 12:00 | 34020 | 181.81 | 0.4741 | 0.0735 | 6.7 | 1.6131 | 17.1 | 28.2 | 6.71
2011-04-23 20:00 | 35440 | 174.64 | 0.4576 | 0.0929 | 6.94 | 2.1412 | 16.6 | 27.5 | 6.85
2011-04-24 04:00 | 33070 | 169.14 | 0.4512 | 0.087 | 6.71 | 1.8003 | 15.9 | 27.4 | 6.88
2011-04-24 12:00 | 30520 | 160.49 | 0.432 | 0.0879 | 6.48 | 1.7415 | 16.1 | 28.1 | 6.78
2011-04-24 20:00 | 27180 | 145.91 | 0.4107 | 0.0807 | 6.43 | 1.6216 | 17.4 | 29.9 | 6.85
2011-04-25 04:00 | 25340 | 129.69 | 0.372 | 0.0834 | 6.35 | 1.6765 | 18.9 | 31.8 | 6.94
2011-04-25 12:00 | 22900 | 122.1 | 0.355 | 0.0738 | 6.12 |  | 19.8 | 32.9 | 6.89
2011-04-25 20:00 | 26070 | 267.41 | 0.5423 | 0.0586 | 5.5 | 1.9595 | 16.7 | 29.4 | 6.68
2011-04-26 04:00 | 33860 | 204.26 | 0.5193 | 0.0671 | 5.56 | 1.6811 | 14.3 | 24.1 | 6.84
2011-04-26 12:00 | 37010 | 191.11 | 0.4873 | 0.0651 | 5.64 | 1.563 | 14.5 | 24.7 | 7.07
2011-04-26 20:00 | 37900 | 182.3 | 0.4767 | 0.0563 | 5.56 | 1.6982 | 14.1 | 24.9 | 7.08
2011-04-27 04:00 | 37900 | 209.47 | 0.4872 | 0.0598 | 5.66 | 1.5606 | 14 | 25.2 | 7.15
2011-04-27 12:00 | 37360 | 198.17 | 0.4971 | 0.0519 | 5.64 | 1.5476 | 14.8 | 25.9 | 7.09
2011-04-27 20:00 | 40380 | 187.29 | 0.4991 | 0.069 | 5.34 | 1.7874 | 15.3 | 25.5 | 7.1
2011-04-28 04:00 | 42570 | 225.18 | 0.5264 | 0.0653 | 4.9 | 2.1963 | 14.1 | 23.9 | 7.11
2011-04-28 12:00 | 48600 | 222.37 | 0.5419 | 0.0666 | 4.44 | 1.9887 | 13.2 | 22.6 | 7.2
2011-04-28 20:00 | 53840 | 279.64 | 0.6061 | 0.0671 | 4.01 | 1.9657 | 11.9 | 20.7 | 7.15
2011-04-29 04:00 | 53070 |  | 0.635 | 0.0627 | 3.74 | 2.0499 | 11 | 19 | 6.94
2011-04-29 12:00 | 50400 |  | 0.5881 | 0.0605 | 3.81 | 2.0062 | 12 | 20.1 | 7.01
2011-04-29 20:00 | 46700 |  | 0.5842 | 0.0714 | 3.56 | 1.9313 | 11.4 | 19.4 | 7.25
2011-04-30 04:00 | 43600 | 207.2 | 0.537 | 0.0746 | 3.46 | 1.5398 | 12.2 | 20.3 | 7.3
2011-04-30 12:00 | 39420 | 167.47 | 0.4849 | 0.0627 | 3.48 | 1.42 | 12.9 | 21.7 | 7.5
2011-05-01 12:00 | 28980 | 131.45 | 0.42 | 0.0576 | 3.58 | 1.3723 | 12.9 | 24.4 | 7.37
2011-05-02 04:00 | 23620 | 126 | 0.4123 | 0.0888 | 3.77 | 1.2097 | 13.8 | 26.6 | 7.24
2011-05-02 10:45 | 22600 | 112.62 | 0.4131 | 0.0872 | 3.51 | 1.5184 | 13.7 | 25 | 7.19
2011-05-02 12:00 | 22300 | 126.11 | 0.3858 | 0.109 | 3.76 | 1.6424 | 14.3 | 26.8 | 7.03
2011-05-03 12:00 | 19000 | 98.242 | 0.3352 | 0.1026 | 3.96 | 1.337 | 16.2 | 30.6 | 7.01
2011-05-04 12:00 | 17900 | 98.45 | 0.2882 | 0.0832 | 5.13 | 1.1865 | 18.4 | 34.2 | 7.02
2011-05-05 12:00 | 18020 | 80.66 | 0.2409 | 0.0803 | 4.88 | 1.1122 | 21.7 | 41.8 | 7.31
2011-05-06 12:00 | 15150 | 85.805 | 0.2515 | 0.0773 | 4.95 | 1.1235 | 22.6 | 41.8 | 6.97
2011-05-07 12:00 | 11250 | 75.52 | 0.2373 | 0.0737 | 4.73 | 1.1501 | 21.7 | 40.6 | 6.65
2011-05-08 12:00 | 8130 | 61.511 | 0.2308 | 0.0849 | 4.65 | 1.0898 | 20.7 | 38.6 | 6.57
2011-05-09 04:00 | 7596 | 45.138 | 0.204 | 0.0831 | 4.62 | 1.0715 | 21.5 | 40.4 | 6.83
2011-05-09 10:30 | 7464 | 44.176 | 0.1966 | 0.0795 | 4.66 | 1.0864 | 22 | 41.5 | 6.65
2011-05-09 12:00 | 7205 | 46.956 | 0.2035 | 0.0794 | 4.6 | 1.0041 | 21.8 | 41.1 | 6.58
2011-05-10 12:00 | 6490 | 37.785 | 0.177 | 0.0727 | 4.28 | 0.8713 | 23.6 | 44.3 | 6.26
2011-05-11 12:00 | 4165 | 66.549 | 0.2076 | 0.0677 | 5.05 | 1.1095 | 24.4 | 45.6 | 6.13
2011-05-12 12:00 | 4432 | 35.323 | 0.27 | 0.1545 | 5.6 | 1.2073 | 26.2 | 48.7 | 6.1
2011-05-13 12:00 | 7033 | 32.856 | 0.3093 | 0.2038 | 4.43 | 1.2233 | 27.3 | 49.7 | 5.62
2011-05-14 12:00 | 8220 | 32.165 | 0.2328 | 0.1287 | 3.8 | 1.0299 | 27.9 | 51.2 | 5.13
2011-05-15 12:00 | 16920 | 199.44 | 0.4587 | 0.1426 | 5.46 | 1.9191 | 22.8 | 42 | 5.26
2011-05-15 20:00 | 22840 | 188.52 | 0.4499 | 0.1265 | 6.04 | 1.91 | 19.8 | 34.5 | 5.65
2011-05-16 04:00 | 25880 | 229.16 | 0.4715 | 0.1107 | 5.54 | 1.7216 | 17.7 | 31 | 5.9
2011-05-16 11:00 | 27440 | 283.68 | 0.4723 | 0.0866 | 5.13 | 2.5078 | 16.1 | 29 | 5.71
2011-05-16 12:00 | 27720 | 253.82 | 0.4633 | 0.0751 | 5.2 | 2.1387 | 16.9 | 30 | 6.16
2011-05-16 20:00 | 27930 | 298.73 | 0.516 | 0.0533 | 5.36 | 2.2695 | 16.3 | 28.8 | 6.39
2011-05-17 04:00 | 27790 | 250.32 | 0.486 | 0.0758 | 5.51 | 2.0493 | 16.1 | 28.3 | 6.79
2011-05-17 12:00 | 27120 | 234.59 | 0.4984 | 0.0711 | 5.33 | 2.0203 | 16.4 | 28.3 | 6.99
2011-05-18 12:00 | 22480 | 154.69 | 0.4153 | 0.0792 | 5.23 | 1.7835 | 16.3 | 28.6 | 7.28
2011-05-18 20:00 | 20620 | 135.87 | 0.4027 | 0.0787 | 5.47 | 1.5948 | 16.6 | 29.3 | 7.48
2011-05-19 04:00 | 20860 | 124.22 | 0.3957 | 0.0837 | 5.5 | 1.5534 | 16.4 | 28.6 | 7.4
2011-05-19 12:00 | 23620 | 178.3 | 0.4209 | 0.0776 | 5.72 | 2.0798 | 15.8 | 27.1 | 7.33
2011-05-19 20:00 | 24100 | 136.61 |  | 0.0752 | 6.15 | 1.5258 | 15.3 | 26.6 | 7.45
2011-05-20 04:00 | 24310 | 124.37 | 0.3746 | 0.0681 | 6.27 | 1.5529 | 15.1 | 26.4 | 7.65
2011-05-20 12:00 | 24100 | 111.11 | 0.3555 | 0.0698 | 6.49 | 1.831 | 16.8 | 29 | 7.88
2011-05-21 12:00 | 18200 | 110.61 | 0.3119 | 0.0675 | 5.44 | 1.4557 | 17 | 30.7 | 7.93
2011-05-22 12:00 | 14780 | 83.412 | 0.2714 | 0.0594 | 5.27 | 1.3175 | 19 | 34.5 | 7.94
2011-05-23 04:00 | 12500 | 70.532 | 0.2532 | 0.062 | 5.19 | 1.1478 | 20.6 | 36.8 | 7.92
2011-05-23 12:00 | 11850 | 82.417 | 0.233 | 0.0551 | 5.32 | 1.195 | 21.1 | 37.6 | 7.24
2011-05-24 12:00 | 7816 | 46.948 | 0.1826 | 0.0661 | 5.27 | 1.0556 | 21.5 | 39.1 | 6.86
2011-05-25 12:00 | 17660 | 90.836 | 0.2506 | 0.0723 | 4.59 | 1.2552 | 21.4 | 37.6 | 6.76
2011-05-25 20:00 | 21940 | 557.94 | 0.783 | 0.0839 | 4.46 | 3.2287 | 17.8 | 31.5 | 6.18
2011-05-26 04:00 | 44600 | 560.6 | 0.8394 | 0.0817 | 4.33 | 3.3762 | 11.7 | 20.6 | 5.38
2011-05-26 12:00 | 58860 | 515.15 | 0.7587 | 0.0598 | 3.74 | 2.9444 | 8.4 | 15 | 5
2011-05-26 20:00 | 65910 | 482.5 | 0.749 | 0.0712 | 3.31 | 3.0432 | 7 | 12.7 | 5.05
2011-05-27 04:00 | 72740 | 502.61 | 0.7517 | 0.0735 | 3.12 | 2.8012 | 6.3 | 11.8 | 5.24
2011-05-27 12:00 | 78500 | 469.72 | 0.7255 | 0.0844 | 2.85 | 3.5674 | 5.6 | 10.5 | 5.18
2011-05-27 20:00 | 81800 | 428.03 | 0.7113 | 0.0808 | 2.75 | 3.0534 | 5.9 | 10.7 | 5.58
2011-05-28 04:00 | 82100 | 372.88 | 0.6432 | 0.0861 | 2.73 | 2.5206 | 6.2 | 11.2 | 5.7
2011-05-28 12:00 | 80750 | 316.8 | 0.5902 | 0.0923 | 2.73 | 2.3983 | 6.6 | 11.9 | 5.91
2011-05-28 20:00 | 73580 | 279.29 | 0.6973 | 0.1985 | 3.27 | 3.2592 | 7.1 | 12.4 | 5.84
2011-05-29 04:00 | 64640 | 247.05 | 0.5316 | 0.093 | 2.84 | 1.8471 | 7.6 | 13.4 | 6.22
2011-05-29 12:00 | 60560 | 213.58 | 0.5214 | 0.0937 | 2.96 | 1.9981 | 8.3 | 14.4 | 6.09
2011-05-29 20:00 | 58260 | 255.93 | 0.5487 | 0.1074 | 3.03 | 2.2294 | 8.3 | 14.6 | 6.12
2011-05-30 04:00 | 55960 | 287.4 | 0.554 | 0.101 | 2.96 | 2.5338 | 8.1 | 14.5 | 5.94
2011-05-30 12:00 | 51860 | 258.24 | 0.525 | 0.0932 | 2.9 | 1.8407 | 7.9 | 14.4 | 5.88
2011-05-30 20:00 | 46200 | 226.44 | 0.4813 | 0.0855 | 3.08 | 1.7765 | 8.9 | 16.1 | 6.29
2011-05-31 04:00 | 40460 | 190.35 | 0.4755 | 0.0936 | 3.13 | 1.538 | 9.9 | 17.7 | 6.34
2011-05-31 12:00 | 36320 | 169.79 | 0.4487 | 0.1117 | 3.01 | 1.8576 | 9.9 | 18 | 7.49
2011-05-31 20:00 | 32220 | 148.38 | 0.4276 | 0.114 | 3.1 | 1.846 | 10.4 | 19 | 7.63
2011-06-01 04:00 | 28420 | 134.86 | 0.4052 | 0.1042 | 3.09 | 1.7412 | 10.8 | 19.7 | 7.67
2011-06-01 12:00 | 27120 | 133.84 | 0.3958 | 0.1099 | 3.07 | 1.7493 | 11.1 | 20.3 | 7.85
2011-06-01 20:00 | 24380 | 132.97 | 0.3885 | 0.1119 | 3.08 | 1.766 | 11.5 | 21 | 7.74
2011-06-02 04:00 | 22600 | 119.79 | 0.3847 | 0.1143 | 3.05 | 1.5781 | 11.7 | 21.4 | 7.82
2011-06-02 12:00 | 20980 | 262.13 | 0.4827 | 0.1046 | 2.99 | 1.8736 | 11.8 | 21.5 | 7.81
2011-06-03 12:00 | 15880 | 81.613 | 0.3205 | 0.1164 | 2.98 | 1.3649 | 12.6 | 23.1 | 8.25
2011-06-04 12:00 | 11300 | 55.682 | 0.2653 | 0.1078 | 2.89 | 1.261 | 13.8 | 25.1 | 8.51
2011-06-05 12:00 | 8175 | 35.467 | 0.2124 | 0.111 | 2.93 | 1.215 | 15.3 | 28.1 | 8.6
2011-06-06 04:00 | 7205 | 28.444 | 0.1974 | 0.1002 | 2.87 | 1.3965 | 15.9 | 28.8 | 8.37
2011-06-06 10:55 | 6612 | 29.535 | 0.1946 | 0.1056 | 2.87 | 0.951 | 16.9 | 30.5 | 8.27
2011-06-06 12:00 | 6530 | 31.927 | 0.201 | 0.0974 | 2.86 | 1.0987 | 16.9 | 30.5 | 6.6
2011-06-07 12:00 | 4432 | 41.977 | 0.203 | 0.0956 | 2.65 | 1.1292 | 17.8 | 31.8 | 6.15
2011-06-08 12:00 | 3210 | 39.883 | 0.1767 | 0.0612 | 2.49 | 1.2039 | 18.5 | 33.4 | 5.53
2011-06-09 12:00 | 2085 | 30.621 | 0.1652 | 0.0274 | 2.18 | 1.4622 | 19.4 | 35 | 4.68
2011-06-10 12:00 | 2291 | 29.285 | 0.1554 | 0.0196 | 2.04 | 1.3704 | 20.5 | 36.4 | 4.17
2011-06-11 12:00 | 2110 | 23.79 | 0.1369 | 0.0225 | 1.82 | 1.356 | 21.1 | 36.5 | 3.79
2011-06-12 12:00 | 3515 | 28.72 | 0.1603 | 0.0108 | 1.66 | 1.498 | 22.6 | 40.3 | 2.67
2011-06-13 04:00 | 3967 | 32.685 | 0.1458 | 0.0045 | 1.55 | 1.3972 | 23.6 | 39.1 | 2.69
2011-06-13 10:40 | 4231 | 37.818 | 0.1586 | 0.0049 | 1.34 | 1.4105 | 24 | 38.9 | 2.73
2011-06-13 12:00 | 4330 | 42.042 | 0.1686 | 0.0051 | 1.32 | 1.7064 | 24 | 38.8 | 3.04
2011-06-14 12:00 | 4297 | 66.42 | 0.1706 | 0.0021 | 1.14 | 1.7869 | 26.7 | 44.8 | 1.66
2011-06-15 12:00 | 2426 | 47.951 | 0.1486 | 0.0021 | 1.11 | 1.7987 | 29.1 | 50.8 | 0.08
2011-06-16 12:00 | 2085 | 39.264 | 0.133 | 0.0022 | 1.25 | 1.695 | 32.5 | 54 | 0.46
2011-06-17 12:00 | 1936 | 38.394 | 0.1246 | 0.0013 | 1.58 | 1.6406 | 32.7 | 53.4
2011-06-18 12:00 | 1816 | 42.424 | 0.1347 | 0.0023 | 1.9 | 2.1172 | 34.9 | 58.3
2011-06-19 12:00 | 1416 | 46.985 | 0.1324 | 0.0018 | 2.394 | 1.7678 | 35 | 60.4
2011-06-20 04:00 | 2453 | 46.632 | 0.1336 | 0.001 | 2.77 | 1.7331 | 33.6 | 59.3
2011-06-20 11:10 | 3270 | 54.256 | 0.1686 | 0.0076 | 4.22 | 1.5563 | 31.2 | 54.9 | 1.8
2011-06-20 12:00 | 3180 | 65.298 | 0.1766 | 0.0128 | 4.42 | 1.6498 | 29.9 | 54.2 | 2.59
2011-06-21 12:00 | 3120 | 52.083 | 0.1835 | 0.0534 | 6.16 |  | 25.6 | 42.9 | 4.68
2011-06-22 12:00 | 3120 | 54.095 | 0.1692 | 0.0184 | 5.33 | 1.414 | 28.2 | 46.9 | 3.25
2011-06-23 12:00 | 4398 | 59.677 | 0.1807 | 0.0252 | 5.72 | 1.2466 | 26.2 | 43.1 | 3.97
2011-06-24 12:00 | 3270 | 47.463 | 0.1563 | 0.0064 | 4.3 | 1.5145 | 32.2 | 52.3 | 3.05
2011-06-25 12:00 | 2790 | 52.224 | 0.1599 | 0.0084 | 4.18 | 1.4429 | 35 | 57.7 | 2.47
2011-06-26 12:00 | 2010 | 114.24 | 0.2139 | 0.0056 | 3.89 | 1.7137 | 32.9 | 55.8 | 1.59
2011-06-27 04:00 | 1936 | 63.42 | 0.1589 | 0.0006 | 3.9 | 1.4108 | 33 | 56.4 | 1.48
2011-06-27 11:06 | 1744 | 58.637 | 0.1644 | 0.0008 | 3.8 | 1.5015 | 33.4 | 56.7 | 1.76
2011-06-27 12:00 | 1676 | 78.484 | 0.2084 | 0.0078 | 3.86 | 1.9198 | 32.9 | 56.6 | 1.79
2011-06-28 12:00 | 1395 | 62.062 | 0.1646 | 0.0024 | 3.37 | 1.9237 | 32.9 | 55.3 | 0.56
2011-06-29 12:00 | 1353 | 49.346 | 0.1343 | 0.0025 | 3.15 | 1.88 | 34.8 | 56.3
2011-06-30 12:00 | 1054.2 | 48.657 | 0.1158 | 0.0019 | 2.96 | 1.5697 | 36.5 | 58.4
2011-07-01 12:00 | 964.7 | 37.267 | 0.0976 | 0.0014 | 2.76 | 1.4193 | 37.1 | 59.9
2011-07-02 12:00 | 894.5 | 28.968 | 0.0906 | 0.0008 | 2.77 | 1.3206 | 37.6 | 61.6 | 0.19
2011-07-03 12:00 | 828.5 | 43.735 | 0.1141 | 0.0019 | 2.67 | 1.3521 | 37.6 | 61.5 | 0.79
2011-07-04 12:00 | 779 | 24.526 | 0.0878 | 0.0041 | 2.64 | 1.1486 | 38.2 | 62.3 | 0.94
2011-07-05 10:45 | 716.8 | 16.43 | 0.0882 | 0.0024 | 2.52 | 1.3758 | 39.7 | 64.2 | 0.99
2011-07-05 12:00 | 716.8 | 30.497 | 0.0943 | 0.0073 | 2.66 | 1.1186 | 41.4 | 68.1 | 0.7
2011-07-18 11:10 | 600 | 18.691 | 0.0806 | 0.0018 | 0.22 | 1.2496 | 42.3 | 59.5 | 0.58
2011-07-21 12:00 | 1416 | 29.549 | 0.1299 | 0.0239 | 0.15 | 1.242 | 38 | 52.4 | 1.01
2011-07-22 12:00 | 2210 | 28.616 | 0.1256 | 0.0273 | 0.08 | 1.2863 | 38.7 | 53.7 | 1.51
2011-07-23 12:00 | 1588 | 28.363 | 0.12 | 0.0131 | 0.24 | 1.101 | 39.5 | 53.7 | 1.78
2011-07-24 12:00 | 1150 | 29.007 | 0.1136 | 0.0117 | 0.36 | 1.0403 | 39.6 | 53.1 | 1.99
2011-07-25 04:00 | 1000.5 | 24.115 | 0.1143 | 0.0238 | 0.41 | 1.0908 | 39.1 | 54.3 | 0.36
2011-07-25 10:45 | 828.5 | 17.346 | 0.1018 | 0.0075 | 0.36 | 1.0971 | 38 | 50.9 | 1.88
2011-07-25 12:00 | 812 | 22.3 | 0.108 | 0.036 | 0.99 | 0.924 | 42.3 | 59 | 2.55
2011-08-01 11:10 | 544.8 | 15 | 0.093 | 0.003 | 0.17 | 1.214 | 60 | 97.8 | 0.3
2011-08-01 12:00 | 544.8 | 13.106 | 0.095 | 0.0438 | 0.54 | 0.8324 | 59.3 | 95 | 0.32
2011-08-02 12:00 | 614.6 | 15.375 | 0.0923 | 0.0455 | 0.48 | 0.9548 | 59.2 | 95.6 | 0.64
2011-08-03 12:00 | 716.8 | 14.059 | 0.0911 | 0.0413 | 0.4 | 0.957 | 56.5 | 90.5 | 0.88
2011-08-04 12:00 | 558.6 | 23.892 | 0.0983 | 0.04 | 0.47 | 0.9546 | 54.7 | 86 | 0.96
2011-08-05 12:00 | 572.4 | 21.333 | 0.0875 | 0.0188 | 0.27 | 1.0599 | 53 | 82.4 | 0.7
2011-08-06 12:00 | 531 | 17.391 | 0.1034 | 0.0104 | 0.15 | 1.2975 | 49.8 | 75.8 | 0.52
2011-08-07 12:00 | 1130 | 50.632 | 0.1523 | 0.0307 | 1.4 | 1.1512 | 37.3 | 56.2 | 1.94
2011-08-08 04:00 | 1036.3 | 34.217 | 0.1329 | 0.0226 | 1.69 | 1.1003 | 35 | 55.5 | 2.36
2011-08-08 10:58 | 1170 | 26.639 | 0.1252 | 0.0205 | 1.7 | 1.1305 | 34.1 | 55.3 | 2.45
2011-08-08 12:00 | 1054.2 | 37.763 | 0.1269 | 0.0512 | 2.21 | 0.9423 | 32.4 | 50.8 | 3.39
2011-08-09 12:00 | 1190 | 33.272 | 0.1176 | 0.0447 | 1.89 | 0.9799 | 34.6 | 59.8 | 2.93
2011-08-10 04:00 | 1458 | 24.619 | 0.0958 | 0.0368 | 1.6 | 1.0142 | 32.5 | 51 | 2.65
2011-08-15 10:55 | 861.5 | 27 | 0.0856 | 0.0008 | 1.66 | 1.0512 | 52.8 | 61.5 | 2.29
2011-08-15 12:00 | 845 | 30.343 | 0.1026 | 0.0339 |  | 0.8785 | 48.8 | 57.6 | 2.36
2011-08-16 12:00 | 658.4 | 18.097 | 0.0812 | 0.0278 | 0.23 | 0.8689 | 50 | 59.6 | 2.72
2011-08-17 12:00 | 964.7 | 14.818 | 0.0871 | 0.0295 | 0.08 | 1.0176 | 49.7 | 60 | 2.8
2011-08-18 12:00 | 1018.4 | 13.74 | 0.0868 | 0.0269 | 0.11 | 0.9578 | 46 | 57.3 | 3.71
2011-08-19 12:00 | 746 | 20.299 | 0.0932 | 0.0218 | 0.14 | 1.0689 | 42.8 | 54.1 | 3.98
2011-08-20 12:00 | 673 | 25.353 | 0.0968 | 0.009 | 0.06 | 1.0986 | 41 | 52.6 | 2.74
2011-08-21 12:00 | 586.2 | 18.244 | 0.0928 | 0.0059 | 0.1 | 1.0279 | 41.7 | 53.2 | 2.2
2011-08-22 04:00 | 558.6 | 22.954 | 0.0987 | 0.0017 | 0.1 | 1.093 | 41.2 | 52.7 | 1.66
2011-08-22 11:10 | 437.4 | 25.671 | 0.1059 | 0.0019 | 0.08 | 1.1825 | 43.3 | 55.4 | 1.74
2011-08-22 12:00 | 425.1 | 23.64 | 0.0996 | 0.0354 | 0.31 | 0.8605 | 43.1 | 55.5 | 2.16
2011-08-23 12:00 | 558.6 | 21.954 | 0.0944 | 0.03 | 0.16 | 0.9951 | 44.5 | 57.6 | 1.7
2011-08-24 12:00 | 746 | 18.95 | 0.0941 | 0.0253 | 0.05 | 1.1008 | 45.6 | 59.2 | 1.63
2011-08-25 12:00 | 1676 | 35.772 | 0.1406 | 0.0543 | 0.59 | 1.0791 | 43.4 | 59.2 | 2.73
2011-08-26 12:00 | 2426 | 23.305 | 0.1165 | 0.0378 | 0.9 | 1.1648 | 49.6 | 76.7 | 2.75
2011-08-27 12:00 | 2820 | 22.001 | 0.1175 | 0.0294 | 0.97 | 1.217 | 53.3 | 69.9 | 2.56
2011-08-28 12:00 | 2372 | 22.28 | 0.1088 | 0.0145 | 0.64 | 1.1085 | 53 | 67 | 1.99
2011-08-29 04:00 | 1395 | 18.772 | 0.0978 | 0.0078 | 0.59 | 1.0353 | 53.7 | 68.9 | 1.58
2011-08-29 10:00 | 1270 | 23.273 | 0.1086 | 0.0087 | 0.57 | 1.1204 | 55.4 | 70.9 | 1.64
2011-08-29 12:00 | 1190 | 20.924 | 0.1011 | 0.0345 | 0.84 | 0.8123 | 54.8 | 68.6 | 1.63
2011-08-30 12:00 | 687.6 | 28.092 | 0.1059 | 0.0334 | 0.92 | 0.8296 | 53.1 | 68.2 | 1.61
2011-08-31 12:00 | 861.5 | 27.452 | 0.1076 | 0.0301 | 0.87 | 0.9342 | 51.8 | 67.1 | 1.06
2011-09-01 12:00 | 779 | 28.354 | 0.1065 | 0.0304 | 0.89 | 0.9645 | 50.7 | 67.8 | 1.02
2011-09-02 12:00 | 544.8 | 15.493 | 0.0934 | 0.0197 | 0.71 | 1.0275 | 49.5 | 67.6 | 0.81
2011-09-03 12:00 | 475.8 | 18.26 | 0.0919 | 0.0034 | 0.44 | 1.1996 | 51.3 | 70.2 | 0.77
2011-09-04 12:00 | 531 | 19.136 | 0.099 | 0.0013 | 0.26 | 1.2749 | 50.5 | 69.2 | 1.37
2011-09-05 04:00 | 489.6 | 22.156 | 0.1072 | 0.0003 | 0.29 | 1.2364 | 49.4 | 67.9 | 1.98
2011-09-05 09:05 | 412.8 | 21.235 | 0.11 | 0.0015 | 0.29 | 1.247 | 49.7 | 68.4 | 2.08
2011-09-05 12:00 | 388.2 | 23.317 | 0.1238 | 0.036 | 0.48 | 1.1076 | 48.9 | 77.1 | 2.15
2011-09-06 12:00 | 273.6 | 28.335 | 0.1247 | 0.0361 | 0.45 | 1.1408 | 47.7 | 75.2 | 2.48
2011-09-07 12:00 | 673 | 24.229 | 0.1132 | 0.0285 | 0.38 | 1.1857 | 47.3 | 74.8 | 2.55
2011-09-08 12:00 | 6822 | 24.473 | 0.1074 | 0.0272 | 0.43 | 1.101 | 46.3 | 76 | 2.62
2011-09-09 12:00 | 6050 | 38.024 | 0.148 | 0.0382 | 1.17 | 1.1713 | 47 | 87.2 | 3.5
2011-09-10 12:00 | 4398 | 67.096 | 0.2129 | 0.0575 | 5.29 | 1.1294 | 40.1 | 63.1 | 5.61
2011-09-11 12:00 | 3515 | 65.189 | 0.2186 | 0.0605 | 7.42 | 1.5223 | 31.2 | 47.2 | 6.21
2011-09-12 04:00 | 3270 | 53.884 | 0.1929 | 0.0554 | 6.57 | 1.3255 | 30.7 | 48.1 | 5.99
2011-09-12 09:35 | 3270 | 49.104 | 0.1858 | 0.056 | 6.93 | 1.3594 | 31.1 | 49.1 | 6.28
2011-09-12 12:00 | 3270 | 52.449 | 0.1716 | 0.0679 | 6.75 | 1.1104 | 33.6 | 43.7 | 6.3
2011-09-13 12:00 | 1676 | 49.147 | 0.1572 | 0.061 | 5.56 | 1.1002 | 30.4 | 43.6 | 6.05
2011-09-14 12:00 | 2060 | 41.606 | 0.1516 | 0.0536 | 4.48 | 0.8914 | 30.8 | 47.3 | 6.15
2011-09-15 12:00 | 1000.5 | 31.804 | 0.1399 | 0.047 | 3.65 | 0.9561 | 33.7 | 50.2 | 5.96
2011-09-16 12:00 | 731.4 | 38.3 | 0.1341 | 0.0381 | 3.57 | 0.9647 | 36.7 | 54.8 | 6.11
2011-09-17 12:00 | 911 | 36.26 | 0.1323 | 0.0224 | 3.22 | 1.171 | 40.9 | 60.8 | 5.52
2011-09-18 12:00 | 795.5 | 30.476 | 0.1179 | 0.0166 | 3.14 | 1.1493 | 44.6 | 64.6 | 5.15
2011-09-19 04:00 | 643.8 | 26.33 | 0.1103 | 0.0132 | 3.22 | 1.0678 | 50 | 69.7 | 4.75
2011-09-19 09:15 | 673 | 23.634 | 0.1113 | 0.0125 | 3.25 | 1.1626 | 50.7 | 70.8 | 4.88
2011-09-19 12:00 | 716.8 | 24.253 | 0.1189 | 0.0412 | 3.3 | 1.0035 | 48.7 | 72.4 | 5.22
2011-09-20 12:00 | 861.5 | 36.82 | 0.1256 | 0.0389 | 3.62 | 1.0048 | 53.9 | 77.3 | 4.92
2011-09-21 12:00 | 1311 | 31.166 | 0.1208 | 0.0394 | 3.79 | 1.1393 | 54.2 | 78.5 | 4.85
2011-09-22 12:00 | 1610 | 27.777 | 0.1214 | 0.0302 | 3.48 | 1.3255 | 48.7 | 74.5 | 4.93
2011-09-23 12:00 | 1353 | 35.294 | 0.1284 | 0.0271 | 3.29 | 1.5157 | 44.7 | 65.2 | 4.89
2011-09-24 12:00 | 1353 | 33.149 | 0.1317 | 0.0164 | 3.26 | 1.3367 | 42.5 | 62.6 | 4.95
2011-09-25 12:00 | 1250 | 27.852 | 0.1216 | 0.0186 | 2.97 | 1.241 | 43.5 | 59.7 | 4.92
2011-09-26 04:00 | 1500 | 37.168 | 0.1497 | 0.0325 | 2.82 | 1.1704 | 44.5 | 60.1 | 5.1
2011-09-26 09:20 | 1936 | 30.919 | 0.1381 | 0.0351 | 2.84 | 1.1372 | 44.8 | 60.4 | 5.19
2011-09-26 12:00 | 2345 | 52.905 | 0.173 | 0.0614 | 2.95 | 1.1091 | 42.9 | 57.1 | 5.7
2011-09-26 20:00 | 5102 | 75.471 | 0.2343 | 0.068 | 3.26 | 1.4613 | 33.1 | 44.7 | 6.58
2011-09-27 04:00 | 7076 | 78.373 | 0.2485 | 0.0706 | 3.7 | 1.5088 | 30.5 | 44.4 | 6.96
2011-09-27 12:00 | 8310 | 108.35 | 0.3092 | 0.0664 | 5.23 | 1.5195 | 25.4 | 36.7 | 7.73
2011-09-27 20:00 | 9505 | 82.969 | 0.2805 | 0.078 | 6.29 | 1.5766 | 23.2 | 35.1 | 7.7
2011-09-28 04:00 | 11150 | 71.611 | 0.2493 | 0.0767 | 6.75 | 1.5409 | 25.6 | 38.9 | 7.81
2011-09-28 12:00 | 11650 | 76.376 | 0.25 | 0.0738 | 6.37 | 1.4589 | 28.7 | 44.9 | 8.09
2011-09-29 12:00 | 12950 | 91.007 | 0.3025 | 0.0985 | 4.94 | 1.2891 | 29.7 | 43.8 | 7.66
2011-09-30 12:00 | 15880 | 108.65 | 0.3317 | 0.0947 | 5.2 | 1.3982 | 19.8 | 32.3 | 8.03
2011-09-30 20:00 | 15700 | 96.405 | 0.3302 | 0.0919 | 5.28 | 1.4755 | 18.4 | 31 | 8.27
2011-10-01 04:00 | 15000 | 87.286 | 0.3229 | 0.0925 | 5.47 | 1.5888 | 16.9 | 28.5 | 8.08
2011-10-01 12:00 | 13800 | 87.944 | 0.3248 | 0.0995 | 5.36 | 1.5346 | 16.5 | 27.2 | 7.81
2011-10-02 12:00 | 11150 | 72.097 | 0.3015 | 0.1051 | 4.21 | 1.3773 | 16.1 | 26.4 | 7.32
2011-10-03 04:00 | 7995 | 48.446 | 0.2651 | 0.1083 | 4.01 | 1.3104 | 17.1 | 28.8 | 7.65
2011-10-03 10:00 | 7772 | 51.413 | 0.2877 | 0.1107 | 3.98 | 1.3037 | 17.2 | 29.2 | 7.74
2011-10-03 12:00 | 7684 | 61.328 | 0.2455 | 0.1066 | 4.04 | 1.379 | 17.7 | 29.8 | 7.32
2011-10-04 12:00 | 5066 | 45.454 | 0.2194 | 0.105 | 3.99 | 1.2991 | 19.3 | 33.3 | 7.67
2011-10-05 12:00 | 3901 | 39.062 | 0.2057 | 0.1002 | 4.08 | 1.141 | 22.5 | 38 | 7.9
2011-10-06 12:00 | 2110 | 36.051 | 0.1912 | 0.0946 | 4.09 | 1.0721 | 24.5 | 41 | 8.15
2011-10-07 12:00 | 1792 | 72.635 | 0.2295 | 0.0882 | 4.02 | 1.2605 | 25 | 41.6 | 8.14
2011-10-08 12:00 | 1374 | 36.661 | 0.1777 | 0.0785 | 3.94 | 1.1755 | 26.1 | 42.5 | 7.98
2011-10-09 12:00 | 964.7 | 33.333 | 0.1655 | 0.0679 | 3.81 | 1.1748 | 27.2 | 43.7 | 7.62
2011-10-10 04:00 | 1150 | 29.366 | 0.1541 | 0.0467 | 3.68 | 1.2577 | 28.3 | 45.5 | 7.3
2011-10-10 09:00 | 1190 | 33.28 | 0.1595 | 0.0475 | 3.71 | 1.2091 | 29 | 45.9 | 7.37
2011-10-10 12:00 | 1190 | 29.863 | 0.1416 | 0.06 | 3.76 | 1.3318 | 28.9 | 45.8 | 8.26
2011-10-11 12:00 | 1054.2 | 33.639 | 0.1381 | 0.0532 | 3.71 | 1.1764 | 29.2 | 46.5 | 8.02
2011-10-12 12:00 | 746 | 28.265 | 0.1348 | 0.0423 | 3.51 | 1.1293 | 29 | 45.8 | 7.69
2011-10-13 12:00 | 629.2 | 26.778 | 0.1184 | 0.026 | 3.34 | 1.2198 | 29.8 | 47 | 7.1
2011-10-14 12:00 | 828.5 | 31.759 | 0.1252 | 0.0168 | 3.17 | 1.3475 | 30.2 | 48.1 | 6.46
2011-10-15 12:00 | 687.6 | 30.821 | 0.126 | 0.0081 | 3.04 | 1.6189 | 31.6 | 49.3 | 5.75
2011-10-16 12:00 | 230 | 23.352 | 0.1196 | 0.0062 | 3.02 | 1.7524 | 33.1 | 51 | 5.56
2011-10-17 04:00 | 182.5 | 23.431 | 0.11 | 0.0054 | 2.92 | 1.7272 | 32.8 | 50.2 | 5.2
2011-10-17 09:05 | 230 | 24.237 | 0.1205 | 0.006 | 2.94 | 1.6608 | 33.8 | 53.2 | 5.34
2011-10-17 12:00 | 306.3 | 24.4 | 0.125 | 0.01 | 2.78 | 1.572 | 32.5 | 48.8 | 4.96
2011-10-18 12:00 | 572.4 | 31.9 | 0.111 | 0.006 | 2.67 | 1.608 | 32.5 | 47.4 | 4.34
2011-10-19 12:00 | 731.4 | 45.4 | 0.14 | 0.004 | 2.8 | 1.54 | 32.9 | 49.9 | 4.68
2011-10-19 20:00 | 1210 | 35.9 | 0.212 | 0.026 | 3.21 | 1.559 | 32.3 | 48.4 | 4.99
2011-10-20 04:00 | 3060 | 106.3 | 0.4 | 0.149 | 3.83 | 1.905 | 23.3 | 32.9 | 5.99
2011-10-24 09:35 | 22000 | 89.6 | 0.456 | 0.202 | 5.87 | 1.673 | 16.7 | 24.8 | 7.75
2011-10-24 12:00 | 21040 | 87.406 | 0.4344 | 0.2162 | 5.86 | 1.7303 | 17.1 | 24.9 | 7.35
2011-10-24 20:00 | 17960 | 72.901 | 0.4079 | 0.2131 | 5.76 | 1.7315 | 17.4 | 25.9 | 7.58
2011-10-25 04:00 | 16250 | 57.525 | 0.3863 | 0.2129 | 5.69 | 1.8138 | 17.6 | 27.1 | 7.82
2011-10-25 12:00 | 15150 | 62.295 | 0.383 | 0.208 | 5.65 | 1.7286 | 17.9 | 28 | 7.93
2011-10-26 12:00 | 11050 | 52.58 | 0.3437 | 0.1838 | 5.2 | 1.58 | 18.5 | 30.7 | 8.04
2011-10-27 12:00 | 8592 | 35.363 | 0.2822 | 0.1645 | 5.07 | 1.2935 | 20.4 | 35.7 | 8.28
2011-10-28 12:00 | 9358 | 35.68 | 0.2484 | 0.1381 | 5.5 | 1.2907 | 22.1 | 38.8 | 8.76
2011-10-29 12:00 | 10800 | 42.016 | 0.2495 | 0.1216 | 5.49 | 1.2661 | 22.8 | 39.4 | 8.77
2011-10-30 12:00 | 8310 | 30.352 | 0.1949 | 0.1024 | 5.1 | 1.0324 | 26 | 46 | 9.49
2011-10-31 04:00 | 5466 | 30.276 | 0.1755 | 0.0937 | 4.93 | 1.0692 | 26.7 | 48.2 | 9.31
2011-10-31 09:00 | 5354 | 27.049 | 0.1802 | 0.0929 | 4.96 | 1.0744 | 26.8 | 48.2 | 8.93
2011-10-31 12:00 | 5318 | 30.201 | 0.1775 | 0.0909 | 4.84 | 1.0258 | 26.2 | 48.2 | 9.42
2011-11-01 12:00 | 4850 | 28.31 | 0.1751 | 0.0889 | 4.8 | 0.9872 | 26.2 | 47.2 | 9.49
2011-11-02 12:00 | 3703 | 35.945 | 0.1827 | 0.0922 | 4.65 | 0.987 | 26.1 | 47.3 | 9.17
2011-11-03 12:00 | 2508 | 32.52 | 0.1699 | 0.0857 | 4.58 | 0.9697 | 26.8 | 49.2 | 9.03
2011-11-04 12:00 | 2820 | 27.089 | 0.1672 | 0.0885 | 4.46 | 0.8782 | 27.5 | 49.2 | 8.99
2011-11-05 12:00 | 2010 | 19.36 | 0.1598 | 0.0845 | 4.32 | 0.8228 | 27.6 | 49.4 | 8.91
2011-11-06 12:00 | 1720 | 29.197 | 0.1686 | 0.0845 | 4.22 | 1.0377 | 28.3 | 50.8 | 9.11
2011-11-07 04:00 | 1632 | 20.39 | 0.1523 | 0.0834 | 4.17 | 0.9994 | 28.4 | 51.3 | 9.07
2011-11-07 09:10 | 1610 | 21.837 | 0.1487 | 0.0825 | 4.27 | 0.8976 | 29.4 | 53 | 9.29
2011-11-07 12:00 | 1566 | 35.596 | 0.1968 | 0.0761 | 4.29 | 1.0786 | 28.8 | 50.9 | 9.15
2011-11-08 12:00 | 1610 | 22.844 | 0.1494 | 0.0733 | 4.21 | 1.1819 | 30 | 53.1 | 9.03
2011-11-09 12:00 | 1588 | 18.119 | 0.1311 | 0.0683 | 4.08 | 0.9154 | 30.9 | 56.7 | 8.7
2011-11-10 12:00 | 1190 | 22.932 | 0.1283 | 0.0614 | 3.95 | 0.9628 | 31.5 | 57.5 | 8.61
2011-11-11 12:00 | 2426 | 15.254 | 0.1199 | 0.0552 | 3.97 | 0.9721 | 32.6 | 59.1 | 8.41
2011-11-12 12:00 | 2060 | 19.213 | 0.1193 | 0.0606 | 3.87 | 1.0543 | 32.6 | 58.8 | 8.34
2011-11-13 12:00 | 1888 | 88.727 | 0.1951 | 0.0543 | 3.74 | 1.2167 | 34 | 60.7 | 7.95
2011-11-14 04:00 | 1936 | 17.665 | 0.1161 | 0.0548 | 3.68 | 0.9437 | 34.8 | 62.3 | 8.03
2011-11-14 09:00 | 1816 | 16.475 | 0.1115 | 0.0557 | 3.78 | 0.7167 | 35.7 | 62.6 | 8.15
2011-11-14 12:00 | 1864 | 18.494 | 0.1242 | 0.0672 | 3.66 | 0.9694 | 34.9 | 60.7 | 8.48
2011-11-14 20:00 | 2648 | 24.92 | 0.1402 | 0.0714 | 3.59 | 0.9947 | 33.9 | 59.6 | 8.17
2011-11-15 04:00 | 4636 | 148.96 | 0.3826 | 0.1124 | 3.6 | 1.7262 | 25.5 | 42.1 | 7.77
2011-11-15 12:00 | 11900 | 98.843 | 0.3074 | 0.1 | 3.82 | 1.4649 | 26.7 | 45.6 | 8.39
2011-11-15 20:00 | 16740 | 137.11 | 0.3727 | 0.1113 | 4.62 | 1.6708 | 25.2 | 39.5 | 8.08
2011-11-16 04:00 | 19600 | 131.34 | 0.3975 | 0.1267 | 5.08 | 1.6957 | 25.9 | 38.8 | 8.28
2011-11-16 12:00 | 19540 | 166.87 | 0.401 | 0.1175 | 4.73 | 1.7674 | 25.9 | 41.3 | 8.28
2011-11-16 20:00 | 19180 | 157.98 | 0.3689 | 0.1091 | 4.12 | 1.6653 | 31.4 | 52.8 | 7.19
2011-11-17 04:00 | 17660 | 235.21 | 0.5082 | 0.1135 | 4.36 | 2.2569 | 24 | 39.2 | 6.63
2011-11-17 12:00 | 17300 | 194.52 | 0.5025 | 0.1239 | 5.12 | 2.297 | 25.2 | 38 | 7.26
2011-11-17 20:00 | 16000 | 153.34 | 0.4379 | 0.1312 | 5.19 | 1.9568 | 26.4 | 39.2 | 7.81
2011-11-18 04:00 | 14540 | 123.13 | 0.3851 | 0.1242 | 4.78 | 1.7385 | 28.4 | 43.5 | 7.82
2011-11-18 12:00 | 13150 | 125.77 | 0.4062 | 0.1404 | 4.52 | 1.7835 | 27.6 | 41.9 | 7.7
2011-11-19 12:00 | 9068 | 82.077 | 0.4161 | 0.1809 | 4.49 | 1.6465 | 24.1 | 34.3 | 7.86
2011-11-20 12:00 | 6530 | 52.92 | 0.3646 | 0.1876 | 4.77 | 1.4232 | 24.6 | 34.9 | 8.27
2011-11-20 12:35 | 6490 | 57.971 | 0.3746 | 0.1998 | 4.59 | 1.5359 | 24.5 | 34.6 | 7.95
2011-11-21 12:00 | 4994 | 47.318 | 0.3373 | 0.1767 | 4.7 | 1.3464 | 24.6 | 36.4 | 8.6
2011-11-22 12:00 | 3967 | 74.83 | 0.3249 | 0.1461 | 4.47 | 1.3327 | 24.6 | 39.1 | 8.19
2011-11-22 20:00 | 4850 | 220.47 | 0.517 | 0.1395 | 3.44 | 1.8035 | 18.1 | 28.4 | 7.22
2011-11-23 04:00 | 15200 | 223.95 | 0.539 | 0.1355 | 4.01 | 1.7056 | 18.1 | 26.5 | 7.26
2011-11-23 12:00 | 31080 | 248.54 | 0.5756 | 0.141 | 3.87 | 2.0265 | 15.5 | 22 | 7.03
2011-11-23 20:00 | 36800 | 241.95 | 0.5447 | 0.1382 | 3.53 | 1.5449 | 14.1 | 20.9 | 6.65
2011-11-24 04:00 | 37740 | 238.97 | 0.58 | 0.1345 | 3.78 | 1.9519 | 13.9 | 19.9 | 6.61
2011-11-24 12:00 | 36240 | 210.68 | 0.5629 | 0.135 | 4.26 | 1.8422 | 15.4 | 20.7 | 6.93
2011-11-24 20:00 | 34710 | 171.5 | 0.4992 | 0.1394 | 4.4 | 1.6424 | 16.1 | 22.1 | 6.99
2011-11-25 04:00 | 32510 | 151.71 | 0.4696 | 0.1415 | 4.16 | 1.4287 | 16.9 | 23.4 | 7.06
2011-11-25 12:00 | 29120 | 137.54 | 0.4508 | 0.1358 | 4.03 | 1.766 | 17.3 | 24.7 | 7.38
2011-11-25 20:00 | 25880 | 125 | 0.4371 | 0.1381 | 4.03 | 1.694 | 17.2 | 24.5 | 7.35
2011-11-26 04:00 | 23140 | 114.98 | 0.431 | 0.1465 | 4.09 | 1.4905 | 17.1 | 24.3 | 7.5
2011-11-26 12:00 | 21640 | 102.79 | 0.4158 | 0.1495 | 4.26 | 1.3634 | 17.6 | 24.9 | 7.85
2011-11-27 12:00 | 16500 | 88.086 | 0.3668 | 0.141 | 4.19 | 1.367 | 18.2 | 28 | 8.21
2011-11-27 20:00 | 15150 | 81.347 | 0.3454 | 0.1336 | 4.2 | 1.401 | 18.2 | 28.5 | 8.49
2011-11-28 09:15 | 31980 | 78.109 | 0.3482 | 0.1365 | 4.35 | 1.3191 | 18.4 | 28.8 | 8.59
2011-11-28 12:00 | 21400 | 85.39 | 0.3314 | 0.1354 | 4.51 | 1.2905 | 18.1 | 28.8 | 8.1
2011-11-29 04:00 | 26420 | 118.39 | 0.3558 | 0.1258 | 4.24 | 1.4855 | 16.3 | 26.5 | 7.84
2011-11-29 12:00 | 36870 | 194.39 | 0.4379 | 0.1217 | 3.34 | 1.5297 | 13.4 | 22.1 | 6.88
2011-11-29 20:00 | 53510 | 218 | 0.4768 | 0.1208 | 3.09 | 1.5586 | 12.5 | 20.2 | 6.52
2011-11-30 04:00 | 67000 | 238.21 | 0.4771 | 0.1156 | 2.47 | 1.7892 | 10.5 | 16.6 | 5.78
2011-11-30 12:00 | 75750 | 220.05 | 0.472 | 0.1187 | 2.16 | 1.5598 | 8.8 | 13.6 | 5.5
2011-11-30 20:00 | 79700 | 215.27 | 0.4691 | 0.1206 | 2.03 | 1.3523 | 8.1 | 12.1 | 5.36
2011-12-01 04:00 | 79400 | 177.43 | 0.4627 | 0.1265 | 1.98 | 1.2748 | 7.9 | 11.7 | 5.31
2011-12-01 12:00 | 80300 | 148.14 | 0.4445 | 0.1267 | 2.01 | 1.2588 | 8.2 | 11.9 | 5.44
2011-12-01 20:00 | 78800 | 137.33 | 0.4236 | 0.126 | 2.1 | 1.2575 | 8.6 | 12.6 | 5.69
2011-12-02 04:00 | 73440 | 121.06 | 0.4049 | 0.1282 | 2.14 | 1.3316 | 9.1 | 13.2 | 5.82
2011-12-02 12:00 | 68820 | 107.86 | 0.3956 | 0.1296 | 2.16 | 1.1573 | 9.5 | 13.5 | 5.73
2011-12-02 20:00 | 61400 | 99.869 | 0.3766 | 0.1334 | 2.18 | 1.145 | 9.8 | 14.1 | 5.92
2011-12-03 04:00 | 57130 | 89.446 | 0.367 | 0.1339 | 2.21 | 1.0578 | 10.1 | 14.6 | 6.02
2011-12-03 12:00 | 51200 | 81.417 | 0.3533 | 0.1385 | 2.26 | 1.0739 | 10.2 | 15.1 | 6.2
2011-12-04 12:00 | 38460 | 60.726 | 0.3173 | 0.1321 | 2.47 | 0.9901 | 11.2 | 17.6 | 6.26
2011-12-05 04:00 | 35280 | 81.695 | 0.3287 | 0.1248 | 2.68 | 1.2212 | 12 | 20.3 | 6.66
2011-12-05 09:15 | 37080 | 90.291 | 0.3344 | 0.1195 | 2.75 | 1.106 | 11.8 | 19.9 | 6.69
2011-12-05 12:00 | 37080 | 114.36 | 0.3796 | 0.0909 | 2.72 | 1.1875 | 11.6 | 19.5 | 6.33
2011-12-05 20:00 | 40540 | 118.02 | 0.3977 | 0.0995 | 2.64 | 1.2952 | 11.1 | 18.6 | 6.48
2011-12-06 04:00 | 44300 | 115.83 | 0.3779 | 0.0995 | 2.64 | 1.2368 | 11.1 | 18.9 | 6.23
2011-12-06 12:00 | 47220 | 128.76 | 0.4103 | 0.0979 | 2.61 | 1.3326 | 10.9 | 18.1 | 6.29
2011-12-06 20:00 | 47990 | 124.15 | 0.4202 | 0.0955 | 2.48 | 1.8626 | 10.6 | 17.3 | 6.13
2011-12-07 04:00 | 46900 | 118.19 | 0.4065 | 0.0972 | 2.49 | 1.3624 | 10.6 | 17.3 | 6.07
2011-12-07 12:00 | 45700 | 98.564 | 0.3813 | 0.0965 | 2.51 | 1.2384 | 11 | 17.7 | 6.26
2011-12-07 20:00 | 44000 | 97.147 | 0.3669 | 0.0988 | 2.5 | 1.0277 | 11.3 | 18.2 | 6.39
2011-12-08 04:00 | 42750 | 87.058 | 0.3532 | 0.1013 | 2.43 | 1.1325 | 11.5 | 18.7 | 6.37
2011-12-08 12:00 | 40540 | 83.713 | 0.3459 | 0.1005 | 2.41 | 1.1942 | 11.6 | 18.7 | 6.6
2011-12-08 20:00 | 38860 | 75.681 | 0.345 | 0.0957 | 2.34 | 1.0159 | 11.4 | 18.6 | 6.37
2011-12-09 04:00 | 35760 | 72.164 | 0.3442 | 0.0985 | 2.36 | 1.1266 | 11.7 | 19.1 | 6.55
2011-12-09 12:00 | 32220 | 65.437 | 0.3314 | 0.099 | 2.37 | 1.0929 | 11.9 | 19.6 | 6.4
2011-12-10 12:00 | 23800 | 56.038 | 0.2999 | 0.1064 | 2.59 | 1.0604 | 13.2 | 22.7 | 6.76
2011-12-11 12:00 | 17660 | 49.538 | 0.2702 | 0.1001 | 2.69 | 0.9577 | 14.1 | 25.5 | 6.99
2011-12-12 04:00 | 14600 | 42.929 | 0.2494 | 0.0895 | 2.69 | 0.8948 | 14.6 | 26.7 | 6.81
2011-12-12 09:25 | 13800 | 36.195 | 0.2475 | 0.0976 | 2.81 | 0.9821 | 15.5 | 28.4 | 7.17
2011-12-12 12:00 | 13200 | 50.16 | 0.2347 | 0.108 | 2.76 | 0.8302 | 16.8 | 28.9 | 7.74
2011-12-13 12:00 | 10400 | 42.345 | 0.2162 | 0.0963 | 2.87 | 0.824 | 18.3 | 31.6 | 7.53
2011-12-14 12:00 | 7420 | 38.498 | 0.1919 | 0.1014 | 2.98 | 0.752 | 19.7 | 35.3 | 7.9
2011-12-15 12:00 | 14840 | 130.37 | 0.3184 | 0.0941 | 3.03 | 1.4999 | 18.7 | 34.7 | 7.38
2011-12-16 12:00 | 33140 | 216.44 | 0.5098 | 0.106 | 2.87 | 1.8343 | 15.1 | 25.4 | 6.85
2011-12-17 12:00 | 30940 | 140.76 | 0.4984 | 0.1198 | 2.54 | 1.7249 | 16.4 | 23.2 | 7.43
2011-12-18 12:00 | 24170 | 119.06 | 0.4509 | 0.1227 | 2.52 | 1.5141 | 15.3 | 22.8 | 7.31
2011-12-19 12:00 | 17300 | 100.74 | 0.4417 | 0.1421 | 2.76 | 1.5313 | 16.3 | 25.3 | 7.56
2011-12-20 12:00 | 13050 | 76.466 | 0.3822 | 0.1398 | 2.78 | 1.2897 | 16.8 | 27.8 | 7.68
2011-12-21 12:00 | 12650 | 145.71 | 0.3718 | 0.1024 | 2.75 | 1.2257 | 17.7 | 32 | 8.34
2011-12-22 12:00 | 26420 | 203.9 | 0.5237 | 0.1049 | 2.61 | 1.8222 | 13.8 | 23.5 | 6.75
2011-12-23 12:00 | 26630 | 237.63 | 0.5356 | 0.0902 | 2.4 | 1.77 | 14.2 | 23.3 | 6.81
2011-12-24 12:00 | 21160 | 139.86 | 0.455 | 0.0916 | 2.32 | 1.5799 | 14 | 23.3 | 6.69
2011-12-25 12:00 | 15150 | 135.3 | 0.4383 | 0.1092 | 2.36 | 1.4077 | 14.2 | 24.3 | 6.96
2011-12-26 12:00 | 10110 | 108.47 | 0.3909 | 0.1112 | 2.43 | 1.222 | 15 | 27 | 7.18
2011-12-27 12:00 | 7596 | 75.581 | 0.3203 | 0.0984 | 2.6 | 1.0965 | 16.7 | 30.9 | 7.75
2012-01-02 11:15 | 9930 | 67.68 | 0.246 | 0.0609 | 2.92 | 1.0832 | 21.1 | 37.3 | 7.57
2012-01-02 12:00 | 9930 | 76.107 | 0.2811 | 0.0823 | 2.89 | 1.2998 | 20.1 | 37.6 | 7.05
2012-01-03 12:00 | 9603 | 58.745 | 0.2429 | 0.0722 | 3.1 | 1.1331 | 21.3 | 40 | 7.46
2012-01-04 12:00 | 8085 | 48.313 | 0.2254 | 0.0739 | 3.19 | 0.9958 | 23.2 | 43.1 | 7.46
2012-01-05 12:00 | 6822 | 42.359 | 0.2002 | 0.0736 | 3.29 | 0.9548 | 23.2 | 45.2 | 7.65
2012-01-06 12:00 | 5066 | 45.68 | 0.1923 | 0.073 | 3.31 | 0.8898 | 23.3 | 45.6 | 7.49
2012-01-07 12:00 | 4066 | 25.927 | 0.1618 | 0.0684 | 3.34 | 0.8583 | 24.3 | 47.6 | 7.67
2012-01-08 12:00 | 4297 | 24.532 | 0.1546 | 0.067 | 3.29 | 0.766 | 24.8 | 48.7 | 7.67
2012-01-09 04:00 | 3868 | 20.351 | 0.1444 | 0.0687 | 3.27 | 0.6773 | 25.5 | 49.9 | 7.91
2012-01-09 09:45 | 3835 | 20.187 | 0.1448 | 0.0674 | 3.36 | 0.8296 | 26.2 | 51.2 | 7.96
2012-01-09 12:00 | 3360 | 21.432 | 0.1435 | 0.0724 | 3.29 | 0.771 | 25.9 | 51 | 7.77
2012-01-10 12:00 | 2880 | 18.971 | 0.1314 | 0.067 | 3.26 | 0.6753 | 27.6 | 53.9 | 7.65
2012-01-11 12:00 | 3060 | 17.956 | 0.1247 | 0.0639 | 3.31 | 0.661 | 27.9 | 55.3 | 7.69
2012-01-12 12:00 | 3210 | 16.552 | 0.1148 | 0.0578 | 3.25 | 0.653 | 29.7 | 58.4 | 7.57
2012-01-13 12:00 | 4000 | 23.437 | 0.1155 | 0.0576 | 3.28 | 0.7137 | 30.4 | 59.9 | 7.61
2012-01-14 12:00 | 5580 | 17.543 | 0.1242 | 0.0515 | 3.26 | 0.6722 | 30.7 | 56.4 | 7.49
2012-01-15 12:00 | 4778 | 12.467 | 0.1106 | 0.0549 | 3.25 | 0.6191 | 33.2 | 61 | 7.49
2012-01-16 04:00 | 4132 | 13.953 | 0.1095 | 0.0531 | 3.33 | 0.6039 | 34.6 | 65.1 | 7.59
2012-01-16 09:30 | 4398 | 15.121 | 0.1305 | 0.0624 | 3.46 | 0.8041 | 35.5 | 67.1 | 7.9
2012-01-16 12:00 | 4165 | 14.398 | 0.12 | 0.0629 | 3.18 | 0.6403 | 34.8 | 65 | 7.46
2012-01-17 12:00 | 4534 | 186.95 | 0.2569 | 0.0689 | 2.86 | 1.717 | 29.9 | 57.9 | 6.95
2012-01-17 20:00 | 11200 | 278.64 | 0.6157 | 0.0625 | 2.87 | 1.8108 | 23.1 | 43.4 | 6.35
2012-01-18 04:00 | 20200 | 362.6 | 0.6496 | 0.0872 | 3.05 | 1.6953 | 21 | 37.1 | 6.04
2012-01-18 12:00 | 28700 | 342.77 | 0.6691 | 0.1022 | 3.08 | 2.4511 | 21.3 | 32.7 | 6.03
2012-01-18 20:00 | 30310 | 396.28 | 0.6599 | 0.0915 | 2.71 | 2.4214 | 19.3 | 32.5 | 5.72
2012-01-19 04:00 | 31430 | 590.1 | 0.9072 | 0.1 | 2.29 | 1.6464 | 13.3 | 20.7 | 4.95
2012-01-19 12:00 | 30380 | 446.56 | 0.7836 | 0.1024 | 2.46 | 1.428 | 17.6 | 22.8 | 5.19
2012-01-19 20:00 | 27370 | 364.78 | 0.6892 | 0.1059 | 2.42 | 2.0629 | 20.8 | 23 | 5.34
2012-01-20 04:00 | 23440 | 338.74 | 0.6573 | 0.1131 | 2.39 | 1.8706 | 16.6 | 21.8 | 5.3
2012-01-20 12:00 | 21520 | 317.26 | 0.6308 | 0.1181 | 2.36 | 1.7063 | 16 | 21.7 | 5.26
2012-01-20 20:00 | 19360 | 292.57 | 0.6102 | 0.1211 | 2.38 | 1.7004 | 15.5 | 22 | 5.36
2012-01-21 04:00 | 17100 | 262.72 | 0.6081 | 0.1327 | 2.46 | 1.6781 | 15.1 | 21.4 | 5.41
2012-01-21 12:00 | 14600 | 222.32 | 0.5884 | 0.1412 | 2.56 | 1.5604 | 15.1 | 22.4 | 5.39
2012-01-22 12:00 | 8545 | 159.38 | 0.534 | 0.1444 | 2.75 | 1.4387 | 15.6 | 25.1 | 5.8
2012-01-23 04:00 | 7816 | 131.12 | 0.4929 | 0.1402 | 2.87 | 1.9236 | 16.8 | 28.3 | 5.76
2012-01-23 09:50 | 8686 | 151.51 | 0.4669 | 0.1165 | 2.88 | 1.8506 | 18.5 | 31.8 | 5.74
2012-01-23 12:00 | 9164 | 208.41 | 0.4986 | 0.0969 | 2.78 | 1.4583 | 19 | 30.3 | 5.63
2012-01-23 20:00 | 12600 | 213.87 | 0.5093 | 0.0834 | 2.89 | 1.4841 | 16.2 | 27.8 | 5.93
2012-01-24 04:00 | 16800 | 196.75 | 0.4932 | 0.0803 | 3.15 | 1.2818 | 14.7 | 25.5 | 5.48
2012-01-24 12:00 | 22240 | 198.6 | 0.5012 | 0.0996 | 3.31 | 1.3959 | 14.6 | 23.1 | 5.6
2012-01-24 20:00 | 25280 | 145.62 | 0.4373 | 0.0996 | 3.28 | 1.4548 | 17.4 | 25.9 | 5.85
2012-01-25 04:00 | 25640 | 135.05 | 0.3635 | 0.0513 | 3.16 | 1.1648 | 19.2 | 30.9 | 5.94
2012-01-25 12:00 | 24860 | 157.18 | 0.4169 | 0.0804 | 3.01 | 1.2295 | 19.4 | 26.6 | 5.62
2012-01-26 12:00 | 19660 | 106.66 | 0.3588 | 0.0975 | 2.89 | 1.1068 | 23.2 | 27 | 5.77
2012-01-27 12:00 | 18450 | 86.538 | 0.3413 | 0.0978 | 3.14 | 1.1356 | 19.5 | 27.8 | 5.8
2012-01-27 20:00 | 21520 | 96.673 | 0.3689 | 0.0852 | 3.24 | 1.2742 | 17.6 | 25.2 | 5.74
2012-01-28 04:00 | 24920 | 97.886 | 0.3849 | 0.0766 | 3.27 | 1.3687 | 16.9 | 23.8 | 5.67
2012-01-28 12:00 | 26760 | 90.733 | 0.3744 | 0.0693 | 3.22 | 1.2741 | 17 | 24.5 | 5.71
2012-01-29 12:00 | 25340 | 85 | 0.3453 | 0.0922 | 2.92 | 1.246 | 23.4 | 24.2 | 5.64
2012-01-30 04:00 | 22780 | 76.464 | 0.3407 | 0.0912 | 2.82 | 1.1427 | 20.7 | 23.8 | 5.81
2012-01-30 09:50 | 21340 | 74.45 | 0.3516 | 0.0944 | 2.79 | 1.0892 | 20.1 | 23.7 | 5.55
2012-01-30 12:00 | 20740 | 84.294 | 0.3352 | 0.1161 | 2.93 | 1.2282 | 20.2 | 24.2 | 5.8
2012-01-31 12:00 | 15250 | 81.266 | 0.3344 | 0.1246 | 3.03 | 1.1984 | 20.7 | 26.2 | 5.98
2012-02-01 12:00 | 11750 | 67.494 | 0.304 | 0.1202 | 3.1 | 1.108 | 20.8 | 29.8 | 5.98
2012-02-02 12:00 | 10400 | 51.823 | 0.2624 | 0.1132 | 3.15 | 0.9929 | 22.6 | 33.6 | 6.27
2012-02-03 12:00 | 9260 | 49.844 | 0.2453 | 0.1047 | 3.23 | 0.9827 | 23.6 | 36.5 | 6.45
2012-02-04 12:00 | 7248 | 40.989 | 0.221 | 0.1013 | 3.31 | 1.1258 | 24.8 | 40 | 6.75
2012-02-05 12:00 | 7640 | 35.746 | 0.1847 | 0.0882 | 3.4 | 1.0092 | 27 | 45.3 | 6.89
2012-02-06 04:00 | 10500 | 33.03 | 0.1758 | 0.0848 | 3.45 | 0.92 | 27.2 | 45.9 | 6.9
2012-02-06 10:00 | 11450 | 35.533 | 0.176 | 0.0773 | 3.47 | 0.7985 | 28 | 46.5 | 6.87
2012-02-06 12:00 | 11600 | 42.263 | 0.1831 | 0.0801 | 3.55 | 0.7715 | 29.8 | 48.6 | 6.98
2012-02-07 12:00 | 10750 | 54.364 | 0.1934 | 0.0695 | 3.48 | 0.7208 | 28.8 | 50.3 | 6.83
2012-02-08 12:00 | 8780 | 60.728 | 0.2342 | 0.0708 | 3.39 | 0.8141 | 28.5 | 44 | 6.68
2012-02-09 12:00 | 6612 | 72.713 | 0.2299 | 0.0705 | 3.48 | 0.8782 | 29.3 | 45.7 | 7.27
2012-02-10 12:00 | 5618 | 43.72 | 0.1873 | 0.0614 | 3.49 | 0.8806 | 30.3 | 46.7 | 6.87
2012-02-11 12:00 | 4364 | 35.349 | 0.1757 | 0.0725 | 3.45 | 0.8493 | 29.6 | 46.1 | 6.78
2012-02-12 12:00 | 3546 | 28.148 | 0.1549 | 0.0658 | 3.43 | 0.692 | 30.1 | 48.9 | 6.61
2012-02-13 04:00 | 3180 | 25.101 | 0.1517 | 0.0639 | 3.37 | 0.7114 | 30.6 | 50.6 | 6.78
2012-02-13 09:50 | 2970 | 27.397 | 0.1568 | 0.0714 | 3.38 | 0.7873 | 30.4 | 50.3 | 6.66
2012-02-13 12:00 | 3030 | 27.431 | 0.1472 | 0.0641 | 3.1 | 0.8441 | 28.3 | 46.7 | 6.43
2012-02-14 12:00 | 2564 | 23.678 | 0.128 | 0.0633 | 3.23 | 0.7113 | 29.2 | 50.9 | 6.3
2012-02-15 12:00 | 2453 | 20.917 | 0.1178 | 0.0577 | 3.17 | 0.6472 | 30.4 | 53.5 | 6.31
2012-02-16 12:00 | 3330 | 16.534 | 0.1004 | 0.0537 | 3.2 | 0.7503 | 31.9 | 55.8 | 6.14
2012-02-17 12:00 | 3422 | 16.927 | 0.1005 | 0.0484 | 3.24 | 0.6964 | 32.2 | 56.8 | 6.24
2012-02-18 12:00 | 4033 | 14.958 | 0.0909 | 0.0354 | 3.18 | 0.7619 | 33.6 | 58.4 | 6.23
2012-02-19 12:00 | 4994 | 16.012 | 0.092 | 0.0353 | 3.23 | 0.6078 | 35.2 | 58.5 | 5.99
2012-02-20 04:00 | 4994 | 13.597 | 0.0849 | 0.0362 | 3.19 | 0.5632 | 36.6 | 61.8 | 6.16
2012-02-20 09:50 | 4814 | 12.564 | 0.0873 | 0.0366 | 3.18 | 0.7521 | 38.2 | 63.2 | 6.3
2012-02-27 09:05 | 9116 | 76.23 | 0.219 | 0.0518 | 3.21 | 1.1653 | 36 | 55.3 | 5.28
2012-02-27 12:00 | 8828 | 92.721 | 0.2474 | 0.0584 | 3.47 | 0.9622 | 36.5 | 56 | 4.97
2012-02-27 20:00 | 7772 | 73.328 | 0.2341 | 0.061 | 3.73 | 0.9516 | 35.9 | 53.8 | 5.21
2012-02-28 04:00 | 7205 | 61.292 | 0.2369 | 0.0625 | 3.64 | 0.9321 | 37.7 | 54.2 | 5.08
2012-02-28 12:00 | 6780 | 57.316 | 0.1983 | 0.0605 | 3.56 | 0.9167 | 38.8 | 53.8 | 5.3
2012-02-29 12:00 | 5850 | 151.22 | 0.3201 | 0.0613 | 3.22 | 1.2466 | 30.5 | 49.4 | 4.83
2012-02-29 20:00 | 10650 | 182.19 | 0.4283 | 0.0711 | 3.43 | 1.7488 | 25.3 | 42.3 | 5.35
2012-03-01 04:00 | 14200 | 190.8 | 0.4616 | 0.0831 | 3.92 | 1.748 | 22.5 | 36.3 | 5.38
2012-03-01 12:00 | 14360 | 195.45 | 0.4942 | 0.0795 | 4.1 | 1.6446 | 22.2 | 33.5 | 5.56
2012-03-01 20:00 | 14150 | 192.3 | 0.4845 | 0.0821 | 4.04 | 1.6229 | 22.4 | 33.4 | 5.61
2012-03-02 04:00 | 14250 | 186.99 | 0.4496 | 0.0787 | 3.8 | 1.5236 | 23 | 34.4 | 5.8
2012-03-02 12:00 | 14420 | 248.93 | 0.4944 | 0.0809 | 3.47 | 1.5947 | 24.1 | 36.2 | 5.66
2012-03-02 20:00 | 15520 | 392.52 | 0.6088 | 0.0684 | 3.08 | 1.6934 | 21.5 | 35.6 | 5.58
2012-03-03 04:00 | 21220 | 306.81 | 0.6477 | 0.0814 | 3.14 | 2.0175 | 18.3 | 30.1 | 5.28
2012-03-03 12:00 | 25640 | 367.39 | 0.7348 | 0.092 | 3.4 | 2.1457 | 19.9 | 29.6 | 5.37
2012-03-03 20:00 | 28840 | 439.1 | 0.773 | 0.0884 | 3.28 | 2.1156 | 20.4 | 29.6 | 5.32
2012-03-04 04:00 | 28490 | 510.44 | 0.7889 | 0.09 | 3.03 | 2.085 | 18.7 | 27.9 | 5
2012-03-04 12:00 | 26820 | 689.61 | 1.0184 | 0.0844 | 2.91 | 3.751 | 15.3 | 24.1 | 5.05
2012-03-04 20:00 | 23860 | 650.12 | 1.0161 | 0.0981 | 3.03 | 2.6333 | 14.8 | 23.6 | 5.14
2012-03-05 04:00 | 21460 | 498.35 | 0.8812 | 0.0994 | 2.94 | 2.4626 | 15.4 | 23.4 | 5.38
2012-03-05 10:35 | 20380 | 424.54 | 0.7769 | 0.0979 | 3.26 | 2.2275 | 17.9 | 27 | 5.04
2012-03-05 12:00 | 19960 | 404.16 | 0.7343 | 0.0654 | 2.92 | 2.3194 | 17.1 | 25.1 | 5.12
2012-03-05 20:00 | 18300 | 395.77 | 0.7254 | 0.0553 | 2.92 | 2.1068 | 17.2 | 26.5 | 4.98
2012-03-06 04:00 | 16500 | 327.82 | 0.6525 | 0.0679 | 3.04 | 1.8903 | 18.1 | 29 | 5.43
2012-03-06 12:00 | 14840 | 295.02 | 0.6428 | 0.0608 | 3.01 | 1.8269 | 17.8 | 28.9 | 5.46
2012-03-06 20:00 | 13440 | 308.55 | 0.6245 | 0.0668 | 3.01 | 1.8727 | 18 | 29.1 | 5.39
2012-03-07 04:00 | 12000 | 269.66 | 0.6178 | 0.0648 | 3.03 | 1.9043 | 17.6 | 29.5 | 5.33
2012-03-07 12:00 | 11200 | 317.3 | 0.6409 | 0.0602 | 2.99 | 2.0376 | 17 | 29.7 | 5.21
2012-03-08 12:00 | 8265 | 157.8 | 0.4512 | 0.0462 | 3.1 | 1.5309 | 18.2 | 33 | 5.37
2012-03-09 12:00 | 8040 | 119.76 | 0.3373 | 0.0679 | 3.07 | 1.2848 | 19.9 | 35.2 | 5.52
2012-03-10 12:00 | 6990 | 88.082 | 0.2602 | 0.0548 | 3.04 | 1.0858 | 21.6 | 38.6 | 5.59
2012-03-11 12:00 | 6612 | 62.384 | 0.2228 | 0.0512 | 3 | 0.9142 | 24.1 | 40.5 | 5.5
2012-03-12 04:00 | 4958 | 55.397 | 0.2122 | 0.0359 | 2.96 | 0.8382 | 24.3 | 43.2 | 5.6
2012-03-12 10:11 | 4850 | 49.919 | 0.192 | 0.0433 | 2.96 | 1.1371 | 24.5 | 44.5 | 5.32
2012-03-12 12:00 | 4886 | 66.401 | 0.2052 | 0.0524 | 2.8 | 0.8557 | 24.8 | 45.3 | 5.24
2012-03-12 20:00 | 5428 | 75.725 | 0.1966 | 0.0553 | 2.78 | 0.9672 | 25.8 | 47.6 | 5.15
2012-03-13 04:00 | 6612 | 239.22 | 0.4099 | 0.0571 | 2.62 | 1.302 | 24 | 43.6 | 5.2
2012-03-13 12:00 | 7552 | 217.98 | 0.4525 | 0.065 | 2.72 | 1.4259 | 22.3 | 40.5 | 5.34
2012-03-13 20:00 | 8220 | 107.92 | 0.2655 | 0.0526 | 2.83 | 1.291 | 24.2 | 44.6 | 5.48
2012-03-14 04:00 | 6612 | 90.047 | 0.2176 | 0.0486 | 2.94 | 0.9392 | 24.7 | 45.9 | 5.4
2012-03-14 12:00 | 5850 | 125.37 | 0.3095 | 0.0623 | 2.85 | 1.1366 | 22.8 | 42.5 | 5.16
2012-03-15 12:00 | 5102 | 71.695 | 0.1933 | 0.0501 | 3.03 | 1.0493 | 27.1 | 50.5 | 5.06
2012-03-19 10:00 | 7464 | 53.961 | 0.172 | 0.0453 | 2.46 | 0.9062 | 27.7 | 48.3 | 4.57
2012-03-19 12:00 | 7596 | 71.373 | 0.2103 | 0.058 | 2.97 | 0.9845 | 27.1 | 50.3 | 4.54
2012-03-20 12:00 | 6530 | 58.292 | 0.1597 | 0.0526 | 2.8 | 0.9136 | 29.5 | 55.1 | 4.2
2012-03-21 12:00 | 4165 | 47.803 | 0.1366 | 0.0478 | 2.73 | 0.8294 | 33.8 | 62.4 | 3.48
2012-03-22 12:00 | 3670 | 42.42 | 0.1312 | 0.0503 | 2.48 | 0.8422 | 32.7 | 61.6 | 3.13
2012-03-23 12:00 | 3150 | 52.532 | 0.154 | 0.054 | 2.39 | 0.9108 | 30.8 | 56.6 | 3.41
2012-03-24 12:00 | 10110 | 101.11 | 0.2419 | 0.0557 | 2.3 | 1.4197 | 26.8 | 47.3 | 3.9
2012-03-24 20:00 | 16800 | 90.151 | 0.2496 | 0.0592 | 2.21 | 1.1615 | 26.4 | 46.2 | 3.99
2012-03-25 04:00 | 20500 | 277.6 | 0.514 | 0.0934 | 2.68 | 2.0947 | 23.2 | 40.1 | 4.15
2012-03-25 12:00 | 19960 | 423.34 | 0.6058 | 0.0745 | 2.41 | 2.814 | 17.4 | 31.4 | 4.24
2012-03-25 20:00 | 17600 | 333.62 | 0.5425 | 0.0774 | 2.71 | 2.3177 | 20.1 | 38.4 | 4.49
2012-03-26 04:00 | 14950 | 299.65 | 0.5103 | 0.0793 | 2.92 | 2.834 | 18.8 | 35.6 | 4.4
2012-03-26 10:20 | 14250 | 293.98 | 0.4888 | 0.1035 | 3.57 | 2.6647 | 18.7 | 34 | 4.69
2012-03-26 12:00 | 14000 | 279.21 | 0.484 | 0.1001 | 3.7 | 2.0349 | 18.4 | 33.6 | 4.72
2012-03-27 12:00 | 10750 | 137.81 | 0.3636 | 0.1189 | 3.73 | 1.6393 | 24.2 | 35.1 | 5.04
2012-03-28 12:00 | 8545 | 120.14 | 0.3491 | 0.1315 | 4.09 | 1.5549 | 21.2 | 34.4 | 5.36
2012-03-29 12:00 | 5138 | 97.97 | 0.3417 | 0.1382 | 4.46 | 1.5764 | 22.1 | 36.9 | 5.75
2012-03-30 12:00 | 4432 | 82.096 | 0.3101 | 0.1326 | 4.5 | 1.2377 | 22.8 | 37.7 | 5.83
2012-03-31 12:00 | 4066 | 57.275 | 0.2727 | 0.1383 | 4.47 | 1.2274 | 23.8 | 38.3 | 6.03
2012-04-01 12:00 | 3330 | 57.412 | 0.2553 | 0.1236 | 3.97 | 1.1728 | 25.2 | 41.2 | 6.01
2012-04-02 04:00 | 2264 | 45.518 | 0.2224 | 0.1066 | 3.74 | 1.3686 | 25.6 | 42.5 | 6.13
2012-04-02 10:00 | 2372 | 43.513 | 0.2156 | 0.11 | 3.73 | 1.3316 | 26 | 45.7 | 5.86
2012-04-02 12:00 | 2318 | 52.947 | 0.2198 | 0.1092 | 3.66 | 0.9435 | 26 | 42.6 | 5.73
2012-04-03 12:00 | 2210 | 40.796 | 0.1865 | 0.0883 | 3.34 | 0.9052 | 26.6 | 44.8 | 5.49
2012-04-04 12:00 | 3639 | 37.717 | 0.1706 | 0.0804 | 3.13 | 0.8642 | 25.8 | 43.9 | 5.32
2012-04-05 12:00 | 2399 | 44.371 | 0.1655 | 0.0574 | 2.73 | 0.9929 | 26.5 | 44.8 | 4.69
2012-04-06 12:00 | 2110 | 30.821 | 0.1392 | 0.029 | 2.29 | 1.0703 | 28.4 | 47.2 | 3.98
2012-04-07 12:00 | 1720 | 45.941 | 0.1427 | 0.0034 | 1.75 | 1.2898 | 29 | 47.2 | 2.89
2012-04-08 12:00 | 1936 | 57.462 | 0.138 | 0.0043 | 1.44 | 1.6282 | 29.4 | 47.4 | 1.2
2012-04-09 04:00 | 1479 | 42.677 | 0.1207 | 0.003 | 1.69 | 1.4261 | 30.6 | 52.3 | 1.21
2012-04-09 10:15 | 1395 | 39.834 | 0.1351 | 0.0025 | 1.71 | 1.4681 | 30 | 50.7 | 1.44
2012-04-09 12:00 | 1437 | 51.425 | 0.1377 | 0.0168 | 1.86 | 1.5157 | 30.1 | 49.9 | 1.55
2012-04-10 12:00 | 1374 | 42.31 | 0.1304 | 0.0119 | 1.88 | 1.4092 | 31.3 | 52.6 | 1.17
2012-04-11 12:00 | 1332 | 48.302 | 0.1333 | 0.0085 | 1.76 | 1.3949 | 30.8 | 52.3 | 1.5
2012-04-12 12:00 | 1395 | 41.362 | 0.1141 | 0.0053 | 1.26 | 1.4954 | 30.9 | 52.1 | -0.04
2012-04-13 04:00 | 1250 | 49.697 | 0.1125 | 0.006 | 1.29 | 1.38 | 31.3 | 54.7 | 0.01
2012-04-16 10:10 | 1190 | 52.398 | 0.1165 | 0.0042 | 1.08 | 1.1816 | 33.7 | 57.6 | 0.06
2012-04-16 12:00 | 1290 | 87.509 | 0.1453 | 0.0222 | 1.28 | 1.0377 | 34.6 | 59.2 | -0.07
2012-04-17 12:00 | 845 | 29.814 | 0.0966 | 0.0217 | 0.89 | 1.0489 | 35.2 | 58.9 | 0.02
2012-04-18 12:00 | 1054.2 | 26.16 | 0.0924 | 0.0166 | 0.9 | 1.1117 | 35.9 | 60 | -0.1
2012-04-19 12:00 | 1353 | 24.413 | 0.0958 | 0.0072 | 0.78 | 1.3026 | 37.7 | 61.5 | -0.16
2012-04-20 12:00 | 1210 | 29.435 | 0.1122 | 0.0072 | 0.57 | 1.3336 | 38.1 | 62.7 | -0.12
2012-04-21 12:00 | 1090 | 22.988 | 0.1033 | 0.0055 | 0.38 | 1.188 | 38.4 | 63.7 | -0.07
2012-04-22 12:00 | 1072.1 | 23.947 | 0.1011 | 0.0032 | 0.24 | 1.312 | 38.6 | 62.4 | -0.16
2012-04-23 04:00 | 1072.1 | 18.961 | 0.0892 | 0.0048 | 0.17 | 1.2659 | 38.6 | 62.4 | -0.03
2012-04-23 10:20 | 1130 | 18.7 | 0.103 | 0.0101 | 0.17 | 1.286 | 39.8 | 63.5 | -0.21
2012-04-23 12:00 | 1090 | 24.252 | 0.1087 | 0.007 | 0.2 | 1.5155 | 38.7 | 62.3 | 0.05
2012-04-24 12:00 | 1170 | 14.107 | 0.0925 | 0.0055 | 0.17 | 1.3912 | 39.4 | 62.7 | 0.02
2012-04-25 12:00 | 1000.5 | 25.604 | 0.1073 | 0.0045 | 0.1 | 1.6131 | 40.3 | 63.8 | 0.1
2012-04-26 12:00 | 1090 | 24.055 | 0.1061 | 0.0036 | 0.02 | 1.5666 | 41.1 | 64.8 | 0.1
2012-04-27 12:00 | 1130 | 17.48 | 0.0988 | 0.003 | 0.02 | 1.6768 | 41.5 | 66.4 | 0.13
2012-04-28 12:00 | 964.7 | 21.032 | 0.1066 | 0.0034 | 0.02 | 1.4313 | 41.8 | 65.7 | 0.2
2012-04-29 12:00 | 1110 | 20.156 | 0.1092 | 0.0024 | 0.01 | 1.5874 | 43 | 69.1 | 0.17
2012-04-30 04:00 | 964.7 | 21.84 | 0.1081 | 0.0023 | 0.15 | 1.5324 | 45.5 | 73.5 | 0.17
2012-04-30 10:20 | 1000.5 | 22.177 | 0.115 | 0.0028 | 0 | 1.5548 | 44.9 | 73.4 | 0.19
2012-04-30 12:00 | 1000.5 | 17.21 | 0.1101 | 0.0294 | 0.07 | 1.592 | 45 | 73.1 | 0.35
2012-05-01 12:00 | 1374 | 22.908 | 0.1245 | 0.0305 | 0.04 | 1.6107 | 45.9 | 71.1 | 0.4
2012-05-02 12:00 | 1353 | 23.769 | 0.1197 | 0.0177 | 0.01 | 1.603 | 46.1 | 70.8 | 0.45
2012-05-03 12:00 | 2850 | 20.569 | 0.1144 | 0.0107 | 0.01 | 1.494 | 46.9 | 72.9 | 0.43
2012-05-04 12:00 | 5066 | 30.961 | 0.1298 | 0.0101 | 0.07 | 1.5497 | 47.6 | 73.7 | 0.5
2012-05-05 12:00 | 4000 | 28.256 | 0.1261 | 0.0018 | 0.32 | 1.7034 | 47.8 | 74.5 | 0.18
2012-05-06 12:00 | 3577 | 29.356 | 0.1243 | 0.001 | 0.24 | 1.5425 | 51.5 | 84.4 | 0.17
2012-05-07 04:00 | 3300 | 30.192 | 0.1206 | -0.0004 | 0.26 | 1.4383 | 59.9 | 101.5 | 0.17
2012-05-07 10:15 | 3484 | 31.128 | 0.1176 | 0.0017 | 0.37 | 1.4061 | 60.6 | 103.5 | 0.16
2012-05-07 12:00 | 3546 | 32.15 | 0.1069 | 0.0308 | 0.72 | 1.1045 | 61.6 | 105.1 | 0.38
2012-05-08 12:00 | 5282 | 44.776 | 0.1344 | 0.0365 | 3.66 | 1.4622 | 51.3 | 83.6 | 1
2012-05-09 12:00 | 4602 | 64.194 | 0.1688 | 0.0302 | 6.17 | 1.6677 | 46.7 | 67.1 | 1.83
2012-05-10 12:00 | 3802 | 45.325 | 0.1579 | 0.0207 | 7.25 | 1.5979 | 42.3 | 63.3 | 3.1
2012-05-11 12:00 | 4066 | 47.266 | 0.1687 | 0.0402 | 7.87 | 1.422 | 36.2 | 52.2 | 3.76
2012-05-12 12:00 | 3453 | 42.755 | 0.1567 | 0.0086 | 6.56 | 1.6562 | 34.6 | 50.9 | 2.01
2012-05-13 12:00 | 2291 | 40.263 | 0.1542 | 0.0054 | 5.2 | 1.7008 | 35 | 53.6 | 1.21
2012-05-14 04:00 | 1936 | 40.38 | 0.1579 | 0.0035 | 5.27 | 1.7332 | 34.7 | 54.4 | 0.69
2012-05-14 10:55 | 1840 | 40.354 | 0.149 | 0.0016 | 5.39 | 1.7756 | 34.5 | 52.9 | 0.72
2012-05-14 12:00 | 1792 | 33.519 | 0.1427 | 0.0334 | 5.71 | 1.3702 | 34.3 | 53.7 | 1.36
2012-05-15 12:00 | 1912 | 38.343 | 0.1375 | 0.0299 | 5.33 | 1.4086 | 35.6 | 54.4 | 0.96
2012-05-16 12:00 | 1500 | 31.25 | 0.1155 | 0.0198 | 4.6 | 1.36 | 37.6 | 58.5 | 0.32
2012-05-17 12:00 | 1290 | 38.669 | 0.1128 | 0.0117 | 4.2 | 1.3458 | 35.6 | 57.7 | 0.38
2012-05-18 12:00 | 1416 | 46.195 | 0.1177 | 0.0089 | 4.32 | 1.4083 | 37.2 | 57.3 | 0.52
2012-05-19 12:00 | 1210 | 36.963 | 0.1017 | 0.0051 | 4.58 | 1.4769 | 36.3 | 54.4 | 0.3
2012-05-20 12:00 | 1072.1 | 24.328 | 0.089 | 0.0041 | 4.48 | 1.316 | 35.7 | 52.7 | 0.6
2012-05-21 04:00 | 946.8 | 22.834 | 0.0899 | 0.0019 | 4.44 | 1.2938 | 35.9 | 52.8 | 0.51
2012-05-21 10:50 | 928.9 | 32.911 | 0.0854 | 0.0037 | 4.36 | 1.4751 | 36.2 | 52.9 | 0.63
2012-05-21 12:00 | 845 | 24.581 | 0.1059 | 0.0395 | 4.65 | 0.82 | 37.2 | 53.9 | 0.95
2012-05-22 12:00 | 658.4 | 37.652 | 0.1037 | 0.0406 | 4.24 | 0.9365 | 36 | 53.8 | 1.09
2012-05-23 12:00 | 779 | 31.352 | 0.0909 | 0.0364 | 3.69 | 0.7762 | 37.6 | 53.7 | 1.14
2012-05-24 12:00 | 702.2 | 22.301 | 0.0915 | 0.0394 | 2.92 | 0.857 | 37.9 | 54.5 | 0.94
2012-05-25 12:00 | 572.4 | 103.84 | 0.1586 | 0.0377 | 2.53 | 1.0954 | 37.8 | 54.7 | 0.86
2012-05-26 12:00 | 400.5 | 73.349 | 0.1884 | 0.017 | 2.29 | 1.3778 | 42 | 56.2 | 0.96
2012-05-27 12:00 | 643.8 | 35.955 | 0.1141 | 0.0079 | 1.72 | 1.1916 | 44.3 | 55.6 | 1
2012-05-28 12:00 | 746 | 32.118 | 0.11 | 0.0047 | 1.17 | 1.3464 | 37.7 | 55.1 | 0.55
2012-05-29 10:45 | 586.2 | 46.8 | 0.1474 | 0.003 | 1.06 | 1.5569 | 38 | 55.4 | 0.29
2012-05-29 12:00 | 600 | 37.436 | 0.1342 | 0.0147 | 1.33 | 1.4288 | 37.8 | 56.1 | 0.46
2012-05-30 12:00 | 489.6 | 30.42 | 0.1214 | 0.0054 | 1.07 | 1.4453 | 37.5 | 54.4 | 0.37
2012-05-31 12:00 | 673 | 44.965 | 0.1416 | 0.0038 | 1.1 | 1.4606 | 39 | 55.7 | 0.56
2012-06-01 12:00 | 1816 | 55.939 | 0.1588 | 0.0053 | 1.26 | 1.3598 | 39.6 | 60.1 | 0.47
2012-06-02 12:00 | 928.9 | 31.649 | 0.1214 | 0.0073 | 1.41 | 1.191 | 39.3 | 56.5 | 0.14
2012-06-03 12:00 | 894.5 | 47.781 | 0.131 | 0.0045 | 1.33 | 1.1399 | 39.8 | 57.4 | 0.16
2012-06-04 04:00 | 928.9 | 20.676 | 0.1003 | 0.0136 | 1.45 | 0.9446 | 40.6 | 59.2 | 0.41
2012-06-04 10:50 | 946.8 | 24.9 | 0.1026 | 0.0164 | 1.45 | 0.9354 | 41.6 | 59.9 | 0.55
2012-06-04 12:00 | 982.6 | 40.728 | 0.124 | 0.0403 | 1.73 | 0.8756 | 41.6 | 59.5 | 0.05
2012-06-05 12:00 | 1170 | 35.148 | 0.1166 | 0.0451 | 1.51 | 0.9725 | 40.8 | 56.5 | 0.02
2012-06-06 12:00 | 982.6 | 37.805 | 0.1139 | 0.0309 | 1.38 | 0.9257 | 42.1 | 57 | 0.1
2012-06-07 12:00 | 702.2 | 45.344 | 0.112 | 0.0099 | 1.33 | 1.0143 | 47.6 | 57.9 | 0.1
2012-06-08 12:00 | 558.6 | 31.451 | 0.1045 | 0.0092 | 0.66 | 1.1466 | 44.5 | 58.3 | 0.13
2012-06-09 12:00 | 503.4 | 39.412 | 0.1218 | 0.003 | 0.27 | 1.332 | 44.3 | 58.7 | 0.2
2012-06-10 12:00 | 388.2 | 26.098 | 0.1007 | 0.0021 | 0.05 | 1.1975 | 44.5 | 58.6 | 0.17
2012-06-11 04:00 | 375.9 | 35.714 | 0.1454 | 0.0017 | 0.03 | 1.2942 | 45.3 | 59.3 | 0.17
2012-06-11 11:10 | 449.7 | 74 | 0.143 | 0.002 | 0.01 | 1.492 | 44.6 | 58.4 | 0.19
2012-06-11 12:00 | 462 | 23.715 | 0.1197 | 0.0442 | 0.15 | 1.2103 | 45.1 | 58.8 | -0.49
2012-06-12 12:00 | 503.4 | 34.208 | 0.1314 | 0.041 | 0.17 | 1.0484 | 45.1 | 58.2 | -0.31
2012-06-13 12:00 | 284.5 | 55.118 | 0.1581 | 0.0379 | 0.08 | 1.2214 | 45.4 | 58.3 | -0.25
2012-06-14 12:00 | 363.6 | 33.934 | 0.1364 | 0.0307 | 0.06 | 1.2025 | 45.6 | 58.6 | -0.02
2012-06-15 12:00 | 449.7 | 28.877 | 0.1254 | 0.0236 | 0.03 | 1.0821 | 46.4 | 59.4 | -0.29
2012-06-16 12:00 | 489.6 | 31.27 | 0.1182 | 0.01 | 0.04 | 1.1449 | 46.8 | 60.1 | -0.17
2012-06-17 12:00 | 489.6 | 29.696 | 0.1249 | 0.0058 | 0.03 | 1.11 | 47 | 60.3 | -0.15
2012-06-18 04:00 | 544.8 | 41.244 | 0.1509 | 0.0045 | 0 | 1.1882 | 47.7 | 62.3 | -0.02
2012-06-18 11:00 | 425.1 | 32.571 | 0.1319 | 0.0054 | 0 | 1.1932 | 48.2 | 62.8 | 0.13
2012-06-18 12:00 | 425.1 | 30.261 | 0.1362 | 0.0553 | 0.26 | 0.8939 | 47.8 | 62.2 | 0.47
2012-06-19 12:00 | 503.4 | 26.917 | 0.1349 | 0.0442 | 0.14 | 1.1494 | 46.8 | 61.3 | 0.53
2012-06-20 12:00 | 363.6 | 19.145 | 0.1221 | 0.0395 | 0.06 | 1.1899 | 47.6 | 62.2 | 0.72
2012-06-21 12:00 | 273.6 | 27.838 | 0.1463 | 0.0243 | 0.05 | 1.4209 | 48 | 63.4 | 0.68
2012-06-22 12:00 | 306.3 | 21.061 | 0.1154 | 0.0227 | 0.17 | 1.1714 | 47.7 | 63.2 | 1.43
2012-06-23 12:00 | 273.6 | 30.66 | 0.1179 | 0.0074 | 0.13 | 1.3385 | 49.2 | 63.8 | 1.19
2012-06-24 12:00 | 328.1 | 19.637 | 0.118 | 0.0043 | 0 | 1.2785 | 51 | 67 | 1.43
2012-06-25 04:00 | 531 | 81.954 | 0.1493 | 0.0145 | 0.02 | 1.3011 | 50.9 | 67 | 1.74
2012-06-25 10:40 | 489.6 | 38.93 | 0.1602 | 0.0114 | 0 | 1.4067 | 51.9 | 69.2 | 1.12
2012-06-25 12:00 | 449.7 | 32.258 | 0.1492 | 0.0685 | 0.22 | 1.239 | 51.6 | 71 | 2.14
2012-06-26 12:00 | 449.7 | 38.777 | 0.1582 | 0.0642 | 0.22 | 1.1031 | 53.4 | 71.9 | 2.29
2012-06-27 12:00 | 339 | 25.513 | 0.1296 | 0.0482 | 0.07 | 1.3409 | 54.8 | 73.2 | 1.87
2012-06-28 12:00 | 262.7 | 18.691 | 0.1289 | 0.0514 | 0.07 | 1.3564 | 55.9 | 73.6 | 1.91
2012-06-29 12:00 | 295.4 | 18.452 | 0.14 | 0.0501 | 0.09 | 1.2805 | 56.8 | 74.1 | 1.96
2012-06-30 12:00 | 230 | 27.457 | 0.1436 | 0.0445 | 0.09 | 1.2117 | 57.1 | 74.1 | 1.97
2012-07-01 12:00 | 220.5 | 15.625 | 0.1335 | 0.0244 | 0.09 | 1.2802 | 59.6 | 76.3 | 1.8
2012-07-02 04:00 | 251.8 | 27.338 | 0.1449 | 0.0313 | 0.06 | 1.2672 | 57 | 73.7 | 1.93
2012-07-02 10:43 | 220.5 | 31.983 | 0.1397 | 0.0288 | 0.05 | 1.2883 | 57.4 | 73.8 | 1.94
2012-07-02 12:00 | 211 | 18.168 | 0.1389 | 0.0612 | 0.36 | 0.9621 | 57.2 | 72.3 | 2.21
2012-07-03 12:00 | 88.8 | 14.615 | 0.1283 | 0.0466 | 0.31 | 0.9071 | 58.1 | 73.7 | 2.23
2012-07-04 12:00 | 211 | 27.146 | 0.147 | 0.043 | 0.22 | 1.0536 | 57.8 | 72.2 | 2.23
2012-07-05 12:00 | 251.8 | 14.328 | 0.1279 | 0.0345 | 0.05 | 1.1 | 59 | 72.7 | 2.16
2012-07-06 12:00 | 262.7 | 14.307 | 0.1348 | 0.0474 | 0.07 | 1.2166 | 58.9 | 72.2 | 2.24
2012-07-07 12:00 | 262.7 | 13.076 | 0.1452 | 0.0412 | 0.06 | 1.0558 | 62 | 74.8 | 2.23
2012-07-08 12:00 | 230 | 19.525 | 0.152 | 0.0177 | 0 | 1.249 | 63.1 | 76.8 | 1.97
2012-07-09 04:00 | 173 | 18.471 | 0.1493 | 0.027 | 0.02 | 1.1483 | 63.5 | 77 | 1.98
2012-07-09 11:00 | 163.5 | 19.559 | 0.1415 | 0.0187 | 0.03 | 1.1679 | 64.4 | 77.9 | 2.05
2012-07-09 12:00 | 163.5 | 18.358 | 0.1583 | 0.0821 | 0.26 | 0.9982 | 64.5 | 77.9 | 2.36
2012-07-10 12:00 | 144.5 | 15.348 | 0.1412 | 0.0714 | 0.13 | 1.1814 | 66.2 | 81.1 | 2.14
2012-07-11 12:00 | 115.2 | 22.431 | 0.1481 | 0.0683 | 0.09 | 1.1824 | 66.3 | 81.2 | 2.11
2012-07-12 12:00 | 115.2 | 18.424 | 0.1437 | 0.0656 | 0.09 | 1.1725 | 66.9 | 82.3 | 2.12
2012-07-13 12:00 | 115.2 | 12.844 | 0.131 | 0.0565 | 0.04 | 1.193 | 69.2 | 85.6 | 2.01
2012-07-14 12:00 | 108.6 | 12.811 | 0.1474 | 0.0568 | 0.04 | 1.2089 | 70.3 | 86.1 | 2.12
2012-07-15 12:00 | 128.4 | 15.518 | 0.1319 | 0.0389 | 0 | 1.1206 | 70.6 | 86.7 | 2.05
2012-07-16 04:00 | 230 | 19.748 | 0.142 | 0.0435 | 0.04 | 1.2197 | 69.9 | 86.8 | 2.14
2012-07-16 11:00 | 230 | 25.434 | 0.1457 | 0.0341 | 0 | 1.1167 | 71.8 | 88.9 | 2.14
2012-07-16 12:00 | 211 | 22.643 | 0.1603 | 0.0647 | 0.24 | 0.988 | 71.6 | 89.1 | 2.45
2012-07-17 12:00 | 128.4 | 10.183 | 0.116 | 0.0561 | 0.03 | 0.9574 | 72.8 | 90.3 | 2.31
2012-07-18 12:00 | 240.9 | 17.777 | 0.1322 | 0.0578 | 0.1 | 0.9168 | 72.3 | 89.5 | 2.45
2012-07-19 12:00 | 163.5 | 12.83 | 0.1426 | 0.055 | 0.07 | 0.9906 | 72.7 | 90.2 | 2.52
2012-07-20 12:00 | 878 | 25.29 | 0.1444 | 0.0539 | 0.04 | 1.0332 | 72 | 89.4 | 2.62
2012-07-21 12:00 | 558.6 | 19.432 | 0.1294 | 0.0437 | 0.09 | 0.9757 | 69 | 84.9 | 2.13
2012-07-22 12:00 | 629.2 | 15.558 | 0.1347 | 0.0316 | 0.02 | 1.0268 | 69.4 | 83.3 | 1.46
2012-07-23 04:00 | 643.8 | 14.619 | 0.1312 | 0.0281 | 0 | 1.0021 | 70.2 | 84 | 0.86
2012-07-23 10:40 | 614.6 | 21.65 | 0.1395 | 0.0209 | 0.01 | 1.0636 | 71.6 | 86.8 | 0.82
2012-07-23 12:00 | 643.8 | 22.7 | 0.1374 | 0.0391 | 0.18 | 1.0037 | 72.5 | 87.7 | 0.99
2012-07-24 12:00 | 779 | 14 | 0.1183 | 0.0267 | 0.12 | 1.022 | 75 | 88.5 | 0.76
2012-07-25 12:00 | 716.8 | 19.2 | 0.1415 | 0.0477 | 0.02 | 1.1277 | 74.5 | 89.1 | 0.63
2012-07-26 12:00 | 716.8 | 17.5 | 0.139 | 0.0533 | 0.01 | 1.1467 | 75 | 89.1 | 0.76
2012-07-27 12:00 | 489.6 | 16.4 | 0.1411 | 0.0504 | 0.07 | 1.1789 | 75 | 88 | 0.65
2012-07-28 12:00 | 600 | 18.7 | 0.1395 | 0.017 | 0.02 | 1.0373 | 74.1 | 86.8 | 0.61
2012-07-29 12:00 | 572.4 | 21.3 | 0.1435 | 0.0066 | 0.04 | 1.0976 | 74.5 | 86.6 | 0.69
2012-07-30 04:00 | 503.4 | 16.6 | 0.128 | 0.0045 | 0.01 | 1.1328 | 73.2 | 84.5 | 0.38
2012-07-30 11:00 | 517.2 | 13.8 | 0.1267 | 0.0033 | 0.01 | 1.0594 | 75.8 | 87.8 | 0.5
2012-07-30 12:00 | 572.4 | 10.766 | 0.138 | 0.071 | 0.05 | 0.9907 | 74.9 | 84.7 | 0.89
2012-07-31 12:00 | 558.6 | 12.77 | 0.1399 | 0.0724 | 0.04 | 0.9884 | 74.8 | 83.8 | 1.08
2012-08-01 12:00 | 503.4 | 19.091 | 0.1468 | 0.0708 | 0.05 | 0.9699 | 75.2 | 83 | 1.17
2012-08-02 12:00 | 400.5 | 10.086 | 0.1418 | 0.062 | 0.01 | 0.9348 | 75.8 | 83 | 1.08
2012-08-03 12:00 | 412.8 | 12.6 | 0.1413 | 0.0595 | 0.01 | 0.9754 | 76.3 | 82.1 | 1.22
2012-08-04 12:00 | 425.1 | 11.173 | 0.1393 | 0.0542 | 0.02 | 0.9207 | 77.1 | 82.6 | 1.22
2012-08-05 12:00 | 779 | 17.123 | 0.1611 | 0.0541 | 0 | 1.0139 | 76.4 | 79.6 | 1.31
2012-08-06 04:00 | 687.6 | 15.721 | 0.1608 | 0.0564 | 0 | 1.0051 | 76.1 | 78.8 | 1.34
2012-08-06 10:40 | 572.4 | 16.152 | 0.1541 | 0.0504 | 0 | 1.1929 | 77 | 79.2 | 1.3
2012-08-06 12:00 | 586.2 | 18.368 | 0.1512 | 0.0771 | 0.03 | 1.1081 | 77.9 | 81.2 | 1.38
2012-08-07 12:00 | 1130 | 15.12 | 0.1513 | 0.0789 | 0.02 | 1.0516 | 78.4 | 80 | 1.03
2012-08-08 12:00 | 1522 | 22.997 | 0.1635 | 0.0669 | 0.01 | 1.1447 | 80.7 | 88.3 | 0.67
2012-08-09 12:00 | 1072.1 | 22.85 | 0.1575 | 0.0559 | 0 | 1.1928 | 84.2 | 87.4 | 0.81
2012-08-10 12:00 | 946.8 | 23.606 | 0.1541 | 0.045 | 0 | 1.2169 | 85.1 | 87.8 | 0.8
2012-08-11 12:00 | 2480 | 26.181 | 0.1567 | 0.0327 | 0.01 | 1.0989 | 90.5 | 87.5 | 0.72
2012-08-12 12:00 | 3515 | 29.061 | 0.1586 | 0.0104 | 0 | 1.2304 | 94.6 | 94.1 | 0.34
2012-08-13 04:00 | 2185 | 21.538 | 0.1351 | 0.0126 | 0.1 | 1.1834 | 83.2 | 88.2 | 0.22
2012-08-13 11:05 | 1816 | 24.158 | 0.1348 | 0.0113 | 0.13 | 1.4005 | 81 | 87.1 | 0.4
2012-08-15 12:00 | 1816 | 29.468 | 0.142 | 0.0286 | 0 | 1.072 | 86.5 | 105 | 0.31
2012-08-16 12:00 | 1654 | 35.111 | 0.1518 | 0.0229 | 0.02 | 1.1712 | 95.7 | 112.9 | 0.64
2012-08-17 12:00 | 1437 | 31.138 | 0.1432 | 0.0042 | 0.02 | 1.2055 | 101.7 | 127.4 | 1.24
2012-08-18 12:00 | 1230 | 42.077 | 0.1543 | 0.0026 | 0.21 | 1.2705 | 103.2 | 130.5 | 1.46
2012-08-19 12:00 | 828.5 | 45.68 | 0.1563 | 0.0012 | 0.33 | 1.5225 | 101 | 125.6 | 1.16
2012-08-20 04:00 | 702.2 | 33.153 | 0.117 | 0.0011 | 0.37 | 1.5243 | 97.4 | 120.9 | 0.7
2012-08-20 11:00 | 702.2 | 29.86 | 0.1195 | 0.0024 | 0.37 | 1.4169 | 96.2 | 120.3 | 0.79
2012-08-20 12:00 | 702.2 | 37.326 | 0.1524 | 0.0485 | 0.13 | 0.9345 | 92.2 | 120.5 | 2.22
2012-08-21 12:00 | 558.6 | 31.767 | 0.126 | 0.0341 | 0.1 | 1.2039 | 87.5 | 116.5 | 1.5
2012-08-22 12:00 | 388.2 | 15.331 | 0.0973 | 0.0311 | 0.04 | 1.1829 | 81.8 | 110.7 | 1.55
2012-08-23 12:00 | 328.1 | 17.941 | 0.1062 | 0.0281 | 0.04 | 1.1274 | 79.8 | 108 | 1.66
2012-08-24 12:00 | 317.2 | 31.379 | 0.1157 | 0.0208 | 0.03 | 1.2644 | 76.8 | 105 | 1.88
2012-08-25 12:00 | 284.5 | 17.972 | 0.1084 | 0.0169 | 0.02 | 1.2628 | 74.4 | 102.4 | 2.01
2012-08-26 12:00 | 284.5 | 18.095 | 0.1085 | 0.0057 | 0.3 | 1.1968 | 73.1 | 99.9 | 2.32
2012-08-27 04:00 | 295.4 | 19.292 | 0.1064 | 0.0056 | 0.27 | 1.1702 | 71.1 | 97 | 2.4
2012-08-27 10:50 | 388.2 | 21.864 | 0.1109 | 0.0081 | 0.27 | 1.1545 | 70.7 | 97.3 | 2.35
2012-08-27 12:00 | 449.7 | 19.892 | 0.1274 | 0.0655 | 0.8 | 0.887 | 72.9 | 97 | 2.79
2012-08-28 12:00 | 339 | 22.894 | 0.1198 | 0.0549 | 0.79 | 0.9013 | 72.8 | 95.2 | 2.92
2012-08-29 12:00 | 240.9 | 26.197 | 0.1208 | 0.0486 | 0.65 | 1.0232 | 67.7 | 89.8 | 2.95
2012-08-30 12:00 | 273.6 | 21.771 | 0.125 | 0.0465 | 0.54 | 1.1233 | 67.9 | 90.2 | 2.92
2012-08-31 12:00 | 558.6 | 31.175 | 0.1287 | 0.041 | 0.6 | 1.2504 | 64.3 | 85.7 | 3.12
2012-09-01 12:00 | 388.2 | 32.713 | 0.1263 | 0.0287 | 0.77 | 1.2289 | 62 | 85.2 | 3.45
2012-09-02 12:00 | 328.1 | 38.905 | 0.129 | 0.0099 | 1.02 | 1.1685 | 59.5 | 84.1 | 3.51
2012-09-03 04:00 | 306.3 | 33.496 | 0.1306 | 0.0082 | 1.03 | 1.1926 | 58.3 | 83.4 | 3.55
2012-09-03 09:10 | 306.3 | 34.194 | 0.1203 | 0.004 | 1.03 | 1.1737 | 58.3 | 83.8 | 3.57
2012-09-03 12:00 | 449.7 | 33.038 | 0.1301 | 0.0443 | 1.44 | 1.006 | 59 | 85.2 | 3.73
2012-09-04 12:00 | 503.4 | 33.257 | 0.1242 | 0.0345 | 1.54 | 1.0429 | 57.3 | 81.8 | 3.75
2012-09-05 12:00 | 425.1 | 20.974 | 0.1013 | 0.0167 | 1.35 | 1.1832 | 55.2 | 77.5 | 3.49
2012-09-06 12:00 | 517.2 | 19.004 | 0.103 | 0.0119 | 1.33 | 1.2562 | 54.7 | 76 | 3.34
2012-09-07 12:00 | 388.2 | 22.433 | 0.1036 | 0.0035 | 1.27 | 1.2159 | 54.7 | 75.1 | 3.18
2012-09-08 04:00 | 437.4 | 24.425 | 0.1105 | 0.0059 | 1.17 | 1.2374 | 54.5 | 74.5 | 3.09
2012-09-10 10:05 | 1544 | 34.188 | 0.1297 | 0.0006 | 1.37 | 1.122 | 55.2 | 74.2 | 2.92
2012-09-10 12:00 | 1654 | 24.39 | 0.1238 | 0.044 | 1.37 | 1.1613 | 52.6 | 69.8 | 2.97
2012-09-11 12:00 | 1395 | 26.595 | 0.1277 | 0.0302 | 1.19 | 1.2913 | 54 | 78.3 | 2.44
2012-09-12 12:00 | 1130 | 27.21 | 0.1351 | 0.0225 | 1.22 | 1.4552 | 53.7 | 73.6 | 3.06
2012-09-13 12:00 | 746 | 25.073 | 0.1146 | 0.0127 | 1.24 | 1.4656 | 55.2 | 73.6 | 3.41
2012-09-14 12:00 | 531 | 32.08 | 0.1404 | 0.01 | 1.16 | 1.4444 | 55.1 | 72.7 | 3.31
2012-09-15 12:00 | 475.8 | 27.213 | 0.1138 | 0.0044 | 1.11 | 1.4456 | 54.3 | 70.5 | 3.25
2012-09-16 12:00 | 489.6 | 27.203 | 0.1229 | 0.0019 | 1.13 | 1.409 | 55.9 | 72.2 | 3.06
2012-09-17 04:00 | 489.6 | 25.174 | 0.109 | 0.0017 | 1.11 | 1.2992 | 55.8 | 71.1 | 2.87
2012-09-17 10:30 | 475.8 | 25.399 | 0.1169 | 0.0015 | 1.12 | 1.2086 | 56.5 | 71.9 | 2.84
2012-09-17 12:00 | 462 | 25.086 | 0.1195 | 0.0322 | 1.2 | 1.3869 | 57.3 | 72.4 | 3.07
2012-09-18 12:00 | 600 | 19.496 | 0.1003 | 0.0193 | 1.19 | 1.1712 | 58.6 | 72.7 | 2.68
2012-09-19 12:00 | 437.4 | 23.339 | 0.112 | 0.0178 | 1.2 | 1.3627 | 59.5 | 70.5 | 2.45
2012-09-20 12:00 | 412.8 | 21.257 | 0.1066 | 0.0063 | 1.12 | 1.2468 | 60.4 | 71.3 | 2.26
2012-09-21 12:00 | 363.6 | 23.099 | 0.1094 | 0.0056 | 1.11 | 1.4686 | 61.1 | 71 | 1.99
2012-09-22 12:00 | 425.1 | 20.084 | 0.1039 | 0.0049 | 1.09 | 1.4014 | 61.9 | 71.9 | 1.68
2012-09-23 12:00 | 449.7 | 20.984 | 0.1021 | 0.0049 | 1.08 | 1.4358 | 61.6 | 71.3 | 1.46
2012-09-24 04:00 | 449.7 | 19.008 | 0.0943 | 0.0051 | 1.07 | 1.3182 | 61.1 | 71.8 | 1.26
2012-09-24 10:15 | 363.6 | 18.96 | 0.1042 | 0.0053 | 1.22 | 1.3798 | 63.1 | 74.8 | 1.16
2012-09-24 12:00 | 351.3 | 22.878 | 0.1016 | 0.0017 | 1.08 | 1.2544 | 61.6 | 73.3 | 0.1
2012-09-25 12:00 | 284.5 | 19.855 | 0.1008 | 0.0087 | 1.09 | 1.3375 | 61.2 | 73.1 | 1.64
2012-09-26 12:00 | 363.6 | 22.767 | 0.0918 | 0.0192 | 1.12 | 1.1665 | 59.8 | 74.1 | 1.49
2012-09-27 12:00 | 317.2 | 30.736 | 0.0968 | 0.0111 | 1.13 | 1.1007 | 59.1 | 75.6 | 1.44
2012-09-28 12:00 | 462 | 25.995 | 0.0901 | 0.0105 | 1.09 | 1.1149 | 59.5 | 76.1 | 1.32
2012-10-01 10:10 | 928.9 | 34.873 | 0.1018 | 0.0071 | 0.65 | 1.2108 | 66 | 84.9 | 0.07
2012-10-01 12:00 | 894.5 | 29.779 | 0.1091 | 0.007 | 0.73 | 1.0484 | 66.2 | 83.2 | 0
2012-10-02 12:00 | 812 | 38.931 | 0.1082 | 0.0066 | 0.6 | 0.991 | 70.4 | 85.9 | 0
2012-10-03 12:00 | 614.6 | 21.322 | 0.0862 | 0.0045 | 0.54 | 1.0093 | 72.3 | 86.3 | -0.08
2012-10-04 12:00 | 911 | 22.768 | 0.0877 | 0.0038 | 0.54 | 0.9705 | 77.5 | 90.1 | -0.05
2012-10-05 12:00 | 762.5 | 27.173 | 0.0935 | 0.002 | 0.6 | 1.0515 | 85 | 95.2 | -0.04
2012-10-06 12:00 | 1036.3 | 25.948 | 0.0938 | 0.0034 | 0.62 | 1.0244 | 83.1 | 92.3 | -0.06
2012-10-07 12:00 | 1864 | 24.332 | 0.0942 | 0.0024 | 0.75 | 1.0625 | 79.9 | 92.5 | -0.09
2012-10-08 04:00 | 3270 | 25.781 | 0.0956 | 0.0024 | 1.1 | 1.198 | 75.1 | 94.2 | 0.07
2012-10-08 10:15 | 3484 | 27.992 | 0.1056 | 0.0047 | 1.39 | 1.2356 | 75.5 | 102 | 0.39
2012-10-08 12:00 | 3577 | 31.579 | 0.1165 | 0.0123 | 1.54 | 1.339 | 75.7 | 100.5 | 1
2012-10-09 12:00 | 3360 | 24.199 | 0.1032 | 0.0127 | 2.22 | 1.2164 | 67.4 | 93.7 | 3.03
2012-10-10 12:00 | 2620 | 33.27 | 0.1096 | 0.004 | 1.6 | 1.202 | 87.3 | 112.3 | 0.53
2012-10-11 12:00 | 1458 | 22.103 | 0.0957 | 0.0104 | 1.72 | 1.0452 | 78.7 | 112.8 | 2.12
2012-10-12 12:00 | 1150 | 24.597 | 0.0961 | 0.0114 | 2.27 | 0.9301 | 66.4 | 101.4 | 3.17
2012-10-13 12:00 | 861.5 | 21.923 | 0.0932 | 0.0111 | 2.74 | 0.9944 | 62.2 | 97.3 | 3.73
2012-10-14 12:00 | 878 | 36.221 | 0.1177 | 0.0097 | 3.15 | 1.0828 | 59.9 | 93.6 | 3.64
2012-10-15 04:00 | 964.7 | 22.488 | 0.0964 | 0.0128 | 4.1 | 1.059 | 55.6 | 87.3 | 4.09
2012-10-15 10:15 | 795.5 | 24.468 | 0.0995 | 0.0125 | 4.32 | 1.1319 | 56 | 87.8 | 4.32
2012-10-15 12:00 | 702.2 | 21.842 | 0.0961 | 0.0217 | 4.32 | 0.6234 | 55.4 | 87.9 | 4.19
2012-10-16 12:00 | 425.1 | 20.183 | 0.096 | 0.0283 | 5.09 | 0.6466 | 52.3 | 82.8 | 4.6
2012-10-17 12:00 | 658.4 | 41.551 | 0.1396 | 0.029 | 5.48 | 0.798 | 51.2 | 80.8 | 4.84
2012-10-18 12:00 | 558.6 | 29.535 | 0.1108 | 0.019 | 6.01 | 0.7035 | 51.2 | 79.7 | 5.22
2012-10-19 12:00 | 400.5 | 24.118 | 0.1079 | 0.018 | 5.99 | 0.7888 | 51.1 | 80 | 5.03
2012-10-20 12:00 | 586.2 | 24.014 | 0.1 | 0.0103 | 5.88 | 0.8072 | 51.2 | 80 | 4.72
2012-10-21 12:00 | 894.5 | 20.179 | 0.0921 | 0.0039 | 5.62 | 0.786 | 50.9 | 79.3 | 4.3
2012-10-22 04:00 | 1110 | 18.136 | 0.0857 | 0.0025 | 5.53 | 0.7566 | 50.7 | 78.6 | 4.03
2012-10-22 10:10 | 1190 | 22.222 | 0.1006 | 0.0056 | 5.53 | 0.7824 | 51.1 | 78.7 | 4.05
2012-10-22 12:00 | 1210 | 21.513 | 0.1004 | 0.0074 | 5.42 | 1.0735 | 50.7 | 76.9 | 2.57
2012-10-23 12:00 | 1353 | 27.429 | 0.1005 | 0.005 | 5.24 | 1.2473 | 51.4 | 73.6 | 2.75
2012-10-24 12:00 | 1230 | 27.611 | 0.1003 | 0.0042 | 5.09 | 1.1805 | 51.7 | 71.7 | 3.06
2012-10-25 12:00 | 1150 | 28.679 | 0.1002 | 0.0036 | 4.91 | 1.247 | 53.7 | 70.2 | 3.45
2012-10-26 12:00 | 1768 | 27.61 | 0.1068 | 0.0027 | 4.97 | 1.4029 | 52.6 | 70.3 | 3.46
2012-10-27 12:00 | 1250 | 23.519 | 0.1057 | 0.0041 | 6.15 | 1.1671 | 49.1 | 68.9 | 5.3
2012-10-28 12:00 | 1374 | 24.76 | 0.1059 | 0.0023 | 6.4 | 1.0832 | 46.2 | 65.6 | 5.62
2012-10-29 04:00 | 1698 | 17.614 | 0.0949 | 0.003 | 6.11 | 1.0123 | 45.8 | 64.1 | 5.48
2012-10-29 10:05 | 1544 | 16.011 | 0.1053 | 0.0064 | 6.21 | 0.9447 | 47.2 | 65.5 | 3.16
2012-10-29 12:00 | 1500 | 21.637 | 0.0999 | 0.01 | 6.2 | 0.9887 | 46.4 | 64.8 | 6.25
2012-10-30 12:00 | 1090 | 18.925 | 0.0864 | 0.0047 | 6.34 | 0.9185 | 47 | 63.8 | 6.51
2012-10-31 12:00 | 1416 | 10.551 | 0.0758 | 0.0244 | 6.09 | 0.8637 | 50.2 | 66.7 | 7.01
2012-11-01 12:00 | 2880 | 11.415 | 0.0811 | 0.0211 | 4.79 | 0.8576 | 51.4 | 71.3 | 6.9
2012-11-02 12:00 | 4500 | 12.518 | 0.0945 | 0.0199 | 3.57 | 0.8257 | 61.2 | 91 | 6.27
2012-11-03 12:00 | 4132 | 12.138 | 0.1122 | 0.0391 | 4.51 | 0.8466 | 57.4 | 88.7 | 7.25
2012-11-04 12:00 | 3210 | 13.863 | 0.1281 | 0.0561 | 5.71 | 0.9744 | 50.4 | 77 | 7.73
2012-11-05 04:00 | 2940 | 12.768 | 0.1251 | 0.0659 | 4.67 | 0.8588 | 53.2 | 81 | 7.47
2012-11-05 10:30 | 2850 | 9.651 | 0.1316 | 0.0795 | 4.58 | 0.8409 | 54.2 | 83.6 | 7.45
2012-11-05 12:00 | 2760 | 13.678 | 0.1422 | 0.0929 | 4.54 | 1.03 | 52.8 | 82.7 | 6.91
2012-11-06 12:00 | 1036.3 | 12.077 | 0.1677 | 0.1155 | 5.54 | 1.1967 | 43.6 | 67.6 | 6.79
2012-11-07 12:00 | 894.5 | 10.084 | 0.1652 | 0.1102 | 5.87 | 1.1929 | 42.7 | 64.7 | 6.82
2012-11-08 12:00 | 1150 | 8.0644 | 0.1569 | 0.1006 | 6.04 | 1.3242 | 41.8 | 62.9 | 6.56
2012-11-09 12:00 | 1130 | 8.8424 | 0.1541 | 0.1008 | 6.06 | 1.2479 | 40.7 | 60.8 | 6.57
2012-11-10 12:00 | 964.7 | 15.786 | 0.1562 | 0.0975 | 5.98 | 1.2241 | 40.6 | 59.6 | 6.71
2012-11-11 12:00 | 716.8 | 26.455 | 0.1743 | 0.0925 | 5.97 | 1.1072 | 38.7 | 55.7 | 6.51
2012-11-12 04:00 | 673 | 18.501 | 0.1572 | 0.0829 | 6.08 | 1.0213 | 38.6 | 54.3 | 6.38
2012-11-12 10:20 | 812 | 18.511 | 0.1569 | 0.0874 | 6.07 | 1.3964 | 38.7 | 54.8 | 6.2
2012-11-12 12:00 | 894.5 | 22.274 | 0.1568 | 0.0835 | 6.06 | 1.2123 | 38.1 | 54.3 | 5.8
2012-11-13 12:00 | 982.6 | 18.691 | 0.1489 | 0.0864 | 6.01 | 1.3766 | 39.5 | 56.6 | 5.89
2012-11-14 12:00 | 2135 | 1.6129 | 0.1493 | 0.0907 | 6.37 | 1.0821 | 40.1 | 57.5 | 6.94
2012-11-15 12:00 | 3120 | 16.477 | 0.1545 | 0.0914 | 6.81 | 1.2245 | 42.1 | 64.1 | 7.06
2012-11-16 12:00 | 1744 | 14.534 | 0.1283 | 0.0669 | 5.38 | 1.1346 | 56.1 | 74.5 | 6.59
2012-11-17 12:00 | 1353 | 12.926 | 0.115 | 0.0465 | 5.3 | 0.9965 | 51.2 | 72 | 5.85
2012-11-18 12:00 | 1437 | 11.704 | 0.1129 | 0.0502 | 5.81 | 0.9548 | 47.1 | 66.4 | 5.27
2012-11-19 04:00 | 1290 | 11.567 | 0.1278 | 0.054 | 6.08 | 0.8983 | 44.8 | 63.2 | 5.43
2012-11-19 10:00 | 1210 | 10.894 | 0.1141 | 0.0488 | 6.35 | 0.9229 | 45 | 64 | 5.28
2012-11-19 12:00 | 1190 | 13.567 | 0.1217 | 0.0562 | 6.43 | 2.2695 | 44.2 | 62.3 | 5.67
2012-11-20 12:00 | 894.5 | 18.764 | 0.1275 | 0.0583 | 6.36 | 2.0546 | 41 | 60.4 | 5.46
2012-11-21 12:00 | 716.8 | 10.371 | 0.1166 | 0.0557 | 6.36 | 2.3315 | 38.9 | 58.1 | 5.37
2012-11-22 12:00 | 946.8 | 13.901 | 0.109 | 0.0485 | 6.19 | 1.8912 | 38 | 58.4 | 4.67
2012-11-23 12:00 | 1110 | 13.41 | 0.0985 | 0.0404 | 5.99 | 1.5897 | 39.6 | 63.9 | 4.67
2012-11-24 12:00 | 531 | 9.2449 | 0.0883 | 0.0363 | 5.89 | 1.2636 | 42.6 | 67.9 | 4.83
2012-11-25 12:00 | 531 | 6.4576 | 0.0787 | 0.0223 | 5.54 | 0.8125 | 46.2 | 73.8 | 4.83
2012-11-26 04:00 | 449.7 | 4.7619 | 0.0777 | 0.0356 | 5.48 | 0.817 | 47.4 | 75.1 | 4.65
2012-11-26 10:05 | 437.4 | 8.2371 | 0.0822 | 0.0293 | 5.46 | 0.8535 | 48.7 | 77.6 | 4.5
2012-11-26 12:00 | 437.4 | 9.3862 | 0.0818 | 0.0387 | 5.75 | 1.2259 | 48.8 | 77.9 | 4.22
2012-11-27 12:00 | 658.4 | 6.8702 | 0.0753 | 0.0358 | 5.32 | 1.1432 | 49.9 | 79.8 | 3.08
2012-11-28 12:00 | 716.8 | 6.8441 | 0.078 | 0.0331 | 5.18 | 0.9894 | 50.3 | 80.7 | 2.18
2012-11-29 12:00 | 572.4 | 8.3933 | 0.0761 | 0.0318 | 5.14 | 0.9164 | 50.2 | 81 | 1.66
2012-11-30 12:00 | 629.2 | 6.5837 | 0.082 | 0.0362 | 5.18 | 0.8399 | 51.2 | 80.3 | 1.58
2012-12-01 12:00 | 643.8 | 9.1185 | 0.0834 | 0.0338 | 5.02 | 0.888 | 51.9 | 80.1 | 1.16
2012-12-02 12:00 | 658.4 | 7.1582 | 0.0878 | 0.0359 | 5.06 | 0.8167 | 52.3 | 78.9 | 0.94
2012-12-03 04:00 | 475.8 | 13.148 | 0.0981 | 0.0346 | 5.01 | 0.8963 | 53.2 | 77.3 | 1.1
2012-12-03 10:15 | 449.7 | 14.324 | 0.1097 | 0.0368 | 5.04 | 0.9665 | 53.8 | 78.1 | 1.02
2012-12-03 12:00 | 437.4 | 11.441 | 0.1038 | 0.0435 | 5.05 | 0.9856 | 53.7 | 77.3 | 1.01
2012-12-04 12:00 | 462 | 14.678 | 0.1078 | 0.0408 | 5.16 | 1.0192 | 55 | 79.7 | 0.92
2012-12-05 12:00 | 449.7 | 11.867 | 0.1184 | 0.052 | 4.91 | 1.0734 | 54.6 | 78.7 | 1.3
2012-12-06 12:00 | 400.5 | 13.636 | 0.1291 | 0.05 | 4.83 | 1.0573 | 54.9 | 79.2 | 1.71
2012-12-07 12:00 | 437.4 | 8.5959 | 0.1224 | 0.0433 | 4.6 | 1.1552 | 55.7 | 80.7 | 1.61
2012-12-08 12:00 | 503.4 | 6.9589 | 0.1133 | 0.0253 | 4.38 | 0.9857 | 55.6 | 80.2 | 0.79
2012-12-09 12:00 | 425.1 | 10.085 | 0.1233 | 0.0265 | 4.2 | 1.0843 | 56.8 | 82.5 | 0.5
2012-12-10 04:00 | 731.4 | 9.975 | 0.1189 | 0.0186 | 4.07 | 1.0634 | 56.6 | 81.1 | 0.42
2012-12-10 10:15 | 894.5 | 12.851 | 0.133 | 0.0227 | 3.99 | 1.6459 | 57.8 | 83 | 0.44
2012-12-10 12:00 | 1000.5 | 12.058 | 0.1277 | 0.0401 | 4.04 | 1.5054 | 58.1 | 85.2 | 0.34
2012-12-11 12:00 | 3802 | 20.532 | 0.1729 | 0.0483 | 3.78 | 1.8563 | 59.9 | 91.3 | 1.04
2012-12-12 12:00 | 6370 | 20.424 | 0.1502 | 0.0765 | 4.83 | 1.4463 | 57.1 | 81.7 | 2.57
2012-12-13 12:00 | 5102 | 18.181 | 0.1102 | 0.0366 | 4.32 | 1.4009 | 65.7 | 94 | 1.7
2012-12-14 12:00 | 4264 | 25.835 | 0.1317 | 0.0576 | 4.1 | 1.0369 | 72.9 | 121.8 | 1.64
2012-12-14 20:00 | 3736 | 44.384 | 0.2052 | 0.0906 | 5.39 | 1.4677 | 63.8 | 104.2 | 3.09
2012-12-15 04:00 | 2790 | 54.804 | 0.2474 | 0.1088 | 6.21 | 1.5225 | 56.4 | 90.8 | 4.19
2012-12-15 12:00 | 2264 | 60.027 | 0.2734 | 0.1197 | 6.54 | 1.6722 | 51.9 | 82.5 | 4.88
2012-12-15 20:00 | 1720 | 62.5 | 0.2997 | 0.1173 | 6.65 | 1.5211 | 49.1 | 77 | 5
2012-12-16 04:00 | 1654 | 62.204 | 0.2964 | 0.1224 | 6.63 | 1.6761 | 47.5 | 73.6 | 5.21
2012-12-16 12:00 | 1654 | 61.057 | 0.3064 | 0.1239 | 6.64 | 1.659 | 46.5 | 71.7 | 5.36
2012-12-16 20:00 | 1720 | 60.994 | 0.304 | 0.1251 | 6.75 | 1.759 | 46.1 | 70.8 | 5.44
2012-12-17 04:00 | 1698 | 58.212 | 0.3041 | 0.1276 | 6.82 | 1.7074 | 46.2 | 70.5 | 5.68
2012-12-17 10:10 | 1566 | 58.429 | 0.2929 | 0.1208 | 6.67 | 1.5372 | 46.8 | 71.1 | 5.5
2012-12-17 12:00 | 1544 | 66.536 | 0.3341 | 0.1433 | 6.79 | 1.2725 | 47.1 | 69.8 | 5.55
2012-12-18 12:00 | 1744 | 42.464 | 0.2938 | 0.1321 | 6.49 | 1.208 | 51.2 | 73.2 | 5.2
2012-12-19 12:00 | 1544 | 51.546 | 0.2853 | 0.1388 | 6.21 | 1.2456 | 52.5 | 74.3 | 4.95
2012-12-20 12:00 | 1270 | 41.5 | 0.2645 | 0.1278 | 5.99 | 1.138 | 54.3 | 76.4 | 4.97
2012-12-21 12:00 | 2880 | 45.851 | 0.2634 | 0.1309 | 5.64 | 1.2678 | 53.4 | 76.2 | 5.13
2012-12-22 12:00 | 11450 | 97.844 | 0.4065 | 0.1798 | 9.59 | 1.5788 | 47.7 | 60.7 | 7.01
2012-12-23 12:00 | 8924 | 46.413 | 0.2765 | 0.1163 | 8.92 | 1.2398 | 42.7 | 62.6 | 7.4
2012-12-24 12:00 | 7772 | 114.55 | 0.3932 | 0.1308 | 9.4 | 1.4156 | 37.2 | 58 | 6.63
2012-12-25 12:00 | 5466 | 106.65 | 0.4148 | 0.149 | 9.48 | 1.4845 | 35.7 | 55.8 | 7.29
2012-12-26 12:00 | 4231 | 120.87 | 0.4304 | 0.1415 | 8.6 | 1.6004 | 38.9 | 55.9 | 7.03
2012-12-27 12:00 | 2970 | 77.504 | 0.3648 | 0.1306 | 8.14 | 1.5459 | 41.1 | 57.8 | 6.97
2012-12-28 12:00 | 2704 | 76.476 | 0.3752 | 0.1255 | 8.41 | 1.6343 | 39.6 | 57.2 | 7.38
2012-12-29 12:00 | 2648 | 74.712 | 0.3694 | 0.1381 | 8.78 | 1.6167 | 38.5 | 53.7 | 7.32
2012-12-30 12:00 | 2035 | 64.291 | 0.3632 | 0.1472 | 9 | 1.6673 | 39.6 | 54.2 | 7.36
2012-12-31 12:00 | 1936 | 57.218 | 0.3419 | 0.1411 | 9.19 | 1.3702 | 39.9 | 53.8 | 7.61
2013-01-01 12:00 | 1416 | 51.004 | 0.3221 | 0.1436 | 9.17 | 1.4777 | 40.9 | 55.8 | 7.51
2013-01-02 12:00 | 2185 | 44.507 | 0.3104 | 0.1448 | 9.09 | 1.4186 | 42.7 | 59.3 | 7.57
2013-01-03 12:00 | 1792 | 40.54 | 0.3012 | 0.1467 | 8.83 | 1.4212 | 45.5 | 60.6 | 7.41
2013-01-04 12:00 | 1036.3 | 38.854 | 0.2909 | 0.1474 | 8.66 | 1.4178 | 44.2 | 59.3 | 7.58
2013-01-05 12:00 | 1311 | 32.032 | 0.2851 | 0.1421 | 8.52 | 1.3375 | 43.8 | 59.9 | 7.41
2013-01-06 12:00 | 1544 | 30 | 0.2611 | 0.1355 | 8.42 | 1.2769 | 43.3 | 61.4 | 7.46
2013-01-07 09:55 | 2010 | 26.649 | 0.26 | 0.1397 | 8.27 | 1.252 | 45.1 | 64.2 | 7.44
2013-01-07 12:00 | 1654 | 30.581 | 0.2449 | 0.1346 | 8.24 | 1.2149 | 45.5 | 64.5 | 7.15
2013-01-08 12:00 | 1130 | 29.947 | 0.2406 | 0.1309 | 8.26 | 1.2617 | 46.3 | 65.5 | 7.36
2013-01-09 12:00 | 1110 | 23.632 | 0.2178 | 0.1205 | 8.05 | 1.2073 | 46.3 | 67.2 | 7.42
2013-01-10 12:00 | 1544 | 15.815 | 0.1937 | 0.1233 | 7.83 | 1.1892 | 50.8 | 73.6 | 7.02
2013-01-11 12:00 | 3802 | 17.272 | 0.1604 | 0.1054 | 7.23 | 1.023 | 55 | 82.1 | 6.72
2013-01-11 20:00 | 5102 | 146.05 | 0.331 | 0.0701 | 7.6 | 1.6153 | 49.3 | 71.8 | 6.26
2013-01-12 04:00 | 13100 | 207.74 | 0.4252 | 0.0977 | 8.22 | 1.9749 | 48.8 | 65.7 | 6.59
2013-01-12 12:00 | 20620 | 222.97 | 0.4688 | 0.0923 | 7.96 | 1.969 | 63.4 | 72.8 | 6.19
2013-01-12 20:00 | 21340 | 300.12 | 0.6032 | 0.1011 | 8.68 | 2.605 | 49.9 | 64.8 | 6.08
2013-01-13 04:00 | 25580 | 685.46 | 1.0124 | 0.0934 | 8.26 | 3.4704 | 33.5 | 42.4 | 6.04
2013-01-13 12:00 | 32580 | 753.38 | 1.1633 | 0.1087 | 7.32 | 3.8543 | 24 | 28.7 | 5.73
2013-01-13 20:00 | 42390 | 671.56 | 1.1633 | 0.1245 | 7.3 | 4.1272 | 25 | 30.2 | 5.92
2013-01-14 04:00 | 48200 | 651.21 | 1.0929 | 0.1148 | 6.76 | 3.8911 | 21.3 | 25.5 | 5.96
2013-01-14 12:00 | 51860 | 715.93 | 1.3128 | 0.1198 | 5.81 | 2.7439 | 17 | 20.7 | 5.48
2013-01-14 20:00 | 54830 | 673.07 | 1.1816 | 0.1288 | 5.38 | 2.8083 | 15.9 | 19.4 | 5.47
2013-01-15 04:00 | 55270 | 569.59 | 1.1046 | 0.1319 | 5.13 | 2.2736 | 15.7 | 19 | 5.57
2013-01-15 12:00 | 52410 | 438.29 | 0.9996 | 0.1333 | 5.09 | 2.3547 | 16.3 | 20.2 | 5.75
2013-01-15 20:00 | 48400 | 344.82 | 0.9115 | 0.1429 | 4.82 | 2.3233 | 16.3 | 20.7 | 5.68
2013-01-16 04:00 | 43110 | 311.54 | 0.8471 | 0.1398 | 4.65 | 2.0885 | 17 | 21.9 | 5.89
2013-01-16 12:00 | 38780 | 276.81 | 0.8243 | 0.1392 | 4.5 | 1.754 | 18.1 | 23.1 | 6
2013-01-16 20:00 | 33700 | 282.19 | 0.8059 | 0.1504 | 4.56 | 2.2433 | 17.7 | 23.8 | 6.13
2013-01-17 04:00 | 29680 | 257.01 | 0.7977 | 0.1576 | 4.63 | 1.9251 | 17.8 | 24.4 | 6.14
2013-01-17 12:00 | 26820 | 242 | 0.7848 | 0.1594 | 4.54 | 1.8254 | 17.9 | 24.2 | 5.93
2013-01-17 20:00 | 23380 | 246.95 | 0.7804 | 0.1736 | 4.57 | 2.1252 | 18.5 | 25.4 | 6.1
2013-01-18 04:00 | 21040 | 212.9 | 0.7768 | 0.1649 | 4.51 | 2.1753 | 18.1 | 25.1 | 6.01
2013-01-18 12:00 | 19420 | 211.18 | 0.7489 | 0.167 | 4.75 | 2.5747 | 18.6 | 26.4 | 6.17
2013-01-18 20:00 | 17500 | 195.95 | 0.7256 | 0.1747 | 4.72 | 4.5836 | 18.9 | 26.9 | 6.2
2013-01-19 04:00 | 15580 | 170.93 | 0.6993 | 0.171 | 4.96 | 1.8497 | 19.8 | 28.6 | 6.42
2013-01-19 12:00 | 13680 | 210.18 | 0.7114 | 0.1659 | 5.15 | 2.1303 | 20.8 | 30.6 | 6.59
2013-01-20 12:00 | 9116 | 159.86 | 0.6514 | 0.1612 | 5.35 | 4.5174 | 22.3 | 33.9 | 6.76
2013-01-21 04:00 | 6864 | 140.95 | 0.6072 | 0.1646 | 5.52 | 1.9238 | 23.4 | 37.3 | 6.79
2013-01-21 10:00 | 6410 | 124.19 | 0.5771 | 0.1664 | 5.45 | 1.6919 | 23.4 | 37.5 | 6.91
2013-01-21 12:00 | 6370 | 144.99 | 0.5683 | 0.1783 | 5.68 | 1.6875 | 23.7 | 38.7 | 7.23
2013-01-21 20:00 | 5618 | 129.13 | 0.5227 | 0.1665 | 5.96 | 1.5184 | 24.6 | 40.6 | 7.25
2013-01-22 04:00 | 4000 | 124.21 | 0.5407 | 0.1779 | 5.79 | 1.5259 | 24.7 | 40.1 | 7.35
2013-01-22 12:00 | 2760 | 119.46 | 0.5325 | 0.164 | 5.9 | 1.4442 | 25.2 | 41.2 | 7.42
2013-01-22 20:00 | 2508 | 100.85 | 0.4852 | 0.1676 | 6.13 | 1.3763 | 26.3 | 44.3 | 7.42
2013-01-23 04:00 | 1522 | 95.442 | 0.4565 | 0.1774 | 6.26 | 1.3525 | 26.7 | 45 | 7.68
2013-01-23 12:00 | 1792 | 84.139 | 0.4683 | 0.1734 | 6.17 | 1.4745 | 26.6 | 44.9 | 7.55
2013-01-24 12:00 | 2135 | 65.586 | 0.4146 | 0.1634 | 6.6 | 1.2595 | 28.4 | 51.6 | 7.87
2013-01-25 12:00 | 2135 | 62.204 | 0.3957 | 0.1673 | 6.57 | 1.2353 | 29.7 | 54.2 | 7.82
2013-01-26 12:00 | 2035 | 52.43 | 0.377 | 0.1626 | 6.43 | 1.1394 | 29.5 | 54 | 7.98
2013-01-27 12:00 | 2264 | 44.208 | 0.3546 | 0.1685 | 6.37 | 1.0571 | 30.4 | 56.5 | 7.99
2013-01-28 04:00 | 1522 | 37.521 | 0.3181 | 0.1568 | 6.36 | 0.85 | 31.6 | 59.5 | 8.02
2013-01-28 10:10 | 1290 | 30.548 | 0.3043 | 0.1728 | 6.36 | 1.2231 | 32.2 | 60.1 | 8.18
2013-01-28 12:00 | 1332 | 40 | 0.3138 | 0.16 | 5.68 | 1.0976 | 30.5 | 56.3 | 7.56
2013-01-29 12:00 | 1840 | 31.084 | 0.2746 | 0.1459 | 5.6 | 1.1797 | 33.3 | 60.1 | 7.36
2013-01-30 12:00 | 1912 | 36.063 | 0.2652 | 0.134 | 5.51 | 1.166 | 34.6 | 58.8 | 7.41
2013-01-30 20:00 | 2970 | 86.584 | 0.2839 | 0.0991 | 6.91 | 1.3361 | 34.2 | 59.7 | 7.17
2013-01-31 04:00 | 7291 | 83.909 | 0.2535 | 0.0909 | 7.36 | 1.3141 | 35.5 | 62 | 7.15
2013-01-31 12:00 | 9652 | 91.304 | 0.2752 | 0.0857 | 8.56 | 1.4376 | 34.5 | 57.4 | 7.62
2013-01-31 20:00 | 13000 | 77.359 | 0.2455 | 0.0888 | 8.94 | 1.3295 | 35.5 | 59.3 | 7.6
2013-02-01 04:00 | 15100 | 74.727 | 0.2436 | 0.0833 | 8.56 | 1.4763 | 41.7 | 67.8 | 7.68
2013-02-01 12:00 | 15760 | 90.241 | 0.2508 | 0.0744 | 7.35 | 1.4072 | 45.2 | 76.3 | 7.76
2013-02-01 20:00 | 15460 | 147.82 | 0.3428 | 0.0895 | 7.12 | 1.5053 | 42.6 | 64.9 | 7.04
2013-02-02 04:00 | 13950 | 147.14 | 0.3771 | 0.0964 | 8.03 | 1.5987 | 43 | 57 | 7.48
2013-02-02 12:00 | 12950 |  | 0.3782 | 0.1045 | 8.04 | 1.5454 | 45.9 | 53.4 | 7.29
2013-02-02 20:00 | 11350 |  | 0.3614 | 0.1104 | 7.81 | 1.3851 | 46.4 | 53.2 | 7.38
2013-02-03 04:00 | 10020 |  | 0.3569 | 0.1196 | 7.41 | 1.3658 | 44.3 | 50.6 | 7.34
2013-02-03 12:00 | 8733 |  | 0.3635 | 0.1248 | 7.36 | 1.8056 | 39.1 | 48 | 7.43
2013-02-03 20:00 | 7684 | 88.929 | 0.3682 | 0.119 | 7.29 | 1.6848 | 37.3 | 47 | 7.41
2013-02-04 04:00 | 6530 | 78.098 | 0.3384 | 0.131 | 7.26 | 1.7437 | 36.2 | 46.1 | 7.42
2013-02-04 10:20 | 5970 | 101.69 | 0.4138 | 0.1425 | 7.35 | 2.1272 | 35.9 | 46 | 7.33
2013-02-04 12:00 | 5810 | 81.652 | 0.357 | 0.1351 | 8.46 | 1.4234 | 40.8 | 52 | 7.3
2013-02-05 12:00 | 3608 | 77 | 0.359 | 0.1448 | 8.53 | 1.4074 | 38.3 | 52.1 | 7.42
2013-02-06 12:00 | 3736 | 65.902 | 0.3424 | 0.1446 | 8.78 | 1.6019 | 38.3 | 55.5 | 7.49
2013-02-07 12:00 | 3901 | 53.734 | 0.3365 | 0.1432 | 8.47 | 1.2851 | 38 | 56.9 | 7.64
2013-02-08 12:00 | 3060 | 53.174 | 0.2969 | 0.1359 | 8.03 | 1.401 | 41.7 | 64.6 | 7.26
2013-02-09 12:00 | 2508 | 39.937 | 0.2747 | 0.1352 | 8.3 | 1.4141 | 44.7 | 69.4 | 7.43
2013-02-10 12:00 | 2035 | 39.11 | 0.2706 | 0.1404 | 8.37 | 1.2337 | 45.6 | 71.8 | 7.35
2013-02-11 04:00 | 2085 | 38.387 | 0.262 | 0.1436 | 8.44 | 1.2743 | 47.5 | 74.1 | 7.36
2013-02-11 10:00 | 2372 | 63.011 | 0.2764 | 0.1321 | 8.21 | 1.4235 | 46.7 | 72.8 | 7.12
2013-02-11 12:00 | 2592 | 78.74 | 0.313 | 0.122 | 7.96 | 1.417 | 44.2 | 69 | 7.29
2013-02-12 12:00 | 3300 | 38.81 | 0.244 | 0.109 | 8.09 | 1.348 | 45.2 | 72.3 | 6.95
2013-02-13 12:00 | 4466 | 29.636 | 0.214 | 0.109 | 7.93 | 1.038 | 46.3 | 75.8 | 7.26
2013-02-14 12:00 | 4534 | 24.221 | 0.185 | 0.096 | 7.6 | 1.08 | 47.4 | 77.5 | 7.25
2013-02-15 12:00 | 4099 | 20.253 | 0.1525 | 0.0709 | 6.88 | 0.8169 | 53.9 | 83.2 | 7.09
2013-02-16 12:00 | 3060 | 16.151 | 0.1376 | 0.0683 | 6.64 | 0.8362 | 61.7 | 88.9 | 6.76
2013-02-17 12:00 | 2850 | 15.602 | 0.1409 | 0.0769 | 6.71 | 0.8644 | 62.3 | 88.4 | 6.69
2013-02-18 04:00 | 2820 | 12.89 | 0.1407 | 0.0714 | 6.79 | 0.7857 | 61.8 | 85.6 | 6.43
2013-02-18 09:45 | 2648 | 16.833 | 0.1321 | 0.0853 | 6.46 | 0.7245 | 61.8 | 82.8 | 6.48
2013-02-18 12:00 | 2790 | 18.76 | 0.1007 | 0.0888 | 6.43 | 0.8377 | 61.8 | 82.7 | 6.26
2013-02-19 12:00 | 2648 | 39.735 | 0.1436 | 0.0772 | 6.72 | 0.853 | 59.3 | 82.2 | 6.19
2013-02-20 12:00 | 2210 | 15.488 | 0.1229 | 0.0775 | 7.01 | 0.7751 | 59.7 | 85.5 | 6.55
2013-02-21 12:00 | 1544 | 8.8321 | 0.111 | 0.0754 | 7.24 | 0.789 | 58.6 | 88.4 | 6.07
2013-02-22 12:00 | 1888 | 10.784 | 0.1079 | 0.0698 | 7.03 | 0.8278 | 56.4 | 86.8 | 6.06
2013-02-23 12:00 | 1458 | 5.1759 | 0.1058 | 0.0695 | 7.12 | 0.6738 | 56 | 88.6 | 6.27
2013-02-24 12:00 | 1632 | 9.9584 | 0.1021 | 0.0619 | 7.09 | 0.7519 | 54.5 | 87.8 | 5.97
2013-02-25 04:00 | 1768 | 8.867 | 0.0966 | 0.0595 | 7.17 | 0.6926 | 53.9 | 88.4 | 5.72
2013-02-25 09:45 | 1632 | 3.1745 | 0.0979 | 0.0624 | 7.09 | 0.7507 | 53.9 | 89.2 | 6.16
2013-02-25 12:00 | 1500 | 10.879 | 0.1166 | 0.0623 | 6.95 | 0.8181 | 53.2 | 89.6 | 6.19
2013-02-26 12:00 | 1353 | 10.969 | 0.1045 | 0.0505 | 6.74 | 0.7492 | 52.7 | 89.8 | 5.74
2013-02-27 04:00 | 6210 | 216.34 | 0.3922 | 0.0712 | 5.75 | 1.4166 | 36.5 | 57.5 | 5.05
2013-02-27 12:00 | 14660 | 245.35 | 0.5446 | 0.1359 | 6.49 | 1.3704 | 28.1 | 45.3 | 5.19
2013-02-27 20:00 | 18450 | 273.56 | 0.6005 | 0.1382 | 6.97 | 2.2548 | 24.2 | 36.4 | 5.35
2013-02-28 04:00 | 23020 | 219.41 | 0.5536 | 0.1066 | 7.43 | 1.9669 | 26.6 | 40.9 | 5.79
2013-02-28 12:00 | 26280 | 273.75 | 0.5684 | 0.1128 | 6.94 | 2.2119 | 26.9 | 38.6 | 5.38
2013-02-28 20:00 | 27580 | 238.49 | 0.5339 | 0.1026 | 6.82 | 2.0308 | 26.6 | 39 | 5.33
2013-03-01 04:00 | 29120 | 243.32 | 0.5524 | 0.1142 | 7.11 | 2.2166 | 28.9 | 37.4 | 5.58
2013-03-01 12:00 | 28560 | 201.63 | 0.5356 | 0.116 | 7.21 | 1.4997 | 31 | 36.2 | 5.66
2013-03-01 20:00 | 27000 | 182.33 | 0.5002 | 0.1187 | 6.98 | 2.1073 | 34.8 | 37.5 | 5.77
2013-03-02 04:00 | 25100 | 162.3 | 0.4772 | 0.105 | 6.84 | 1.9666 | 33.8 | 36.8 | 5.91
2013-03-02 12:00 | 22780 | 135.89 | 0.4558 | 0.1153 | 6.85 | 1.8301 | 31.3 | 36.5 | 5.92
2013-03-02 20:00 | 20440 | 120.23 | 0.4414 | 0.1185 | 6.99 | 2.0026 | 29.6 | 36.3 | 6.17
2013-03-03 04:00 | 18300 | 108.31 | 0.4302 | 0.1221 | 7.17 | 2.0004 | 29.1 | 36.2 | 6.23
2013-03-03 12:00 | 16400 | 97.297 | 0.4124 | 0.1237 | 7.36 | 1.6875 | 30 | 37.2 | 6.29
2013-03-03 20:00 | 14480 | 88.863 | 0.3882 | 0.124 | 7.45 | 1.7349 | 31.1 | 38.5 | 6.4
2013-03-04 04:00 | 12800 | 80.751 | 0.3729 | 0.1189 | 7.42 | 1.6047 | 31.5 | 39.5 | 6.35
2013-03-04 09:50 | 11500 | 94.972 | 0.4029 | 0.1219 | 7.47 | 1.7425 | 31.4 | 40.3 | 6.56
2013-03-04 12:00 | 11050 | 78.519 | 0.3507 | 0.1285 | 7.93 | 1.7282 | 32.5 | 41.9 | 6.72
2013-03-04 20:00 | 9750 | 72.604 | 0.3264 | 0.1007 | 7.91 | 1.6066 | 32.4 | 43.5 | 6.47
2013-03-05 04:00 | 8592 | 65.943 | 0.3166 | 0.1155 | 7.84 | 1.5314 | 32.3 | 44.7 | 6.48
2013-03-05 12:00 | 7420 | 70.715 | 0.3075 | 0.1108 | 7.91 | 1.4545 | 32.7 | 46.5 | 6.49
2013-03-05 20:00 | 6696 | 95.762 | 0.3218 | 0.1106 | 8.1 | 1.5735 | 34.9 | 49.6 | 6.37
2013-03-06 04:00 | 6530 | 75.862 | 0.2973 | 0.105 | 7.85 | 1.4868 | 33.3 | 47.8 | 6.43
2013-03-06 12:00 | 6010 | 56.701 | 0.2799 | 0.1036 | 7.94 | 1.3579 | 33.5 | 49.5 | 6.35
2013-03-07 12:00 | 4330 | 44.134 | 0.2508 | 0.1088 | 7.98 | 1.3684 | 35.8 | 53.4 | 6.23
2013-03-08 12:00 | 4033 | 38.732 | 0.222 | 0.0987 | 7.95 | 1.2854 | 36.6 | 57.2 | 6.12
2013-03-09 12:00 | 5694 | 37.735 | 0.2019 | 0.0858 | 8.05 | 1.1536 | 36.8 | 57.4 | 5.95
2013-03-10 12:00 | 7772 | 33.5 | 0.1794 | 0.0814 | 8.23 | 1.1079 | 40.2 | 62.4 | 6.13
2013-03-11 04:00 | 10750 | 33.644 | 0.1512 | 0.054 | 7.59 | 1.0453 | 42.1 | 65.5 | 5.87
2013-03-11 10:00 | 11850 | 35.409 | 0.1516 | 0.0628 | 7.59 | 1.114 | 43.5 | 69.2 | 5.75
2013-03-11 12:00 | 12300 | 43.133 | 0.1351 | 0.0419 | 7.14 | 1.0503 | 42.2 | 67.1 | 5.7
2013-03-12 12:00 | 22960 | 103.75 | 0.2439 | 0.0539 | 7.5 | 1.2702 | 43.1 | 54.9 | 5.8
2013-03-13 04:00 | 24980 | 271.77 | 0.4551 | 0.0587 | 7.12 | 1.3592 | 38.6 | 49.6 | 5.92
2013-03-13 12:00 | 24730 | 290.55 | 0.5148 | 0.0775 | 6.57 | 1.9339 | 27.8 | 40.3 | 6.12
2013-03-13 20:00 | 23320 | 292.54 | 0.5698 | 0.0686 | 6.52 | 1.8912 | 26.8 | 38.2 | 6.39
2013-03-14 04:00 | 21520 | 241.78 | 0.539 | 0.0838 | 6.37 | 1.0559 | 26.2 | 36.7 | 6.46
2013-03-14 12:00 | 19840 | 237.22 | 0.5159 | 0.0759 | 6.33 | 1.2435 | 25.3 | 37 | 6.51
2013-03-14 20:00 | 17900 | 192.68 | 0.485 | 0.0684 | 6.4 | 1.6311 | 25.5 | 38.5 | 6.5
2013-03-15 04:00 | 16150 | 166.48 | 0.4608 | 0.0849 | 6.49 | 1.5076 | 25.4 | 38.8 | 6.59
2013-03-15 12:00 | 14540 | 160.06 | 0.456 | 0.0885 | 6.51 | 0.966 | 25.6 | 39.3 | 6.59
2013-03-15 20:00 | 13050 | 154.05 | 0.4504 | 0.0981 | 6.51 | 1.3694 | 26 | 39.8 | 6.62
2013-03-16 04:00 | 11950 | 148.05 | 0.4748 | 0.0992 | 6.49 | 1.4875 | 26.1 | 40.2 | 6.6
2013-03-16 12:00 | 10650 | 145.55 | 0.4389 | 0.0901 | 6.79 | 1.9955 | 27 | 42.8 | 6.65
2013-03-17 12:00 | 9795 | 103.72 | 0.3737 | 0.0779 | 6.76 | 1.6709 | 27.2 | 44.8 | 6.55
2013-03-18 04:00 | 8733 | 83.263 | 0.3224 | 0.0831 | 6.92 | 1.4124 | 28.2 | 48.1 | 6.4
2013-03-18 10:30 | 8545 | 80.789 | 0.2886 | 0.0834 | 6.88 | 1.0544 | 28.8 | 49.3 | 6.68
2013-03-18 12:00 | 8498 | 79.582 | 0.3187 | 0.0934 | 7.17 | 1.7873 | 29.5 | 50.4 | 6.28
2013-03-19 12:00 | 7596 | 75.799 | 0.2798 | 0.093 | 6.93 | 1.2251 | 31.5 | 55.6 | 6.06
2013-03-20 12:00 | 5850 | 54.835 | 0.24 | 0.0781 | 6.82 | 0.9991 | 34.9 | 60 | 6.06
2013-03-21 12:00 | 6050 | 41.505 | 0.2032 | 0.0783 | 6.76 | 1.2995 | 35.4 | 63.2 | 5.96
2013-03-22 12:00 | 4886 | 32.594 | 0.1764 | 0.0746 | 6.71 | 0.999 | 36.9 | 66.9 | 5.87
2013-03-23 12:00 | 3210 | 27.942 | 0.1526 | 0.0536 | 6.76 | 0.8793 | 40.4 | 72.1 | 5.49
2013-03-24 12:00 | 3000 | 36.965 | 0.1498 | 0.0525 | 6.57 | 0.8261 | 43.4 | 75.2 | 5.33
2013-03-25 04:00 | 3453 | 51.957 | 0.1577 | 0.0481 | 6.45 | 0.8577 | 44.8 | 76.3 | 5.4
2013-03-25 10:40 | 3330 | 34.58 | 0.1391 | 0.0559 | 6.28 | 0.812 | 45.4 | 77.1 | 5.38
2013-03-25 12:00 | 3210 | 31.654 | 0.1375 | 0.0573 | 6.02 | 0.8585 | 44 | 76.5 | 5.24
2013-03-26 12:00 | 2620 | 19.607 | 0.1156 | 0.0463 | 6.04 | 0.8995 | 44.8 | 77.7 | 4.77
2013-03-27 12:00 | 2318 | 18.44 | 0.1115 | 0.0434 | 6 | 1.0048 | 46.6 | 80 | 4.66
2013-03-28 12:00 | 2970 | 18.907 | 0.1041 | 0.0337 | 6.38 | 0.949 | 43.5 | 80.3 | 3.86
2013-03-29 12:00 | 4432 | 24.849 | 0.1147 | 0.0167 | 6.49 | 0.914 | 42.9 | 76 | 3.83
2013-03-30 12:00 | 6490 | 26.299 | 0.1228 | 0.0147 | 5.83 | 1.1204 | 44.7 | 76.6 | 3.89
2013-03-31 12:00 | 7033 | 28.446 | 0.1157 | 0.0087 | 5.31 | 1.0041 | 50 | 80.7 | 2.71
2013-04-01 04:00 | 6370 | 28.897 | 0.1027 | 0.0043 | 5.44 | 0.9395 | 57.6 | 83.5 | 2.06
2013-04-01 10:10 | 5970 | 23.56 | 0.0919 | 0.0209 | 5.59 | 0.9541 | 52.8 | 84.3 | 1.71
2013-04-02 12:00 | 4099 | 30.757 | 0.1253 | 0.0075 | 5.59 | 0.8598 | 64.5 | 74.8 | 2.21
2013-04-03 12:00 | 3090 | 33.444 | 0.1354 | 0.006 | 5.43 | 1.0816 | 52.5 | 69.4 | 2.24
2013-04-04 12:00 | 2291 | 35.613 | 0.1464 | 0.0084 | 5.9 | 1.0508 | 45.7 | 65.8 | 2.27
2013-04-05 12:00 | 1720 | 42.406 | 0.1576 | 0.0154 | 5.9 | 1.1166 | 41.3 | 61.5 | 2
2013-04-06 12:00 | 1500 | 49.742 | 0.1887 | 0.032 | 6.12 | 1.5301 | 41.8 | 61.9 | 2.59
2013-04-07 12:00 | 1720 | 41.973 | 0.1712 | 0.0338 | 5.98 | 1.1774 | 39.4 | 60.8 | 2.13
2013-04-08 04:00 | 1150 | 42.885 | 0.1651 | 0.0307 | 6.19 | 0.998 | 42.3 | 66.8 | 1.53
2013-04-08 10:10 | 1311 | 35.491 | 0.1631 | 0.0356 | 5.87 | 1.2827 | 39.5 | 62.4 | 1.67
2013-04-08 12:00 | 1353 | 50.496 | 0.1675 | 0.0374 | 5.46 | 1.1496 | 37.9 | 58.8 | 1.85
2013-04-09 12:00 | 1395 | 39.019 | 0.1508 | 0.0169 | 5.31 | 1.4221 | 39.9 | 62.3 | 1.22
2013-04-10 12:00 | 1544 | 50.051 | 0.1521 | 0.0121 | 5.08 | 1.4368 | 41.2 | 65.3 | 0.36
2013-04-11 12:00 | 2820 | 107.41 | 0.2443 | 0.0305 | 5.95 | 1.3789 | 40.5 | 62.3 | 1.75
2013-04-11 20:00 | 15250 | 266.88 | 0.4179 | 0.0496 | 8.34 | 2.051 | 34.8 | 53.8 | 3.76
2013-04-12 04:00 | 27440 | 283.81 | 0.4724 | 0.0493 | 8.28 | 2.524 | 32.2 | 48.1 | 3.85
2013-04-12 12:00 | 34570 | 320.75 | 0.5218 | 0.0581 | 7.8 | 2.5906 | 32.5 | 49.4 | 4.07
2013-04-12 20:00 | 40060 | 525.39 | 0.8283 | 0.1223 | 8.23 | 3.7645 | 23.2 | 33.5 | 5.82
2013-04-13 04:00 | 44100 | 425.78 | 0.758 | 0.1124 | 7.87 | 3.6092 | 21.9 | 32 | 6.07
2013-04-13 12:00 | 45700 | 386.09 | 0.7307 | 0.1269 | 7.16 | 2.8298 | 21 | 29.3 | 5.98
2013-04-13 20:00 | 44900 | 433.96 | 0.838 | 0.1266 | 6.77 | 3.7183 | 18.9 | 26.5 | 6.14
2013-04-14 04:00 | 43920 | 404.23 | 0.8017 | 0.13 | 6.33 | 3.0075 | 18.8 | 27.5 | 6.15
2013-04-14 12:00 | 42220 | 367.74 | 0.7938 | 0.1466 | 6.16 | 2.4388 | 18.3 | 25.8 | 6.21
2013-04-14 20:00 | 39820 | 355.06 | 0.7834 | 0.142 | 5.98 | 2.9273 | 17.4 | 24.8 | 6.13
2013-04-15 04:00 | 38300 | 302.77 | 0.7411 | 0.1474 | 5.93 | 2.8552 | 17.5 | 24.6 | 6.15
2013-04-15 10:30 | 36160 | 254.75 | 0.6739 | 0.1461 | 5.5 | 3.0541 | 16.1 | 23.1 | 6.39
2013-04-15 12:00 | 35680 | 256.02 | 0.6407 | 0.1554 | 6.12 | 1.8826 | 16.8 | 25.9 | 6.23
2013-04-15 20:00 | 30450 | 199.58 | 0.5735 | 0.1543 | 6.13 | 1.564 | 17.1 | 26.8 | 6.14
2013-04-16 04:00 | 26760 | 171.12 | 0.5517 | 0.1505 | 6.22 | 2.2929 | 17.8 | 28.6 | 6.32
2013-04-16 12:00 | 24240 | 148.93 | 0.5129 | 0.1509 | 6.3 | 1.9423 | 18.8 | 30.4 | 6.24
2013-04-16 20:00 | 21640 | 139.07 | 0.4941 | 0.1398 | 6.29 | 1.6394 | 19.3 | 31.1 | 6.2
2013-04-17 04:00 | 21280 | 154.51 | 0.5001 | 0.148 | 6.37 | 1.5736 | 20.2 | 33.2 | 6.2
2013-04-17 12:00 | 19960 | 147.94 | 0.483 | 0.1458 | 6.4 | 2.0304 | 21 | 34.9 | 6.34
2013-04-17 20:00 | 20020 | 161.06 | 0.4893 | 0.1437 | 6.35 | 1.7347 | 21.3 | 35.8 | 6.47
2013-04-18 04:00 | 19300 | 161.5 | 0.4854 | 0.1488 | 6.33 | 1.6241 | 21.4 | 36.5 | 6.38
2013-04-18 12:00 | 19300 | 164.91 | 0.4702 | 0.135 | 6.28 | 1.4226 | 21.5 | 37.4 | 6.43
2013-04-18 20:00 | 18500 | 138.22 | 0.4284 | 0.1361 | 6.23 | 1.7982 | 22.9 | 39.2 | 6.47
2013-04-19 04:00 | 17780 | 108.28 | 0.3689 | 0.0989 | 6.11 | 1.6103 | 23.9 | 41.5 | 6.71
2013-04-19 12:00 | 25160 | 143.57 | 0.3799 | 0.0984 | 6.09 | 1.752 | 25.5 | 43.5 | 6.48
2013-04-19 20:00 | 29190 | 166.5 | 0.3968 | 0.1015 | 5.9 | 1.8444 | 25.5 | 42.6 | 6.32
2013-04-20 04:00 | 30590 | 409.91 | 0.627 | 0.0776 | 5.46 | 2.1628 | 20.9 | 35.1 | 6.13
2013-04-20 12:00 | 32140 | 367.36 | 0.632 | 0.1121 | 5.33 | 2.1387 | 19.1 | 32.9 | 6.37
2013-04-20 20:00 | 31360 | 321.63 | 0.621 | 0.1071 | 4.87 | 2.0632 | 18.2 | 30.1 | 6.2
2013-04-21 04:00 | 31580 | 299.5 | 0.595 | 0.1104 | 4.32 | 1.8029 | 17.5 | 27.8 | 6.33
2013-04-21 12:00 | 30870 | 262.39 | 0.549 | 0.104 | 4.05 | 1.9542 | 17 | 27.8 | 6.18
2013-04-21 20:00 | 29470 | 244.84 | 0.539 | 0.1039 | 4 | 1.744 | 16.9 | 27.7 | 6.21
2013-04-22 04:00 | 28770 | 222.58 | 0.522 | 0.1077 | 3.96 | 1.6424 | 16.3 | 26.9 | 6.15
2013-04-22 10:30 | 27300 | 195 | 0.529 | 0.118 | 4.12 | 1.785 | 16.5 | 27.5 | 6.29
2013-04-22 12:00 | 27060 | 205.39 | 0.5103 | 0.1212 | 4.25 | 1.7288 | 16.8 | 28.2 | 6.01
2013-04-22 20:00 | 24170 | 195.44 | 0.5061 | 0.1253 | 4.35 | 1.6792 | 16.8 | 28.7 | 6.08
2013-04-23 04:00 | 23200 | 175.26 | 0.4895 | 0.134 | 4.53 | 1.7012 | 17.1 | 29.8 | 6.19
2013-04-23 12:00 | 21700 | 157.14 | 0.456 | 0.1335 | 4.7 | 1.6119 | 17.5 | 31.2 | 6.37
2013-04-24 12:00 | 18600 | 112.42 | 0.373 | 0.1122 | 4.96 | 1.5716 | 19.2 | 35.6 | 6.23
2013-04-25 12:00 | 24980 | 124.17 | 0.3071 | 0.0711 | 6.86 | 1.752 | 21.8 | 39.4 | 6.25
2013-04-25 20:00 | 28350 | 149.56 | 0.3629 | 0.0692 | 6.57 | 1.787 | 19.3 | 35.9 | 6.61
2013-04-26 04:00 | 28630 | 131.25 | 0.3488 | 0.0808 | 5.96 | 1.6 | 19.9 | 36.3 | 6.4
2013-04-26 12:00 | 28840 | 149.9 | 0.3678 | 0.069 | 5.71 | 1.7914 | 19.8 | 36 | 6.29
2013-04-26 20:00 | 25520 | 148.57 | 0.3818 | 0.0833 | 5.51 | 1.7816 | 20.3 | 36.6 | 6.09
2013-04-27 04:00 | 24730 | 151.77 | 0.3903 | 0.0822 | 5.31 | 1.849 | 20.2 | 36.6 | 6.1
2013-04-27 12:00 | 23620 | 137.29 | 0.3746 | 0.093 | 5.01 | 1.5767 | 19 | 35.3 | 6.08
2013-04-28 12:00 | 16300 | 110.33 | 0.3505 | 0.0901 | 5.14 | 1.633 | 19.5 | 36.8 | 5.91
2013-04-29 04:00 | 14780 | 97.909 | 0.3241 | 0.082 | 5.79 | 2.0395 | 20.9 | 39 | 5.96
2013-04-29 10:40 | 14900 | 87.254 | 0.2899 | 0.0612 | 6.22 | 1.4931 | 21.8 | 40.7 | 6.12
2013-04-29 12:00 | 15100 | 94 | 0.391 | 0.096 | 6.29 | 1.323 | 21.6 | 40.8 | 5.85
2013-04-30 12:00 | 15700 | 75.3 | 0.245 | 0.076 | 6.47 | 1.273 | 22.8 | 43.5 | 5.84
2013-05-01 12:00 | 13950 | 71.5 | 0.234 | 0.088 | 5.91 | 1.228 | 24.9 | 45.3 | 5.88
2013-05-02 12:00 | 11500 | 60.3 | 0.204 | 0.077 | 5.52 | 1.304 | 24.3 | 46.7 | 5.46
2013-05-03 12:00 | 9309 | 66.1 | 0.198 | 0.073 | 5.34 | 1.205 | 26.5 | 51.3 | 5.43
2013-05-04 12:00 | 5890 | 38.3 | 0.156 | 0.068 | 5.16 | 1.081 | 27.4 | 53.4 | 5.21
2013-05-05 12:00 | 6210 | 42.1 | 0.16 | 0.064 | 4.91 | 1.097 | 26.1 | 50.5 | 5.35
2013-05-06 04:00 | 5354 | 37.8 | 0.147 | 0.051 | 4.73 | 1.052 | 26.5 | 51.8 | 5.03
2013-05-06 10:30 | 4958 | 49.9 | 0.166 | 0.041 | 4.66 | 1.308 | 27 | 54 | 5.11
2013-05-06 12:00 | 4922 | 28.205 | 0.1384 | 0.0664 | 4.55 | 1.0506 | 26.6 | 52.7 | 5.1
2013-05-07 12:00 | 4000 | 60.606 | 0.1607 | 0.0412 | 4.21 | 1.1718 | 27.6 | 55.4 | 4.32
2013-05-08 12:00 | 3546 | 27.245 | 0.1228 | 0.0305 | 4.02 | 1.27 | 28.2 | 55.2 | 4
2013-05-09 12:00 | 2880 | 29.239 | 0.125 | 0.022 | 3.47 | 1.0771 | 29.1 | 56.7 | 2.9
2013-05-10 12:00 | 3150 | 33.997 | 0.1155 | 0.0087 | 2.92 | 1.6395 | 29.5 | 57.9 | 1.05
2013-05-11 12:00 | 2704 | 25.96 | 0.1042 | 0.0031 | 2.67 | 1.4541 | 30.3 | 59.3 | 0.26
2013-05-12 12:00 | 2760 | 29.484 | 0.0966 | 0.0042 | 2.59 | 1.4175 | 31 | 59.8 | -0.04
2013-05-13 04:00 | 1720 | 28.526 | 0.0622 | 0.0016 | 2.48 | 1.5113 | 32.1 | 61.2 | -0.01
2013-05-13 10:20 | 2060 | 24.716 | 0.0934 | 0.0126 | 2.48 | 1.6166 | 32.9 | 62.5 | -0.01
2013-05-13 12:00 | 2160 | 21.628 | 0.101 | 0.011 | 2.39 | 1.5276 | 32.8 | 62 | -0.03
2013-05-14 12:00 | 2264 | 39.083 | 0.1135 | 0.011 | 2.48 | 1.3039 | 33.6 | 65.2 | 0
2013-05-15 12:00 | 2318 | 18.494 | 0.0883 | 0.01 | 2.24 | 1.3234 | 33.5 | 63.8 | -0.06
2013-05-16 12:00 | 1720 | 17.699 | 0.0742 | 0.0191 | 2.02 | 1.3142 | 34 | 66.5 | 0.03
2013-05-17 12:00 | 1744 | 15.046 | 0.0756 | 0.0065 | 1.94 | 1.285 | 35.9 | 67.2 | 0.07
2013-05-18 12:00 | 1720 | 14.836 | 0.0726 | 0.0029 | 1.83 | 1.2182 | 36.7 | 69.8 | 0.18
2013-05-19 12:00 | 1522 | 17.543 | 0.0737 | 0.0007 | 1.6 | 1.1846 | 37 | 70.2 | 0.11
2013-05-20 04:00 | 1888 | 15.2 | 0.0772 | 0 | 1.46 | 1.1216 | 36.9 | 69.8 | 0.13
2013-05-20 10:40 | 2160 | 18.803 | 0.0786 | 0.0027 | 1.51 | 1.3198 | 38.8 | 73.2 | 0.18
2013-05-20 12:00 | 2085 | 51.362 | 0.0695 | 0.0333 | 1.61 | 1.0359 | 37.9 | 71.6 | 0.06
2013-05-21 12:00 | 1395 | 16.147 | 0.0688 | 0.03 | 1.45 | 1.1464 | 38.3 | 71.7 | 0.21
2013-05-22 12:00 | 1395 | 18.216 | 0.0768 | 0.0305 | 1.39 | 1.2153 | 39.4 | 72 | 0.34
2013-05-23 12:00 | 1353 | 36.773 | 0.0909 | 0.0242 | 1.15 | 1.4852 | 40.5 | 73.1 | 0.42
2013-05-24 12:00 | 1270 | 22.458 | 0.0741 | 0.0112 | 0.85 | 1.4749 | 41.3 | 74.7 | 0.34
2013-05-25 12:00 | 1311 | 33.067 | 0.0893 | 0.0026 | 0.63 | 1.7225 | 42.4 | 76.4 | 0.42
2013-05-26 12:00 | 1311 | 36.649 | 0.1005 | 0.0013 | 0.46 | 1.5035 | 42.3 | 75.6 | 0.43
2013-05-27 04:00 | 1150 | 37.17 | 0.0805 | 0.0008 | 0.16 | 1.6377 | 43.2 | 77.4 | 0.09
2013-05-27 10:20 | 1190 | 39.106 | 0.0891 | 0.0036 | 0.14 | 1.6345 | 43.7 | 78.1 | 0.28
2013-05-27 12:00 | 1150 | 24.781 | 0.1316 | 0.0337 | 0.35 | 1.6097 | 42.8 | 76.8 | 0.16
2013-05-28 12:00 | 2010 | 40.841 | 0.1485 | 0.0411 | 0.55 | 1.7807 | 41.8 | 74.7 | 0.39
2013-05-29 12:00 | 2264 | 30.14 | 0.1374 | 0.0364 | 0.59 | 2.0532 | 42.1 | 75.6 | 0.59
2013-05-30 12:00 | 3150 | 36.649 | 0.1544 | 0.0333 | 0.43 | 2.2115 | 43.2 | 81 | 0.84
2013-05-31 12:00 | 3210 | 39.908 | 0.1468 | 0.0105 | 0.54 | 2.0258 | 45.5 | 82.4 | 0.82
2013-06-01 12:00 | 3802 | 36.908 | 0.1345 | 0.0069 | 1.48 | 1.7511 | 43.9 | 75.7 | 0.68
2013-06-01 20:00 | 8040 | 40.25 | 0.1343 | 0.0023 | 3.45 | 1.7875 | 43.9 | 72.8 | 1.1
2013-06-02 04:00 | 22240 | 113.68 | 0.229 | 0.0048 | 6.56 | 2.3196 | 42.5 | 67.3 | 2.19
2013-06-02 12:00 | 30940 | 211.74 | 0.3558 | 0.0185 | 8.99 | 2.4334 | 38.7 | 60.1 | 3.71
2013-06-02 20:00 | 29820 | 496.17 | 0.6613 | 0.0374 | 10.2 | 2.9481 | 30.2 | 48.6 | 4.49
2013-06-03 04:00 | 27120 | 302.42 | 0.5091 | 0.0623 | 9.61 | 2.8808 | 23.3 | 38.2 | 4.63
2013-06-03 10:30 | 23920 | 261.3 | 0.497 | 0.0835 | 9.74 | 2.5159 | 18.9 | 30.9 | 5.33
2013-06-03 12:00 | 23140 | 253.81 | 0.4499 | 0.1102 | 10.33 | 2.0691 | 18.1 | 29.7 | 5.75
2013-06-03 20:00 | 19180 | 218.96 | 0.436 | 0.1073 | 10.26 | 2.1528 | 17.1 | 28 | 6.05
2013-06-04 04:00 | 16300 | 167.84 | 0.3653 | 0.1053 | 10.21 | 2.1574 | 17.8 | 29.3 | 6.17
2013-06-04 12:00 | 14050 | 134.06 | 0.3407 | 0.111 | 10.54 | 1.542 | 18.6 | 30.1 | 6.4
2013-06-04 20:00 | 12250 | 133.24 | 0.3308 | 0.1088 | 11.27 | 1.6585 | 20.2 | 31.9 | 6.71
2013-06-05 04:00 | 11050 | 77.177 | 0.2759 | 0.0962 | 12.16 | 1.2036 | 21.9 | 34 | 6.86
2013-06-05 12:00 | 9701 | 90.066 | 0.2771 | 0.1117 | 12.59 | 1.8742 | 22.7 | 35.8 | 6.99
2013-06-05 20:00 | 8130 | 74.658 | 0.2603 | 0.1189 | 13.05 | 1.7011 | 23 | 37.6 | 7.04
2013-06-06 04:00 | 6864 | 67.839 | 0.2466 | 0.0958 | 13.06 | 1.8937 | 23.3 | 38.7 | 7.04
2013-06-06 12:00 | 6410 | 72.58 | 0.2526 | 0.1074 | 13.31 | 1.8808 | 23.4 | 39.9 | 7.25
2013-06-07 12:00 | 4602 | 58.114 | 0.2338 | 0.1114 | 13.11 | 1.7011 | 23.3 | 40.9 | 7.38
2013-06-08 12:00 | 3360 | 46.738 | 0.2143 | 0.1025 | 12.86 | 1.6627 | 23.5 | 42.6 | 7.39
2013-06-09 12:00 | 3391 | 50.147 | 0.211 | 0.0936 | 12.16 | 1.67 | 24.1 | 43.7 | 7.28
2013-06-10 04:00 | 2185 | 35.779 | 0.194 | 0.0892 | 11.75 | 1.6279 | 24.2 | 44.6 | 7.31
2013-06-10 10:30 | 2135 | 36.383 | 0.1957 | 0.0868 | 12.08 | 1.7686 | 26.7 | 49.3 | 7.35
2013-06-10 12:00 | 2160 | 43.895 | 0.2137 | 0.1006 | 11.96 | 1.1851 | 24.4 | 46.2 | 6.96
2013-06-11 12:00 | 2237 | 33.136 | 0.196 | 0.0868 | 11.38 | 1.3693 | 24.8 | 46.3 | 6.8
2013-06-12 12:00 | 1936 | 24.771 | 0.1827 | 0.0669 | 10.83 | 1.4139 | 26.1 | 49.3 | 6.59
2013-06-13 04:00 | 2676 | 70.259 | 0.2112 | 0.0675 | 10.94 | 1.6102 | 24.7 | 46.4 | 6.29
2013-06-13 12:00 | 7119 | 84.766 | 0.2484 | 0.058 | 12.13 | 1.7913 | 25.2 | 45.8 | 6.12
2013-06-13 20:00 | 9603 | 81.081 | 0.2386 | 0.0549 | 11.55 | 1.8896 | 25.4 | 45.3 | 5.95
2013-06-14 04:00 | 10110 | 95.979 | 0.2428 | 0.0259 | 11.3 | 1.8757 | 26.2 | 45.9 | 4.96
2013-06-14 12:00 | 12250 | 99.307 | 0.2722 | 0.0273 | 13.26 | 2.1614 | 25.8 | 44 | 5.06
2013-06-14 20:00 | 12250 | 80.645 | 0.2524 | 0.0378 | 13.77 | 1.8969 | 25 | 41.7 | 5.07
2013-06-15 04:00 | 10400 | 64.687 | 0.2036 | 0.0197 | 11.74 | 1.7804 | 31 | 53.3 | 4.15
2013-06-15 12:00 | 8686 | 87.736 | 0.2205 | 0.0255 | 9.33 | 1.7109 | 29.1 | 50.1 | 4.05
2013-06-15 20:00 | 7291 | 92.25 | 0.2376 | 0.0287 | 9.57 | 1.7944 | 28.3 | 48.6 | 4.26
2013-06-16 04:00 | 6330 | 86.046 | 0.2376 | 0.0503 | 9.91 | 1.8328 | 29.2 | 50.4 | 4.64
2013-06-16 12:00 | 5970 | 69.629 | 0.2257 | 0.0265 | 9.59 | 2.0226 | 32.3 | 55.5 | 4.48
2013-06-16 20:00 | 5390 | 54.245 | 0.2067 | 0.0266 | 9.59 | 1.7894 | 32.1 | 55.2 | 4.41
2013-06-17 04:00 | 4000 | 53.237 | 0.2074 | 0.0579 | 9.21 | 1.6933 | 32.1 | 53.4 | 4.71
2013-06-17 10:05 | 3835 | 53.107 | 0.2031 | 0.0503 | 9.25 | 1.8006 | 32.6 | 54 | 4.91
2013-06-17 12:00 | 3934 | 55.028 | 0.193 | 0.0615 | 8.87 | 1.5273 | 31.5 | 51.2 | 5.04
2013-06-18 12:00 | 3736 | 52.05 | 0.1661 | 0.0414 | 7.25 | 1.3844 | 30.1 | 51.5 | 4.25
2013-06-19 12:00 | 2732 | 49.399 | 0.1491 | 0.0128 | 6.85 | 1.2847 | 30.6 | 51.6 | 4.2
2013-06-20 12:00 | 2291 | 34.09 | 0.1324 | 0.0158 | 7.05 | 1.2709 | 30.6 | 51 | 3.82
2013-06-21 12:00 | 2160 | 28.455 | 0.1449 | 0.021 | 7.21 | 1.5707 | 30.5 | 50.4 | 3.54
2013-06-22 12:00 | 1792 | 50 | 0.1578 | 0.0118 | 6.89 | 1.6485 | 30.4 | 48.4 | 4.11
2013-06-23 12:00 | 1698 | 46.717 | 0.1457 | 0.0046 | 6.92 | 1.5218 | 30.8 | 48.2 | 4.02
2013-06-24 04:00 | 1654 | 34.904 | 0.1258 | 0.0042 | 7.48 | 1.5947 | 30.2 | 46.6 | 3.96
2013-06-24 10:50 | 1792 | 41.9 | 0.148 | 0.016 | 7.9 | 1.601 | 31.1 | 48.2 | 4.33
2013-06-24 12:00 | 1840 | 25.369 | 0.1244 | 0.0393 | 7.96 | 1.21 | 31.4 | 51 | 4.13
2013-06-25 12:00 | 1676 | 48.401 | 0.1451 | 0.0385 | 8.23 | 1.398 | 31.7 | 50.3 | 4.14
2013-06-26 12:00 | 1566 | 28.602 | 0.1167 | 0.0341 | 7.49 | 1.235 | 31.1 | 49.8 | 4.14
2013-06-27 12:00 | 1985 | 37.125 | 0.1391 | 0.042 | 7.26 | 1.3538 | 31.3 | 48.9 | 4.06
2013-06-28 12:00 | 3120 | 34.696 | 0.1246 | 0.0174 | 7.25 | 1.653 | 32.5 | 52.1 | 3.13
2013-06-29 12:00 | 3484 | 40.526 | 0.1368 | 0.0046 | 6.33 | 1.6243 | 36.5 | 55.9 | 2.3
2013-06-30 12:00 | 8130 | 52.749 | 0.1883 | 0.0037 | 5.6 | 1.7985 | 36.8 | 58.2 | 3.26
2013-06-30 20:00 | 8310 | 47.491 | 0.1603 | 0.0221 | 4.75 | 1.6178 | 39.6 | 59.2 | 3.23
2013-07-01 04:00 | 8265 | 63.973 | 0.1903 | 0.0155 | 4.77 | 1.6194 | 36.8 | 56 | 3.1
2013-07-01 10:30 | 7596 | 58.874 | 0.1736 | 0.0268 | 5.27 | 1.4906 | 37.3 | 58 | 3.3
2013-07-01 12:00 | 7552 | 59.487 | 0.1816 | 0.0305 | 5.61 | 1.2248 | 34.8 | 53.7 | 3.16
2013-07-02 12:00 | 8404 | 57.851 | 0.1848 | 0.0328 | 6.57 | 1.2013 | 33.4 | 51.1 | 4.09
2013-07-03 12:00 | 10600 | 74.946 | 0.2154 | 0.0642 | 5.76 | 1.219 | 30.7 | 47.2 | 5.32
2013-07-04 12:00 | 13000 | 49.723 | 0.2078 | 0.0831 | 4.81 | 1.1664 | 39.2 | 63.3 | 5.69
2013-07-05 12:00 | 10450 | 48.042 | 0.2249 | 0.071 | 7.65 | 1.2237 | 26.2 | 42 | 6.37
2013-07-06 12:00 | 7684 | 48.287 | 0.2119 | 0.0801 | 9.21 | 1.3187 | 26.6 | 39.9 | 6.95
2013-07-07 12:00 | 7334 | 55.631 | 0.2393 | 0.0833 | 8.84 | 1.3015 | 21.7 | 34 | 7.02
2013-07-08 04:00 | 7119 | 78.75 | 0.2548 | 0.0749 | 8.49 | 1.3947 | 20.5 | 32.3 | 6.84
2013-07-08 10:30 | 6738 | 65.138 | 0.2497 | 0.0973 | 9.26 | 1.4194 | 21.3 | 33.6 | 7.61
2013-07-08 12:00 | 6170 | 62.5 | 0.2299 | 0.1045 | 9.23 | 1.2583 | 21.1 | 33.5 | 7.47
2013-07-09 12:00 | 12900 | 98.987 | 0.2584 | 0.0871 | 9.34 | 1.5179 | 20.1 | 31 | 7.79
2013-07-10 12:00 | 14780 | 112.77 | 0.3117 | 0.101 | 8.89 | 1.5844 | 16.9 | 26.4 | 8.01
2013-07-11 12:00 | 25340 | 172.12 | 0.371 | 0.0916 | 7.05 | 1.6895 | 14.1 | 22.8 | 7.3
2013-07-12 12:00 | 21400 | 121.99 | 0.3189 | 0.0958 | 6.85 | 1.5369 | 12.7 | 21.6 | 7.26
2013-07-12 20:00 | 17040 | 105.92 | 0.2943 | 0.1032 | 6.64 | 1.4555 | 13.3 | 23.2 | 7.49
2013-07-13 04:00 | 15700 | 76.844 | 0.2666 | 0.0923 | 6.29 | 1.3226 | 14.4 | 24.5 | 7.69
2013-07-13 12:00 | 14780 | 88.315 | 0.2793 | 0.1056 | 5.95 | 1.2353 | 15.2 | 25.4 | 7.59
2013-07-13 20:00 | 13740 | 73.414 | 0.2648 | 0.094 | 5.87 | 1.1407 | 15.3 | 26 | 7.63
2013-07-14 04:00 | 12900 | 60.961 | 0.2533 | 0.1021 | 5.74 | 1.2708 | 15.4 | 26.4 | 7.63
2013-07-14 12:00 | 12200 | 72.481 | 0.2708 | 0.1015 | 5.8 | 1.2447 | 16.1 | 27 | 7.77
2013-07-14 20:00 | 11400 | 57.649 | 0.2568 | 0.108 | 5.81 | 1.2788 | 16.8 | 27.7 | 7.85
2013-07-15 04:00 | 10550 | 46.84 | 0.2478 | 0.1148 | 5.57 | 1.2505 | 17 | 27.7 | 7.9
2013-07-15 10:30 | 8498 | 44.52 | 0.2557 | 0.1218 | 5.43 | 1.1084 | 16.9 | 27.6 | 7.96
2013-07-15 12:00 | 8265 | 46.892 | 0.2542 | 0.1299 | 5.49 | 1.0803 | 16.7 | 27.8 | 8.69
2013-07-16 12:00 | 6780 | 49.202 | 0.2576 | 0.1285 | 4.91 | 1.1022 | 16.4 | 28.2 | 8.55
2013-07-17 12:00 | 3453 | 38.938 | 0.2586 | 0.15 | 4.58 | 1.2186 | 15.4 | 26.7 | 8.48
2013-07-18 12:00 | 1912 | 36.223 | 0.2405 | 0.1269 | 4.08 | 1.304 | 15.5 | 26.9 | 8.1
2013-07-19 12:00 | 1840 | 37.296 | 0.2446 | 0.1185 | 3.53 | 1.4697 | 15.4 | 26.7 | 7.73
2013-07-20 12:00 | 2060 | 36.824 | 0.2202 | 0.0789 | 2.92 | 1.6402 | 16.4 | 28.5 | 6.83
2013-07-21 12:00 | 4297 | 61.728 | 0.2591 | 0.0877 | 3.07 | 1.444 | 16.7 | 29.6 | 7.22
2013-07-22 04:00 | 5428 | 47.938 | 0.2576 | 0.1072 | 3.5 | 1.3831 | 16.9 | 27.3 | 8.23
2013-07-22 10:50 | 5656 | 41.504 | 0.2381 | 0.1143 | 3.57 | 1.2698 | 18.2 | 28.6 | 8.07
2013-07-22 12:00 | 5732 | 46.762 | 0.2399 | 0.1032 | 3.71 |  | 18.3 | 28.9 | 7.99
2013-07-23 12:00 | 7464 | 65.359 | 0.2601 | 0.1013 | 3.55 | 1.3407 | 18.4 | 29.1 | 7.31
2013-07-24 12:00 | 6130 | 45.81 | 0.219 | 0.0793 | 2.79 | 1.4581 | 21.4 | 34.4 | 7.48
2013-07-25 12:00 | 4398 | 42.387 | 0.2112 | 0.0885 | 2.35 | 1.2623 | 30.4 | 51 | 6.63
2013-07-26 12:00 | 1437 | 36.963 | 0.1913 | 0.0519 | 2.02 | 1.1705 | 32.8 | 54.2 | 5.35
2013-07-27 12:00 | 1654 | 41.958 | 0.2131 | 0.029 | 2.05 | 1.3863 | 31.3 | 53.7 | 4.5
2013-07-28 12:00 | 1190 | 42.316 | 0.2158 | 0.0365 | 2.07 | 1.5081 | 27.9 | 48.3 | 4.72
2013-07-29 04:00 | 1270 | 36.132 | 0.2004 | 0.0311 | 2.02 | 1.4093 | 27.4 | 47.1 | 4.57
2013-07-29 10:50 | 1290 | 41.095 | 0.2064 | 0.0415 | 2.1 | 1.3663 | 27.8 | 47.6 | 4.87
2013-07-29 12:00 | 1332 | 39.269 | 0.2032 | 0.0794 | 2.09 | 1.3352 | 26.4 | 44.7 | 4.29
2013-07-30 12:00 | 1290 | 36.363 | 0.1888 | 0.0732 | 2.03 | 1.1895 | 26.7 | 43.7 | 4.27
2013-07-31 12:00 | 2345 | 48.304 | 0.2109 | 0.0576 | 1.78 | 1.4017 | 26.9 | 41.3 | 3.59
2013-08-01 12:00 | 1190 | 49.952 | 0.1823 | 0.0015 | 0.92 | 1.7855 | 27.9 | 40.6 | 0.08
2013-08-02 12:00 | 1150 | 41.564 | 0.1526 | 0.0019 | 0.45 | 1.6874 | 28.5 | 41.3 | -0.06
2013-08-03 12:00 | 894.5 | 60.175 | 0.1739 | 0.0042 | 0.34 | 1.6955 | 28.8 | 40.7 | -0.05
2013-08-04 12:00 | 8545 | 79.952 | 0.2221 | 0.0015 | 0.44 | 1.9379 | 30.9 | 44.7 | -0.01
2013-08-04 20:00 | 10800 | 104.83 | 0.273 | 0.0011 | 0.23 | 2.6647 | 29.6 | 40.8 | -0.04
2013-08-05 04:00 | 11250 | 92.05 | 0.2669 | 0.0006 | 0.26 | 2.0434 | 31.7 | 45 | -0.02
2013-08-05 10:30 | 10250 | 84.933 | 0.2521 | 0.0007 | 0.52 | 2.1183 | 39.1 | 56.4 | 0.27
2013-08-05 12:00 | 9975 | 77.348 | 0.2646 | 0.0123 | 1.25 | 1.7688 | 38 | 57.5 | 2.17
2013-08-06 12:00 | 5210 | 54.582 | 0.2548 | 0.0917 | 1.58 | 1.2154 | 34 | 46.8 | 5.3
2013-08-07 12:00 | 3422 | 64.663 | 0.2563 | 0.1028 | 1.38 | 1.0549 | 24.4 | 38.1 | 5.2
2013-08-08 12:00 | 1985 | 48.223 | 0.2443 | 0.1014 | 1.43 | 1.0875 | 26.6 | 39.8 | 5.07
2013-08-09 12:00 | 1522 | 46.605 | 0.242 | 0.103 | 1.32 | 1.2895 | 26.4 | 38 | 4.49
2013-08-10 12:00 | 946.8 | 54.028 | 0.2312 | 0.061 | 1.14 | 1.3095 | 25.9 | 37 | 4.1
2013-08-11 12:00 | 779 | 47.967 | 0.2067 | 0.0235 | 0.9 | 1.4113 | 26 | 37.8 | 3.05
2013-08-12 04:00 | 1018.4 | 60.714 | 0.2093 | 0.005 | 0.83 | 1.5086 | 26.3 | 38.2 | 2.13
2013-08-12 10:30 | 1036.3 | 50.592 | 0.2045 | 0.0018 | 0.72 | 1.7301 | 27.2 | 39.2 | 1.83
2013-08-12 12:00 | 982.6 | 35.986 | 0.1754 | 0.0618 | 1.31 | 1.1572 | 26.3 | 37.9 | 2.95
2013-08-13 12:00 | 928.9 | 53.376 | 0.182 | 0.0196 | 1.02 | 1.3392 | 26.1 | 37.3 | 1.22
2013-08-14 12:00 | 489.6 | 54.721 | 0.1867 | 0.0049 | 0.76 | 1.5242 | 26.1 | 37.5 | 0.21
2013-08-15 12:00 | 425.1 | 43.558 | 0.1381 | 0.0009 | 0.43 | 1.5921 | 25.8 | 37.3 | -0.12
2013-08-16 12:00 | 673 | 47.897 | 0.1499 | 0.0006 | 0.42 | 1.5112 | 25.4 | 36.9 | -0.09
2013-08-17 12:00 | 643.8 | 49.13 | 0.1496 | -0.0002 | 0.47 | 1.5261 | 25 | 36 | 0.32
2013-08-18 04:00 | 716.8 | 28.543 | 0.1204 | -0.0006 | 0.56 | 1.385 | 24.5 | 35.2 | 1.84
2013-08-19 04:00 | 531 | 35.436 | 0.1318 | -0.0011 | 0.54 | 1.3524 | 24.9 | 35.5 | 2.59
2013-08-19 10:30 | 503.4 | 25.963 | 0.1517 | 0.0005 | 0.51 | 1.5038 | 25.4 | 36.5 | 2.8
2013-08-19 12:00 | 489.6 | 26.018 | 0.1112 | 0.0514 | 0.88 | 0.9597 | 24.8 | 36 | 3.39
2013-08-20 12:00 | 449.7 | 25.283 | 0.1118 | 0.0513 | 0.77 | 0.9714 | 25.3 | 36.2 | 3.11
2013-08-21 12:00 | 375.9 | 18.348 | 0.1207 | 0.0507 | 0.51 | 1.1862 | 25.7 | 36.8 | 2.92
2013-08-22 12:00 | 531 | 17.382 | 0.0995 | 0.0256 | 0.18 | 1.0986 | 25.6 | 36 | 2.86
2013-08-23 12:00 | 503.4 | 27.382 | 0.121 | 0.0246 | 0.1 | 1.2553 | 26.3 | 37 | 2.71
2013-08-24 12:00 | 425.1 | 25.191 | 0.1226 | 0.0166 | 0.03 | 1.3556 | 26.6 | 36.8 | 2.32
2013-08-25 12:00 | 462 | 18.363 | 0.117 | 0.0035 | 0.02 | 1.3138 | 27.1 | 36.6 | 2.14
2013-08-26 04:00 | 412.8 | 30.936 | 0.1293 | 0.002 | 0 | 1.2782 | 27.2 | 35.9 | 1.89
2013-08-26 10:00 | 375.9 | 24.858 | 0.122 | 0.007 | 0.05 | 1.4438 | 28.9 | 38.5 | 1.63
2013-08-26 12:00 | 375.9 | 16.205 | 0.1323 | 0.0599 | 0.51 | 0.8808 | 29.1 | 38.3 | 1.83
2013-08-27 12:00 | 425.1 | 22.488 | 0.1417 | 0.0658 | 0.35 | 1.0372 | 28.5 | 37.2 | 0.9
2013-08-28 12:00 | 673 | 43.179 | 0.1788 | 0.0757 | 0.38 | 1.1452 | 28.9 | 37.9 | 0.56
2013-08-29 12:00 | 544.8 | 45.909 | 0.1673 | 0.0596 | 0.25 | 1.359 | 29.4 | 37.3 | 0.25
2013-08-30 12:00 | 475.8 | 43.697 | 0.1435 | 0.0306 | 0.1 | 1.2629 | 30.6 | 38.9 | 0.14
2013-08-31 12:00 | 363.6 | 44.227 | 0.1633 | 0.0534 | 0.11 | 1.4731 | 31.4 | 38.7 | 0.36
2013-09-01 12:00 | 328.1 | 46.822 | 0.1554 | 0.044 | 0.05 | 1.2107 | 32.5 | 40.6 | 0.24
2013-09-02 12:00 | 412.8 | 44.371 | 0.1583 | 0.0216 | 0.01 | 1.3082 | 32.8 | 40.9 | 0.12
2013-09-03 10:05 | 363.6 | 32.931 | 0.1568 | 0.0177 | 0.01 | 1.363 | 33.7 | 41.5 | 0.18
2013-09-03 12:00 | 363.6 | 22.801 | 0.1533 | 0.0491 | 0.11 | 1.1563 | 33 | 41.1 | 0.02
2013-09-04 12:00 | 363.6 | 27.198 | 0.1489 | 0.0463 | 0.04 | 1.0469 | 33.7 | 42.1 | 0.11
2013-09-05 12:00 | 306.3 | 20.942 | 0.1372 | 0.026 | 0 | 1.1935 | 34.2 | 42.1 | -0.07
2013-09-06 12:00 | 284.5 | 24.911 | 0.1418 | 0.0156 | 0.02 | 1.1914 | 34.7 | 42.5 | 0
2013-09-07 12:00 | 251.8 | 22.584 | 0.1307 | 0.0133 | 0 | 1.0753 | 35.9 | 43.3 | -0.08
2013-09-08 12:00 | 230 | 29.972 | 0.1526 | 0.0109 | 0 | 1.139 | 36.5 | 43.8 | -0.09
2013-09-09 04:00 | 182.5 | 29.88 | 0.1535 | 0.0169 | 0 | 1.1213 | 36.8 | 43.4 | -0.02
2013-09-09 10:20 | 262.7 | 45.586 | 0.1935 | 0.019 | 0.03 | 1.2263 | 37.5 | 44.2 | 0.31
2013-09-09 12:00 | 284.5 | 34.413 | 0.1555 | 0.0451 | 0.14 | 1.1089 | 38.2 | 45.2 | 0.15
2013-09-10 12:00 | 328.1 | 20.966 | 0.142 | 0.0471 | 0.11 | 1.1799 | 39 | 45.3 | 0.12
2013-09-11 12:00 | 240.9 | 31.037 | 0.1451 | 0.0368 | 0.06 | 1.0834 | 39.6 | 45.9 | 0.08
2013-09-12 12:00 | 262.7 | 19.574 | 0.1299 | 0.0322 | 0 | 1.0788 | 40 | 45.5 | 0.03
2013-09-13 12:00 | 230 | 26.289 | 0.1375 | 0.0254 | 0 | 1.1223 | 40.3 | 45.9 | 0.06
2013-09-14 12:00 | 173 | 24.973 | 0.1442 | 0.0275 | 0.02 | 1.1775 | 41.3 | 46.6 | 0.16
2013-09-15 12:00 | 211 | 23.9 | 0.1588 | 0.0196 | 0.01 | 1.2285 | 42.7 | 47.3 | 0.11
2013-09-16 04:00 | 295.4 | 19.736 | 0.1459 | 0.0182 | 0.01 | 1.2234 | 43.2 | 48.4 | 0.16
2013-09-16 10:20 | 306.3 | 23.788 | 0.1399 | 0.0156 | 0 | 1.1698 | 43.9 | 50.2 | 0.16
2013-09-16 12:00 | 317.2 | 24.12 | 0.1466 | 0.0523 | 0.04 | 1.357 | 43.4 | 48.6 | 0.4
2013-09-17 12:00 | 295.4 | 26.484 | 0.1454 | 0.0572 | 0.05 | 1.2923 | 45.3 | 49.7 | 0.48
2013-09-18 12:00 | 339 | 28.265 | 0.1496 | 0.0397 | 0 | 1.3598 | 48.3 | 53.4 | 0.57
2013-09-19 12:00 | 317.2 | 13.448 | 0.1243 | 0.0343 | 0.02 | 1.3254 | 46.7 | 51.6 | 0.41
2013-09-20 12:00 | 306.3 | 25.121 | 0.1379 | 0.0201 | 0 | 1.3368 | 48.7 | 53.9 | 0.52
2013-09-21 12:00 | 462 | 16.799 | 0.1451 | 0.0249 | 0 | 1.3833 | 48.4 | 54.5 | 0.63
2013-09-22 12:00 | 295.4 | 25 | 0.1552 | 0.0176 | 0 | 1.623 | 49.2 | 54 | 0.73
2013-09-22 20:00 | 363.6 | 22.413 | 0.1602 | 0.0165 | 0 | 1.4725 | 49.5 | 54.5 | 0.79
2013-09-23 04:00 | 503.4 | 24.021 | 0.1545 | 0.0199 | 0 | 1.4924 | 49.1 | 54.1 | 0.77
2013-09-23 10:10 | 572.4 | 20.7 | 0.149 | 0.022 | 0.02 | 1.391 | 50.7 | 56.2 | 0.79
2013-09-23 12:00 | 586.2 | 10.022 | 0.1385 | 0.0637 | 0.02 | 1.5059 | 50.9 | 56.8 | 0.63
2013-09-24 12:00 | 1210 | 15.234 | 0.1467 | 0.056 | 0.02 | 1.5253 | 54.4 | 61.2 | 0.26
2013-09-25 12:00 | 861.5 | 18.018 | 0.1605 | 0.0569 | 0 | 1.6024 | 57.6 | 64 | 0.14
2013-09-26 12:00 | 629.2 | 20.871 | 0.152 | 0.0442 | 0 | 1.6272 | 59.1 | 65.1 | -0.01
2013-09-27 12:00 | 449.7 | 29.411 | 0.1491 | 0.0261 | 0 | 1.4172 | 60.8 | 66.4 | -0.07
2013-09-28 12:00 | 400.5 | 21.533 | 0.1466 | 0.013 | 0 | 1.3109 | 61.9 | 67.6 | -0.03
2013-09-29 12:00 | 437.4 | 34.676 | 0.1572 | 0.0149 | 0 | 1.6141 | 64.7 | 70.7 | -0.1
2013-09-30 04:00 | 425.1 | 26.519 | 0.1493 | 0.0128 | 0 | 1.5294 | 63.8 | 70 | -0.1
2013-09-30 09:55 | 400.5 | 23.983 | 0.1484 | 0.0124 | 0 | 1.2982 | 68.2 | 75.5 | -0.06
2013-09-30 12:00 | 375.9 | 16.343 | 0.153 | 0.0657 | 0.06 | 0.969 | 66.6 | 73.8 | -0.23
2013-10-01 12:00 | 306.3 | 17.857 | 0.1363 | 0.0493 | 0.03 | 1.0018 | 67 | 74.7 | -0.32
2013-10-02 12:00 | 251.8 | 26.557 | 0.1486 | 0.0459 | 0.02 | 1.1042 | 67.1 | 74.6 | -0.3
2013-10-03 12:00 | 251.8 | 14.051 | 0.1225 | 0.0277 | 0.01 | 1.0743 | 67.6 | 75.9 | -0.3
2013-10-04 12:00 | 306.3 | 22.925 | 0.1349 | 0.0223 | 0 | 1.0088 | 66.7 | 74.6 | -0.24
2013-10-05 12:00 | 746 | 37.19 | 0.1588 | 0.023 | 0.12 | 1.1036 | 64.8 | 73.3 | 0.01
2013-10-05 20:00 | 1544 | 55.967 | 0.2149 | 0.0451 | 0.8 | 1.2917 | 57.6 | 66.4 | 1
2013-10-06 04:00 | 2620 | 32.83 | 0.1913 | 0.0416 | 0.93 | 1.3169 | 58.9 | 69.6 | 1.36
2013-10-06 12:00 | 3360 | 36.395 | 0.1975 | 0.0516 | 1.16 | 1.2298 | 67.1 | 94.9 | 1.79
2013-10-06 20:00 | 4000 | 66.972 | 0.2603 | 0.0648 | 2.46 | 1.3437 | 51 | 65.2 | 3.28
2013-10-07 04:00 | 4850 | 73.073 | 0.2894 | 0.0779 | 3.51 | 1.5047 | 43.6 | 52.8 | 4.6
2013-10-07 10:15 | 5580 | 154.47 | 0.3898 | 0.08 | 3.68 | 4.2408 | 47.5 | 56.5 | 5.18
2013-10-07 12:00 | 5810 | 62.992 | 0.2503 | 0.1006 | 3.96 | 1.2883 | 47.1 | 55.8 | 5.61
2013-10-08 12:00 | 5466 | 37.12 | 0.1737 | 0.0868 | 3.03 | 1.2503 | 67.1 | 84.1 | 4.22
2013-10-09 12:00 | 4568 | 32.954 | 0.1423 | 0.0578 | 2.37 | 1.1161 | 77.5 | 101.2 | 3.16
2013-10-10 12:00 | 4099 | 32.608 | 0.1328 | 0.0591 | 2.1 | 0.6516 | 62.8 | 93.7 | 3.75
2013-10-11 12:00 | 1792 | 31.149 | 0.1949 | 0.1049 | 2.96 | 0.8035 | 43.7 | 62.3 | 4.61
2013-10-12 12:00 | 1170 | 35.675 | 0.2012 | 0.0935 | 2.95 | 0.7795 | 44.4 | 60.5 | 4.95
2013-10-13 12:00 | 1000.5 | 26.794 | 0.1916 | 0.0984 | 3.01 | 0.8147 | 44 | 60.3 | 5.33
2013-10-14 04:00 | 702.2 | 23.174 | 0.1934 | 0.0958 | 2.95 | 0.7593 | 42.5 | 58.8 | 5.42
2013-10-14 10:00 | 702.2 | 27.1 | 0.2 | 0.09 | 3.02 | 1.01 | 42.9 | 60.3 | 5.53
2013-10-14 12:00 | 572.4 | 26.876 | 0.2062 | 0.1015 | 3.02 | 0.9104 | 42.9 | 60.3 | 5.38
2013-10-15 12:00 | 544.8 | 38.079 | 0.2287 | 0.0985 | 2.96 | 1.2167 | 41.6 | 58.7 | 5.22
2013-10-16 12:00 | 517.2 | 37.861 | 0.207 | 0.0799 | 2.9 | 1.2089 | 40.3 | 59 | 5.34
2013-10-17 12:00 | 531 | 22.115 | 0.175 | 0.0776 | 2.79 | 1.1546 | 39.4 | 58.4 | 5.22
2013-10-18 12:00 | 475.8 | 27.756 | 0.1728 | 0.0761 | 2.8 | 0.851 | 39 | 56.5 | 5.32
2013-10-19 12:00 | 339 | 28.645 | 0.1634 | 0.0591 | 2.78 | 0.7334 | 38.6 | 56.6 | 5.41
2013-10-22 20:00 | 558.6 | 23.923 | 0.1398 | 0.0324 | 2.56 | 1.347 | 40.6 | 59.1 | 4.68
2013-10-23 20:00 | 558.6 | 21.842 | 0.1316 | 0.0139 | 2.44 | 1.4295 | 41.8 | 61.5 | 4.56
2013-10-24 20:00 | 503.4 | 18.104 | 0.1176 | 0.0118 | 2.44 | 1.3828 | 42.8 | 64.1 | 4.34
2013-10-25 20:00 | 375.9 | 24.267 | 0.1169 | 0.0034 | 2.34 | 1.5494 | 43.3 | 64.1 | 4.14
2013-10-26 20:00 | 449.7 | 20.238 | 0.1095 | 0.0018 | 2.29 | 1.3894 | 42.7 | 61.5 | 3.98
2013-10-27 20:00 | 295.4 | 17.957 | 0.1054 | 0.0017 | 2.22 | 1.5473 | 43.6 | 63.8 | 3.39
2013-10-28 04:00 | 328.1 | 15.513 | 0.1042 | 0.0047 | 2.22 | 1.5407 | 44.4 | 65.2 | 3.55
2013-10-28 10:15 | 284.5 | 20.59 | 0.103 | 0.0028 | 2.25 | 1.6185 | 44.5 | 66.1 | 3.57
2013-10-28 12:00 | 284.5 | 18.743 | 0.1075 | 0.0087 | 2.15 | 1.4178 | 43.8 | 63.8 | 3.82
2013-10-29 12:00 | 425.1 | 21.008 | 0.1013 | 0.0022 | 2.06 | 1.3522 | 44.2 | 64.1 | 3.01
2013-10-30 12:00 | 503.4 | 28.006 | 0.0936 | 0.0008 | 1.76 | 1.469 | 45.4 | 64.5 | 1.12
2013-10-31 12:00 | 544.8 | 27.972 | 0.12 | 0.0017 | 1.67 | 1.4516 | 48.3 | 67.8 | 0.56
2013-11-01 12:00 | 1250 | 50.785 | 0.2066 | 0.0124 | 3.1 | 1.294 | 40.3 | 54.7 | 3.4
2013-11-01 20:00 | 928.9 | 34.574 | 0.1813 | 0.0025 | 3.02 | 1.3008 | 41.9 | 56.1 | 2.67
2013-11-02 04:00 | 1544 | 25.025 | 0.1639 | 0.0026 | 3.42 | 1.2854 | 41.3 | 56.1 | 3.56
2013-11-02 12:00 | 2426 | 33.939 | 0.1685 | 0.0036 | 3.01 | 1.3021 | 45.4 | 64 | 3.23
2013-11-02 20:00 | 3090 | 28.037 | 0.1629 | 0.0002 | 3.23 | 1.3061 | 46.5 | 71.4 | 3.74
2013-11-03 04:00 | 4231 | 29.239 | 0.1531 | 0.0005 | 3.58 | 1.3788 | 45.6 | 62.8 | 4.15
2013-11-03 12:00 | 3967 | 27.442 | 0.1297 | 0.0044 | 3.7 | 1.4643 | 45.1 | 58.5 | 4.78
2013-11-04 04:00 | 3030 | 20.608 | 0.1036 | 0.0187 | 3.23 | 1.15 | 44.8 | 60.2 | 5.58
2013-11-04 10:10 | 2880 | 19.607 | 0.1347 | 0.0242 | 3.3 | 1.0935 | 46.1 | 62.2 | 5.88
2013-11-04 12:00 | 2850 | 19.759 | 0.1279 | 0.0358 | 3.17 | 0.8821 | 47.8 | 61.8 | 5.75
2013-11-05 12:00 | 2790 | 13.5 | 0.1094 | 0.0442 | 3.01 | 0.8572 | 50.5 | 68.5 | 5.64
2013-11-06 12:00 | 1840 | 20.512 | 0.1167 | 0.027 | 2.72 | 0.949 | 66 | 79.7 | 4.46
2013-11-07 12:00 | 1544 | 16.736 | 0.1333 | 0.0423 | 2.45 | 0.8944 | 56.5 | 75.6 | 5.75
2013-11-08 12:00 | 1270 | 12.591 | 0.1286 | 0.0311 | 2.29 | 0.9714 | 57.2 | 77.7 | 5
2013-11-09 12:00 | 1230 | 22.701 | 0.1396 | 0.0211 | 2.24 | 0.9825 | 57.2 | 81.1 | 4.25
2013-11-10 12:00 | 1018.4 | 17.103 | 0.121 | 0.017 | 2.44 | 1.0143 | 59.1 | 83.1 | 3.83
2013-11-11 04:00 | 544.8 | 13.924 | 0.1209 | 0.0214 | 2.5 | 0.9714 | 61.4 | 84.5 | 3.76
2013-11-11 10:10 | 558.6 | 20.388 | 0.1273 | 0.0146 | 2.53 | 0.9899 | 62.5 | 85.8 | 3.7
2013-11-11 12:00 | 586.2 | 17.857 | 0.122 | 0.0248 | 2.41 | 1.0181 | 60 | 84.5 | 3.6
2013-11-12 12:00 | 687.6 | 10.878 | 0.1035 | 0.0219 | 2.56 | 0.9539 | 63.2 | 88.9 | 3.31
2013-11-13 12:00 | 878 | 9.425 | 0.0995 | 0.0164 | 2.4 | 0.9738 | 64.8 | 92.4 | 2.76
2013-11-14 12:00 | 1000.5 | 11.494 | 0.0972 | 0.01 | 2.37 | 1.0242 | 68.3 | 100.9 | 2.38
2013-11-15 12:00 | 828.5 | 7.6839 | 0.0904 | 0.0023 | 2.21 | 1.0403 | 70.5 | 104.3 | 1.83
2013-11-16 12:00 | 702.2 | 6.9513 | 0.0943 | 0.002 | 2.06 | 1.1408 | 69.8 | 103.4 | 0.97
2013-11-17 12:00 | 746 | 19.361 | 0.1089 | 0.0015 | 2.03 | 1.4015 | 70.3 | 104 | 0.47
2013-11-18 04:00 | 1544 | 27.135 | 0.1118 | 0.0017 | 1.9 | 1.3892 | 69.8 | 103.8 | 0.04
2013-11-18 10:05 | 795.5 | 21.097 | 0.1153 | 0.0029 | 2.23 | 1.3356 | 71.1 | 105.7 | 0.3
2013-11-18 12:00 | 702.2 | 31.172 | 0.1185 | 0.0113 | 2.27 | 1.2934 | 67.7 | 101.9 | 0.51
2013-11-19 12:00 | 1720 | 19.978 | 0.1244 | 0.0132 | 2.41 | 1.2505 | 64.2 | 95.8 | 1.55
2013-11-20 12:00 | 4670 | 18.691 | 0.1269 | 0.0296 | 2.62 | 1.1489 | 57.5 | 87.8 | 3.79
2013-11-21 12:00 | 4432 | 18.348 | 0.1368 | 0.0632 | 2.85 | 1.0312 | 52.7 | 76.5 | 5.43
2013-11-22 12:00 | 2592 | 16.465 | 0.1141 | 0.0589 | 2.64 | 0.8249 | 52.6 | 76.4 | 5.28
2013-11-23 12:00 | 2536 | 32.366 | 0.1643 | 0.0705 | 3.15 | 1.0316 | 49.5 | 73.3 | 6.45
2013-11-24 12:00 | 2035 | 15.2 | 0.1333 | 0.0757 | 3.18 | 0.7748 | 52.7 | 83 | 6.09
2013-11-25 04:00 | 1960 | 15.205 | 0.1287 | 0.0772 | 3.5 | 0.8173 | 56.1 | 87.6 | 5.45
2013-11-25 09:30 | 2010 | 14.476 | 0.1365 | 0.0802 | 3.81 | 0.7318 | 58.3 | 89.6 | 5.52
2013-11-25 12:00 | 2010 | 25.396 | 0.1516 | 0.0819 | 3.73 | 0.8322 | 59.8 | 89.8 | 5.46
2013-11-26 12:00 | 2318 | 21.385 | 0.1591 | 0.071 | 3.85 | 0.8072 | 54.6 | 81.9 | 5.62
2013-11-27 12:00 | 1816 | 30.669 | 0.2183 | 0.1078 | 3.49 | 0.9105 | 48.6 | 69.8 | 5.95
2013-11-28 12:00 | 1290 | 27.383 | 0.2062 | 0.1095 | 3.55 | 1.0274 | 47.4 | 70.1 | 6.06
2013-11-29 12:00 | 1270 | 29.069 | 0.2125 | 0.1017 | 3.54 | 1.0607 | 49.3 | 71.5 | 6.17
2013-11-30 12:00 | 1210 | 21.201 | 0.2011 | 0.0936 | 3.54 | 0.9837 | 51.9 | 73.1 | 6.05
2013-12-01 12:00 | 1036.3 | 19.669 | 0.1818 | 0.078 | 3.55 | 0.9984 | 52.9 | 72.1 | 5.55
2013-12-02 04:00 | 964.7 | 15.311 | 0.17 | 0.0725 | 3.49 | 0.9418 | 52.8 | 72.5 | 5.4
2013-12-02 10:20 | 964.7 | 18.215 | 0.1677 | 0.0719 | 3.53 | 1.0022 | 54.7 | 72.9 | 5.77
2013-12-02 12:00 | 964.7 | 15.985 | 0.1789 | 0.0909 | 3.4 | 0.9795 | 53 | 70.8 | 5.21
2013-12-03 12:00 | 928.9 | 15.606 | 0.1665 | 0.0792 | 3.46 | 0.9463 | 52.2 | 71.3 | 5.08
2013-12-04 12:00 | 946.8 | 13.824 | 0.1699 | 0.0835 | 3.43 | 0.9534 | 51.4 | 70.3 | 5.28
2013-12-05 12:00 | 1018.4 | 14.492 | 0.1787 | 0.0909 | 3.38 | 0.9219 | 50.2 | 71.3 | 5.23
2013-12-06 12:00 | 489.6 | 14.166 | 0.1809 | 0.0899 | 3.3 | 1.0179 | 49.9 | 69.8 | 5.21
2013-12-07 12:00 | 716.8 | 9.3141 | 0.1752 | 0.0922 | 3.36 | 1.0973 | 49.6 | 69.3 | 5.28
2013-12-08 12:00 | 746 | 10.367 | 0.1716 | 0.0872 | 3.44 | 1.0475 | 51.3 | 73.6 | 5.39
2013-12-09 04:00 | 716.8 | 6.8026 | 0.1644 | 0.0912 | 3.41 | 0.9375 | 52.4 | 75.4 | 5.46
2013-12-09 10:20 | 845 | 12.207 | 0.1623 | 0.092 | 3.48 | 1.1277 | 54 | 78.6 | 5.33
2013-12-09 12:00 | 878 | 12.101 | 0.1654 | 0.0986 | 3.46 | 0.8115 | 53.9 | 79.2 | 5.39
2013-12-10 12:00 | 928.9 | 72.58 | 0.1721 | 0.0958 | 3.45 | 0.8579 | 55 | 78.6 | 5.57
2013-12-11 12:00 | 240.9 | 11.513 | 0.159 | 0.0895 | 3.39 | 0.8817 | 54.5 | 79 | 5.51
2013-12-12 12:00 | 1290 | 10.425 | 0.1571 | 0.0874 | 3.48 | 0.8574 | 56.7 | 82 | 5.45
2013-12-13 12:00 | 1190 | 7.992 | 0.1447 | 0.0851 | 3.48 | 0.9773 | 58.9 | 86.2 | 5.53
2013-12-14 12:00 | 586.2 | 9.3283 | 0.138 | 0.0739 | 3.29 | 0.9019 | 59.2 | 85.7 | 5.37
2013-12-15 12:00 | 762.5 | 8.9954 | 0.1283 | 0.0665 | 3.14 | 0.8917 | 57 | 81.6 | 4.89
2013-12-16 04:00 | 746 | 10 | 0.1254 | 0.0684 | 3.22 | 0.7907 | 57.6 | 82.1 | 4.97
2013-12-16 10:10 | 845 | 6.9849 | 0.1268 | 0.0779 | 3.29 | 1.0873 | 58.4 | 83.6 | 4.85
2013-12-16 12:00 | 795.5 | 6.4935 | 0.144 | 0.0715 | 3.25 | 0.8707 | 58.8 | 83.7 | 5
2013-12-17 12:00 | 928.9 | 9.1996 | 0.1324 | 0.07 | 3.3 | 0.7866 | 58.4 | 83.7 | 4.96
2013-12-18 12:00 | 1170 | 4.7651 | 0.1261 | 0.0675 | 3.19 | 0.834 | 58.5 | 85.4 | 4.73
2013-12-19 12:00 | 1054.2 | 5.1546 | 0.1241 | 0.065 | 3.1 | 0.7947 | 58.7 | 85.1 | 5.09
2013-12-20 12:00 | 982.6 | 4.3641 | 0.1189 | 0.0655 | 3.12 | 0.7805 | 58.2 | 84.6 | 5.24
2013-12-21 12:00 | 2372 | 77.506 | 0.2189 | 0.0768 | 6.17 | 1.1022 | 51.5 | 65.3 | 6.3
2013-12-22 12:00 | 30450 | 286.35 | 0.5989 | 0.137 | 7.28 | 2.4032 | 35.4 | 42 | 5.46
2013-12-23 12:00 | 49980 | 410.65 | 0.8466 | 0.1433 | 6.42 | 2.0854 | 34.7 | 29.7 | 5.75
2013-12-24 12:00 | 60440 | 274.87 | 0.7251 | 0.1581 | 5.95 | 2.066 | 24.9 | 26.6 | 6.1
2013-12-25 12:00 | 51530 | 146.93 | 0.586 | 0.1758 | 5.63 | 1.9321 | 23 | 24.6 | 5.83
2013-12-26 12:00 | 35130 | 108.2 | 0.5159 | 0.1908 | 5.74 | 1.3987 | 23.4 | 27.3 | 6.31
2013-12-27 12:00 | 21100 | 82.758 | 0.4632 | 0.1796 | 5.78 | 1.3546 | 26 | 31.5 | 6.35
2013-12-28 12:00 | 15880 | 70.16 | 0.4318 | 0.1577 | 5.83 | 1.2566 | 27.2 | 34.9 | 6.51
2013-12-29 12:00 | 12050 | 62.717 | 0.3925 | 0.1681 | 6.26 | 1.3646 | 30.1 | 40.8 | 6.76
2013-12-30 12:00 | 7552 | 51.223 | 0.3587 | 0.1568 | 6.2 | 1.1909 | 29.3 | 44 | 6.75
2013-12-31 12:00 | 5390 | 42.883 | 0.3372 | 0.142 | 6.22 | 1.165 | 30 | 46.7 | 6.85
2014-01-01 12:00 | 3901 | 35.798 | 0.336 | 0.1485 | 6.32 | 1.2265 | 31.4 | 48.3 | 6.97
2014-01-02 12:00 | 2760 | 32.863 | 0.3126 | 0.1403 | 6.4 | 1.1881 | 32.9 | 52.7 | 7.07
2014-01-03 12:00 | 2940 | 28.897 | 0.2919 | 0.1537 | 6.54 | 1.2141 | 34.9 | 58.2 | 7.43
2014-01-04 13:30 | 2085 | 18.896 | 0.2929 | 0.1452 | 6.72 | 1.2105 | 36 | 60.4 | 7.63
2014-01-05 12:00 | 1416 | 22.433 | 0.2796 | 0.1586 | 6.19 | 1.0595 | 35.7 | 59.7 | 7.71
2014-01-06 12:00 | 1544 | 22.35 | 0.2761 | 0.1536 | 6.09 | 0.9758 | 36.1 | 60.7 | 7.76
2014-01-11 12:00 | 3000 | 15.24 | 0.2065 | 0.1187 | 5.63 | 0.9488 | 46.9 | 74.6 | 7.7
2014-01-12 12:00 | 6738 | 41.564 | 0.1919 | 0.0935 | 5.7 | 1.0219 | 37 | 56.1 | 6.83
2014-01-13 10:20 | 14600 | 134.46 | 0.3118 | 0.0827 | 5.84 | 1.3524 | 37.7 | 52.4 | 6.77
2014-01-13 12:00 | 17660 | 99.859 | 0.2657 | 0.0774 | 5.66 | 1.1699 | 40.2 | 55.9 | 7.21
2014-01-13 20:00 | 19180 | 57.563 | 0.204 | 0.0748 | 6.1 | 0.9728 | 31.3 | 46 | 6.82
2014-01-14 04:00 | 20380 | 68.181 | 0.2283 | 0.0919 | 5.77 | 0.9082 | 30.1 | 43 | 6.54
2014-01-14 12:00 | 23440 | 60.178 | 0.2312 | 0.0837 | 5.91 | 1.0267 | 30.7 | 44.4 | 6.44
2014-01-14 20:00 | 23740 | 70.265 | 0.2417 | 0.0785 | 6.02 | 1.192 | 29.8 | 39.5 | 6.49
2014-01-15 04:00 | 18880 | 56.149 | 0.2389 | 0.0893 | 6.28 | 1.1358 | 28.2 | 39 | 6.46
2014-01-15 12:00 | 21460 | 50.724 | 0.2445 | 0.0943 | 6.06 | 1.1598 | 34.9 | 38.1 | 6.52
2014-01-16 12:00 | 23320 | 33.333 | 0.2199 | 0.0975 | 5.71 | 1.3043 | 33.4 | 39.2 | 6.65
2014-01-17 12:00 | 18080 | 29.245 | 0.2046 | 0.0987 | 5.92 | 0.9497 | 36.7 | 44.3 | 6.94
2014-01-18 12:00 | 12950 | 19.882 | 0.2038 | 0.1084 | 5.53 | 0.9443 | 36.5 | 44.3 | 6.96
2014-01-19 12:00 | 10110 | 16.759 | 0.1948 | 0.1003 | 5.7 | 0.8897 | 37 | 47.3 | 7.06
2014-01-20 04:00 | 7508 | 17.828 | 0.1953 | 0.1072 | 5.81 | 1.0249 | 37 | 48.4 | 7.36
2014-01-20 10:10 | 7508 | 12.964 | 0.2016 | 0.1094 | 5.85 | 0.9256 | 38.1 | 49.3 | 7.58
2014-01-20 12:00 | 7205 | 12.614 | 0.1883 | 0.104 | 5.77 | 0.948 | 37.3 | 48.2 | 7.21
2014-01-21 12:00 | 4500 | 12.383 | 0.1857 | 0.1126 | 5.81 | 0.859 | 39.1 | 51.2 | 7.15
2014-01-22 12:00 | 3670 | 9.6238 | 0.1852 | 0.1128 | 5.86 | 0.9424 | 40.3 | 52.2 | 6.52
2014-01-23 12:00 | 3868 | 7.162 | 0.1801 | 0.1128 | 6 | 0.9085 | 41.7 | 55.8 | 7.23
2014-01-24 12:00 | 2060 | 8.419 | 0.1726 | 0.1115 | 5.94 | 1.0014 | 42.3 | 57.9 | 7.6
2014-01-25 12:00 | 2790 | 8.4566 | 0.1613 | 0.0967 | 5.62 | 1.0259 | 45 | 60.8 | 7.32
2014-01-26 12:00 | 2160 | 5.2239 | 0.156 | 0.1026 | 5.71 | 0.9486 | 49.5 | 64.2 | 7.71
2014-01-27 04:00 | 1816 | 4.2158 |  | 0.0975 | 5.72 | 0.8993 | 51.4 | 66.7 | 7.69
2014-01-27 11:30 | 1479 | 1.0526 | 0.1594 | 0.1041 | 5.81 | 1.0521 | 53.6 | 68.8 | 7.68
2014-01-27 12:00 | 1588 | 26.011 | 0.1588 | 0.0934 | 5.67 | 0.7536 | 52.7 | 67.4 | 7.6
2014-01-28 12:00 | 11600 | 6.4456 | 0.1555 | 0.0953 | 5.7 | 0.7682 | 55.4 | 69.2 | 7.48
2014-01-29 12:00 | 12700 | 3.7147 | 0.1512 | 0.0891 | 5.74 | 0.9642 | 56.4 | 72.6 | 7.7
2014-01-30 12:00 | 12750 | 9.0909 | 0.1429 | 0.0764 | 5.69 | 1.0045 | 53.6 | 71.2 | 7.78
2014-01-31 12:00 | 10550 | 10.958 | 0.135 | 0.0791 | 5.64 | 1.0383 | 55.2 | 72.6 | 7.89
2014-02-01 12:00 | 8686 | 2.6846 | 0.1303 | 0.0809 | 5.32 | 0.76 | 53.4 | 71.3 | 7.54
2014-02-02 12:00 | 10020 | 10.526 | 0.1261 | 0.0787 | 5.27 | 0.7556 | 56.3 | 75.8 | 7.61
2014-02-03 04:00 | 11200 | 5.9465 | 0.1301 | 0.0803 | 4.87 | 0.8225 | 57.2 | 76.5 | 7.54
2014-02-03 10:20 | 12300 | 7.0257 | 0.1233 | 0.0814 | 5.08 | 0.8206 | 58.7 | 79.9 | 7.57
2014-02-03 12:00 | 12700 | 7.4953 | 0.1265 | 0.0843 | 5 | 0.7595 | 57.3 | 78.7 | 7.39
2014-02-03 20:00 | 12050 | 7.0287 | 0.1312 | 0.0889 | 4.97 | 0.7992 | 56.6 | 80.5 | 7.29
2014-02-04 04:00 | 13025 | 8.5639 | 0.1398 | 0.0845 | 4.79 | 0.6919 | 57.4 | 79.1 | 7.03
2014-02-04 12:00 | 16350 | 3.3852 | 0.1283 | 0.0826 | 4.68 | 0.6533 | 56.4 | 78.5 | 7.12
2014-02-05 12:00 | 20560 | 8.0296 | 0.1318 | 0.0844 | 4.34 | 0.7681 | 61.2 | 79.6 | 7.15
2014-02-06 12:00 | 29470 | 8.1967 | 0.1257 | 0.0835 | 4.15 | 0.7716 | 71.1 | 91.7 | 7.37
2014-02-19 20:00 | 10550 | 9.3857 | 0.1694 | 0.1189 | 3.25 | 1.0198 | 67.2 | 75.5 | 6.66
2014-02-20 20:00 | 12050 | 7.0977 | 0.1553 | 0.116 | 3.73 | 1.0012 | 63.5 | 78.9 | 6.72
2014-02-21 20:00 | 25700 | 42.801 | 0.1845 | 0.1027 | 2.58 | 0.9199 | 38.1 | 45.6 | 4.59
2014-02-22 20:00 | 29750 | 77.12 | 0.2306 | 0.0997 | 2.36 | 1.0077 | 38.5 | 42 | 4.4
2014-02-23 04:00 | 37430 | 96.856 | 0.2648 | 0.0968 | 2.18 | 1.0496 | 42.2 | 45.8 | 4.35
2014-02-23 12:00 | 34640 | 85.899 | 0.2708 | 0.1072 | 2.18 | 1.1317 | 50.6 | 35.2 | 3.96
2014-02-23 20:00 | 37150 | 87.801 | 0.2832 | 0.1117 | 1.91 | 1.1859 | 46.7 | 25.6 | 3.57
2014-02-24 04:00 | 38860 | 65.506 | 0.2725 | 0.1221 | 1.81 | 1.1046 | 34.9 | 21.8 | 3.54
2014-02-24 10:10 | 42570 | 63.687 | 0.2831 | 0.1431 | 1.84 | 1.0499 | 30.2 | 19.7 | 3.55
2014-02-24 12:00 | 41980 | 84.534 | 0.3021 | 0.1178 | 1.81 | 1.2001 | 28.5 | 18.9 | 3.03
2014-02-25 12:00 | 40300 | 111.77 | 0.3656 | 0.1155 | 2 | 1.5392 | 21 | 16.8 | 3.07
2014-02-26 12:00 | 35280 | 46.511 | 0.2832 | 0.1345 | 2.25 | 1.2267 | 21.3 | 18.9 | 3.44
2014-02-27 12:00 | 26490 | 18.709 | 0.2467 | 0.1229 | 2.51 | 1.1234 | 22.1 | 21.9 | 3.89
2014-02-28 12:00 | 22660 | 13.221 | 0.2325 | 0.1277 | 2.85 | 1.0626 | 24.8 | 26.4 | 4.25
2014-03-01 12:00 | 17450 | 14.271 | 0.2296 | 0.1275 | 2.8 | 1.0151 | 24.4 | 26.9 | 4.52
2014-03-02 12:00 | 11300 | 10.98 | 0.22 | 0.1229 | 3.03 | 0.956 | 25.8 | 30.5 | 5.65
2014-03-03 04:00 | 9212 | 15.592 | 0.2106 | 0.1311 | 3.17 | 0.994 | 27.1 | 32.5 | 5.13
2014-03-03 09:50 | 9666.7 | 6.1919 | 0.2029 | 0.1364 | 3.29 | 1.0146 | 27.8 | 33.9 | 5.2
2014-03-03 12:00 | 9930 | 15.401 | 0.2055 | 0.112 | 3.12 | 0.8316 | 26.7 | 32.4 | 5.62
2014-03-04 12:00 | 7291 | 12.618 | 0.1891 | 0.1134 | 3.42 | 0.8441 | 29.1 | 37.2 | 5.9
2014-03-05 12:00 | 6050 | 8.342 | 0.1753 | 0.0965 | 3.59 | 0.7423 | 31.1 | 41.6 | 6.29
2014-03-06 12:00 | 4398 | 8.4655 | 0.1671 | 0.0939 | 3.59 | 0.7518 | 33.6 | 45.8 | 6.4
2014-03-07 12:00 | 3639 | 6.0836 | 0.1511 | 0.0862 | 3.6 | 0.8098 | 34.5 | 49.8 | 6.53
2014-03-08 12:00 | 2970 | 5.5761 | 0.1447 | 0.069 | 3.57 | 0.8913 | 35.8 | 53.2 | 6.52
2014-03-09 12:00 | 2676 | 5.9473 | 0.1311 | 0.0712 | 3.56 | 0.7604 | 38 | 56.1 | 6.74
2014-03-10 04:00 | 2264 | 8.1135 | 0.1296 | 0.055 | 3.89 | 0.7384 | 40.4 | 60.5 | 6.61
2014-03-10 10:15 | 2508 | 1.2531 | 0.1292 | 0.0745 | 3.63 | 0.8298 | 39.9 | 60.7 | 6.53
2014-03-10 20:00 | 3670 | 89.552 | 0.218 | 0.0743 | 3.19 | 0.9734 | 36.1 | 54.4 | 5.41
2014-03-11 04:00 | 6864 | 68.898 | 0.2216 | 0.0936 | 2.63 | 0.9828 | 29.3 | 43.2 | 4.66
2014-03-11 12:00 | 11850 | 73.924 | 0.2303 | 0.0969 | 2.51 | 1.0317 | 28.1 | 39.9 | 4.53
2014-03-12 12:00 | 28630 | 89.479 | 0.2887 | 0.1077 | 2.09 | 1.1684 | 26.9 | 34.9 | 4.05
2014-03-13 12:00 | 31820 | 80.21 | 0.3145 | 0.1228 | 1.99 | 1.3275 | 21.2 | 23.9 | 3.94
2014-03-14 12:00 | 29470 | 79.475 | 0.2999 | 0.1194 | 2.34 | 1.3826 | 23.2 | 25.6 | 4.51
2014-03-15 12:00 | 30660 | 96.56 | 0.3007 | 0.1143 | 2.5 | 1.3203 | 25.8 | 25.4 | 5.24
2014-03-15 20:00 | 33420 | 198.42 | 0.404 | 0.0947 | 2.4 | 1.2984 | 23.8 | 23.4 | 4.49
2014-03-16 04:00 | 43360 | 146.11 | 0.3587 | 0.1041 | 2.53 | 1.0959 | 24.1 | 23.6 | 4.59
2014-03-16 12:00 | 49430 | 148.29 | 0.3589 | 0.1059 | 2.43 | 1.1027 | 22.3 | 22.5 | 4.49
2014-03-16 20:00 | 55160 | 367.02 | 0.5642 | 0.1102 | 2.31 |  | 22.7 | 21.5 | 4.49
2014-03-17 04:00 | 48900 | 146.01 | 0.5476 | 0.1068 | 2.32 | 3.1332 | 20.6 | 20.8 | 4.47
2014-03-17 10:00 | 39500 | 115.79 | 0.3194 | 0.1225 | 2.47 | 1.3569 | 20.1 | 21.9 | 4.71
2014-03-17 12:00 | 37360 | 109.49 | 0.3159 | 0.1152 | 2.58 | 1.1303 | 20.3 | 22.5 | 4.96
2014-03-18 12:00 | 29050 | 87.628 | 0.2856 | 0.111 | 2.86 | 1.0289 | 20.8 | 25.2 | 5.1
2014-03-19 12:00 | 23560 | 64.622 | 0.2537 | 0.0892 | 2.97 | 0.9707 | 21.3 | 27.5 | 5.14
2014-03-20 12:00 | 26000 | 71.31 |  | 0.0875 | 3.02 | 1.147 | 20.1 | 28.1 | 5.43
2014-03-21 12:00 | 25340 | 75.544 | 0.258 | 0.0862 | 3.04 | 1.278 | 19.9 | 28.6 | 5.29
2014-03-22 12:00 | 23560 | 48.951 | 0.2246 | 0.0796 | 3.2 | 1.1231 | 21.1 | 31 | 5.51
2014-03-23 12:00 | 21220 | 46.286 | 0.2116 | 0.0829 | 3.52 | 1.1393 | 21.5 | 33.3 | 5.48
2014-03-24 04:00 | 18140 | 44.13 | 0.1986 | 0.0737 | 3.62 | 1.0578 | 21.9 | 35.1 | 5.65
2014-03-24 10:00 | 17500 | 37.1 | 0.1983 | 0.0711 | 3.87 | 1.2779 | 23.9 | 38.1 | 5.7
2014-03-24 12:00 | 17300 | 38.69 | 0.1967 | 0.07 | 3.55 | 0.9397 | 21.3 | 34.6 | 5.81
2014-03-25 12:00 | 13950 | 34.175 | 0.1782 | 0.0707 | 3.56 | 0.9724 | 22 | 36.8 | 5.67
2014-03-26 12:00 | 11550 | 32.509 | 0.1735 | 0.0613 | 3.47 | 0.9732 | 22.4 | 37.4 | 5.66
2014-03-27 12:00 | 9554 | 19.148 | 0.1504 | 0.0546 | 3.55 | 1.2063 | 22.9 | 39.6 | 5.56
2014-03-28 12:00 | 6990 | 55.319 | 0.1687 | 0.0667 | 3.4 | 1.0327 | 23.7 | 41.5 | 5.61
2014-03-29 12:00 | 8085 | 47.438 | 0.1618 | 0.061 | 3.57 | 0.978 | 25.1 | 45.6 | 5.66
2014-03-30 12:00 | 7291 | 13.297 | 0.1247 | 0.0421 | 3.64 | 0.8281 | 25.9 | 47.1 | 5.79
2014-03-31 04:00 | 7033 | 15.4 | 0.1204 | 0.0436 | 3.83 | 0.817 | 27.2 | 49.2 | 5.63
2014-03-31 10:10 | 6822 | 5.8962 | 0.1193 | 0.0465 | 3.83 | 0.8382 | 27 | 49.2 | 5.78
2014-03-31 12:00 | 6906 | 20.365 | 0.1292 | 0.056 | 4.02 | 0.9502 | 28.5 | 51.2 | 5.35
2014-04-01 12:00 | 6170 | 62.584 | 0.1487 | 0.051 | 4.18 | 1.0153 | 31.4 | 54.8 | 5.22
2014-04-02 12:00 | 6450 | 23.584 | 0.1154 | 0.0434 | 4.27 | 0.9076 | 32.6 | 56.9 | 4.91
2014-04-03 12:00 | 5138 | 60.445 | 0.1484 | 0.0487 | 3.88 | 0.9939 | 36.2 | 57.7 | 4.55
2014-04-03 20:00 | 9505 | 493.91 | 0.6743 | 0.0692 | 4.54 | 2.5918 | 27.9 | 39.5 | 4.79
2014-04-04 04:00 | 31080 | 338.92 | 0.6241 | 0.0861 | 5.09 | 2.3264 | 24.7 | 34.9 | 5.3
2014-04-04 12:00 | 41420 | 545.74 | 0.7435 | 0.0807 | 4.25 | 2.9565 | 21.5 | 30.1 | 4.74
2014-04-04 20:00 | 51530 | 583.2 | 0.8573 | 0.0895 | 4.09 | 3.097 | 18.9 | 27.5 | 4.59
2014-04-05 04:00 | 56440 | 521.5 | 0.8717 | 0.0955 | 4.19 | 2.6537 | 16.8 | 22.3 | 4.7
2014-04-05 12:00 | 58380 | 392.98 | 0.786 | 0.1245 | 4.27 | 2.633 | 17.1 | 21.4 | 4.97
2014-04-05 20:00 | 59100 | 329.2 | 0.7295 | 0.1166 | 4.52 | 2.9205 | 17.4 | 23.1 | 5.36
2014-04-06 04:00 | 55050 | 305.35 | 0.6987 | 0.1238 | 4.58 | 3.0406 | 17.7 | 23.6 | 5.42
2014-04-06 12:00 | 50800 | 260.7 | 0.6864 | 0.1207 | 4.76 | 3.1964 | 18.9 | 24.6 | 5.81
2014-04-06 20:00 | 45800 | 242.1 | 0.6616 | 0.125 | 4.89 | 2.8303 | 19.2 | 24.9 | 5.79
2014-04-07 04:00 | 41820 | 208.86 | 0.6259 | 0.1379 | 4.98 | 2.7359 | 18.9 | 25.2 | 5.93
2014-04-07 09:50 | 39340 | 210.34 | 0.6134 | 0.1322 | 5.11 | 2.74 | 19.4 | 26.3 | 5.77
2014-04-07 12:00 | 37660 | 217.71 | 0.6057 | 0.1177 | 4.81 | 1.4635 | 18 | 24.8 | 5.2
2014-04-08 12:00 | 33210 | 169.46 | 0.4889 | 0.1057 | 5.45 | 1.3471 | 20.1 | 29.3 | 5.66
2014-04-09 12:00 | 35680 | 152.87 | 0.4588 | 0.0975 | 5.52 | 1.4832 | 20.2 | 30 | 5.8
2014-04-10 12:00 | 31010 | 127.92 | 0.4187 | 0.097 | 5.16 | 1.2326 | 23 | 31.9 | 5.87
2014-04-11 12:00 | 24380 | 102.78 | 0.373 | 0.0935 | 4.82 | 1.6634 | 22 | 32 | 5.84
2014-04-12 12:00 | 17720 | 101.04 | 0.3571 | 0.0881 | 4.97 | 1.7736 | 22.3 | 34.2 | 5.79
2014-04-13 12:00 | 12550 | 81.208 | 0.3017 | 0.0813 | 4.99 | 1.4028 | 23.9 | 38.2 | 5.79
2014-04-14 04:00 | 10700 | 55.958 | 0.2506 | 0.0739 | 4.88 | 1.1731 | 24.8 | 40.8 | 5.64
2014-04-14 09:30 | 10450 | 85.561 | 0.2624 | 0.0712 | 4.97 | 1.2864 | 26.2 | 42.8 | 6.03
2014-04-14 12:00 | 10250 | 67.774 | 0.241 | 0.0814 | 5.1 | 1.482 | 26.5 | 44 | 6.36
2014-04-15 12:00 | 7640 | 46.692 | 0.2028 | 0.0819 | 4.95 | 1.448 | 28.9 | 47.7 | 6.31
2014-04-16 12:00 | 8085 | 32.786 | 0.1642 | 0.0641 | 4.97 | 1.212 | 31.8 | 52 | 6.18
2014-04-17 12:00 | 5210 | 36.328 | 0.1556 | 0.0639 | 4.88 | 1.198 | 33.5 | 54.7 | 5.82
2014-04-18 12:00 | 7508 | 31.484 | 0.139 | 0.0526 | 4.45 | 1.089 | 32.8 | 54.5 | 5.24
2014-04-19 12:00 | 5580 | 75.367 | 0.1753 | 0.0429 | 4.04 | 1.3 | 33.8 | 57.4 | 4.94
2014-04-20 12:00 | 4850 | 27.668 | 0.1153 | 0.0296 | 3.88 | 1.394 | 37.2 | 63.1 | 3.9
2014-04-21 04:00 | 4432 | 20.729 | 0.1091 | 0.0148 | 3.76 | 1.103 | 39.2 | 63.7 | 3.67
2014-04-21 10:30 | 4364 | 22.748 | 0.1076 | 0.0211 | 3.83 | 0.95 | 40.5 | 65.8 | 3.73
2014-04-21 12:00 | 4033 | 21.294 | 0.1061 | 0.029 | 3.77 | 1.335 | 41 | 64.9 | 3.82
2014-04-22 12:00 | 3270 |  | 0.2961 | 0.0322 | 3.73 | 1.771 | 42.4 | 66.3 | 3.81
2014-04-23 12:00 | 3453 | 27.728 | 0.0931 | 0.0224 | 3.36 | 1.466 | 39.4 | 62.3 | 3.29
2014-04-24 12:00 | 2264 | 28.662 | 0.0865 | 0.0083 | 3.2 | 1.564 | 39.3 | 60.2 | 2.21
2014-04-25 04:00 | 3030 | 31.25 | 0.0844 | 0.0058 | 3.14 | 1.558 | 38.9 | 61.8 | 2.08
2014-05-01 20:00 | 8545 | 46.277 | 0.1154 | 0.0036 | 3.3 | 1.323 | 42.2 | 66.2 | 0.33
2014-05-02 12:00 | 6738 | 27.484 | 0.0855 | 0.0013 | 3.24 | 1.081 | 46.4 | 75.2 | 0.47
2014-05-03 04:00 | 5504 | 29.829 | 0.0879 | 0.001 | 3.36 | 1.08 | 48.1 | 74.4 | 0.4
2014-05-03 12:00 | 5428 | 43.478 | 0.1114 | 0.0021 | 4.02 | 1.141 | 45.7 | 69.1 | 1.37
2014-05-03 20:00 | 5246 | 40.389 | 0.1182 | 0.0018 | 4.79 | 1.214 | 41.5 | 63 | 2.16
2014-05-04 04:00 | 3360 | 41.198 | 0.1211 | 0.0017 | 4.79 | 1.279 | 40.8 | 61.7 | 2.46
2014-05-04 12:00 | 2648 | 42.176 | 0.1308 | 0.0016 | 4.81 | 1.358 | 39.4 | 59.1 | 2.58
2014-05-04 20:00 | 2536 | 43.695 | 0.1256 | 0.0014 | 4.75 | 1.449 | 38.8 | 58.4 | 2.47
2014-05-05 10:00 | 3090 | 40.364 | 0.122 | 0.0043 | 4.92 | 1.28 | 39.3 | 60 | 2.49
2014-05-05 12:00 | 3180 | 39.344 | 0.0987 | 0.0143 | 6.19 | 1.11 | 50.3 | 81.2 | 2.68
2014-05-06 12:00 | 3391 | 34.371 | 0.1031 | 0.0043 | 5.01 | 1.253 | 52 | 81.5 | 1.59
2014-05-07 12:00 | 2910 | 33.419 | 0.0938 | 0.0021 | 4.47 | 1.434 | 54.4 | 86.7 | 0.47
2014-05-08 12:00 | 2318 | 31.407 | 0.0799 | 0.0016 | 3.82 | 1.482 | 55.5 | 89.7 | -0.01
2014-05-09 12:00 | 2110 | 38.226 | 0.08 | 0.0025 | 3.28 | 1.528 | 59.6 | 94.8 | -0.01
2014-05-09 12:00 | 2110 | 38.226 | 0.08 | 0.0025 | 3.28 | 1.528 | 59.6 | 94.8 | -0.01
2014-05-09 12:01 | 2110 | 38.226 | 0.08 | 0.0025 | 3.28 | 1.528 | 59.6 | 94.8 | -0.01
2014-05-10 12:00 | 1840 | 23.69 | 0.055 | 0.0006 | 3.33 | 1.206 | 56.6 | 88.7 | -0.03
2014-05-10 12:00 | 1840 | 23.69 | 0.055 | 0.0006 | 3.33 | 1.206 | 56.6 | 88.7 | -0.03
2014-05-10 12:01 | 1840 | 23.69 | 0.055 | 0.0006 | 3.33 | 1.206 | 56.6 | 88.7 | -0.03
2014-05-11 12:00 | 2035 | 18.703 | 0.0536 | 0.0003 | 3.56 | 1.373 | 57.2 | 86.2 | -0.01
2014-05-11 12:00 | 2035 | 18.703 | 0.0536 | 0.0003 | 3.56 | 1.373 | 57.2 | 86.2 | -0.01
2014-05-11 12:01 | 2035 | 18.703 | 0.0536 | 0.0003 | 3.56 | 1.373 | 57.2 | 86.2 | -0.01
2014-05-12 04:00 | 2399 | 18.087 | 0.0473 | 0.0007 | 3.69 | 1.15 | 54.6 | 83 | 0.04
2014-05-12 04:00 | 2399 | 18.087 | 0.0473 | 0.0007 | 3.69 | 1.15 | 54.6 | 83 | 0.04
2014-05-12 04:01 | 2399 | 18.087 | 0.0473 | 0.0007 | 3.69 | 1.15 | 54.6 | 83 | 0.04
2014-05-12 10:30 | 2399 | 19.157 | 0.0468 | 0.0026 | 3.89 | 1.202 | 55.6 | 85.9 | 0
2014-05-12 10:30 | 2399 | 19.157 | 0.0468 | 0.0026 | 3.89 | 1.202 | 55.6 | 85.9 | 0
2014-05-12 10:31 | 2399 | 19.157 | 0.0468 | 0.0026 | 3.89 | 1.202 | 55.6 | 85.9 | 0
2014-05-12 12:00 | 2480 | 24.767 | 0.0724 | 0.0069 | 3.13 | 1.447 | 44.2 | 66.2 | -0.01
2014-05-13 12:00 | 7816 | 25.788 | 0.0727 | 0.0024 | 3.5 | 1.571 | 41.5 | 61.1 | -0.01
2014-05-14 12:00 | 13800 | 31.788 | 0.093 | 0.0013 | 2.63 | 1.71 | 43.3 | 65.6 | 0.14
2014-05-15 12:00 | 14950 | 135.66 | 0.1677 | 0.0461 | 4.47 | 1.524 | 40.1 | 61.1 | 2.89
2014-05-15 20:00 | 19060 | 231.57 | 0.2264 | 0.0717 | 5.7 | 1.638 | 38.8 | 52.6 | 4.36
2014-05-16 04:00 | 24170 | 97.004 | 0.3034 | 0.0817 | 6.45 | 1.749 | 32.6 | 45.1 | 5.34
2014-05-16 12:00 | 27580 | 299.19 | 0.4311 | 0.1011 | 7.09 | 1.613 | 26.4 | 38.7 | 6.64
2014-05-16 20:00 | 26700 | 206.76 | 0.4538 | 0.1063 | 6.94 | 1.751 | 27.9 | 39.8 | 6.85
2014-05-17 04:00 | 26820 | 190.74 | 0.479 | 0.1004 | 7.34 | 2.106 | 27.1 | 37.8 | 7.06
2014-05-17 12:00 | 24860 | 172.02 | 0.448 | 0.1023 | 6.71 | 1.701 | 24.8 | 33.9 | 7.07
2014-05-17 20:00 | 22300 | 119.7 | 0.4056 | 0.1139 | 6.57 | 1.648 | 24.6 | 33.7 | 7.21
2014-05-18 04:00 | 19780 | 78.825 | 0.3637 | 0.1152 | 6.49 | 1.693 | 25.2 | 35.9 | 7.16
2014-05-18 12:00 | 18650 | 50.761 | 0.3821 | 0.1077 | 6.71 | 1.665 | 25.4 | 36.1 | 7.16
2014-05-18 20:00 | 16620 | 85.416 | 0.3276 | 0.1309 | 7.02 | 1.402 | 26 | 36 | 7.38
2014-05-19 04:00 | 14480 | 25.773 | 0.3172 | 0.1297 | 7.38 | 1.683 | 26.8 | 37.6 | 7.3
2014-05-19 10:00 | 13440 | 65.897 | 0.2875 | 0.1445 | 7.74 | 1.54 | 27.3 | 38.9 | 7.56
2014-05-19 12:00 | 13050 | 70.151 | 0.2989 | 0.1458 | 7.62 | 1.507 | 26.1 | 37.5 | 7.29
2014-05-20 12:00 | 9701 | 46.987 | 0.2287 | 0.1273 | 7.64 | 1.382 | 28.4 | 42.9 | 7.29
2014-05-21 12:00 | 6906 | 32.345 | 0.189 | 0.1066 | 7.08 | 1.177 | 28.8 | 46.3 | 7.05
2014-05-22 12:00 | 11400 | 93.478 | 0.2637 | 0.1039 | 7.26 | 1.379 | 27.5 | 43.2 | 6.02
2014-05-22 20:00 | 11350 | 109.2 | 0.2859 | 0.0975 | 8.31 | 1.663 | 26 | 39.3 | 6.58
2014-05-23 04:00 | 10600 | 151.76 | 0.3431 | 0.1028 | 7.7 | 1.634 | 23.8 | 36.8 | 6.62
2014-05-23 12:00 | 9603 | 90.163 | 0.2811 | 0.101 | 7.6 | 1.629 | 24.5 | 37.9 | 7.08
2014-05-24 12:00 | 6170 | 61.915 | 0.2088 | 0.0843 | 6.34 | 1.338 | 27 | 41.8 | 6.68
2014-05-25 12:00 | 4534 | 41.617 | 0.1733 | 0.0784 | 5.96 | 1.035 | 30.2 | 47.4 | 6.65
2014-05-26 12:00 | 3670 | 30.114 | 0.1458 | 0.065 | 5.67 | 1.017 | 32.6 | 50 | 6.01
2014-05-27 09:55 | 2940 | 52.276 | 0.1512 | 0.0534 | 5.31 | 1.127 | 34.4 | 52 | 5.53
2014-05-27 12:00 | 2880 | 45.56 | 0.1522 | 0.0625 | 5.27 | 0.98 | 33.8 | 51.7 | 5.58
2014-05-28 12:00 | 4814 | 29.661 | 0.1225 | 0.0431 | 4.56 | 1.205 | 33.9 | 51.9 | 4.8
2014-05-29 12:00 | 2085 | 27.329 | 0.1128 | 0.0194 | 4.27 | 1.25 | 35.3 | 53.3 | 4.08
2014-05-30 12:00 | 4886 | 28.376 | 0.1033 | 0.0155 | 3.67 | 1.263 | 34.2 | 53.8 | 3.64
2014-05-30 20:00 | 5930 | 44.705 | 0.1166 | 0.0018 | 3.64 | 1.497 | 35.2 | 55.7 | 2.57
2014-05-31 04:00 | 7377 | 43.172 | 0.1123 | 0.0063 | 3.59 | 1.463 | 34.8 | 55.1 | 2.61
2014-05-31 12:00 | 7248 | 39.215 | 0.1068 | 0.0019 | 3.29 | 1.338 | 35.5 | 54.8 | 2.45
2014-05-31 20:00 | 5354 | 37.168 | 0.1041 | 0.0025 | 2.9 | 1.799 | 37.6 | 57 | 2.64
2014-06-01 04:00 | 4033 | 31.818 | 0.1086 | 0.0032 | 2.87 | 1.457 | 37.6 | 57.5 | 2.2
2014-06-01 12:00 | 4033 | 45.104 | 0.1157 | 0.0017 | 3.11 | 1.492 | 37.3 | 58.3 | 2.43
2014-06-02 04:00 | 3300 | 81.283 | 0.143 | 0.0019 | 3.21 | 1.584 | 37.5 | 60.2 | 1.98
2014-06-02 10:30 | 2910 | 46.91 | 0.1245 | 0.0036 | 3.32 | 1.314 | 39 | 63.5 | 2.46
2014-06-02 12:00 | 2850 | 48.929 | 0.1366 | 0.0235 | 3.27 | 1.275 | 38.9 | 63.5 | 3.07
2014-06-03 12:00 | 2085 | 41.825 | 0.1317 | 0.0331 | 2.96 | 1.078 | 41.1 | 66 | 3.25
2014-06-04 12:00 | 1250 | 41.245 | 0.1662 | 0.0641 | 3.2 | 1.149 | 33.4 | 52.7 | 3.8
2014-06-05 12:00 | 1250 | 45.401 | 0.1617 | 0.0708 | 3.33 | 1.108 | 31.3 | 48.6 | 4.15
2014-06-06 12:00 | 3300 | 32.738 | 0.1568 | 0.0695 | 3.37 | 1.513 | 30.8 | 47.7 | 4.55
2014-06-07 12:00 | 4500 | 38.425 | 0.1793 | 0.0677 | 2.86 | 1.647 | 30.8 | 47.2 | 4.47
2014-06-08 12:00 | 3484 | 31.833 | 0.141 | 0.0637 | 2.36 | 1.851 | 34.5 | 52.8 | 4.15
2014-06-09 04:00 | 2850 | 22.817 | 0.1375 | 0.0411 | 1.78 | 1.712 | 39 | 57.5 | 2.47
2014-06-09 10:30 | 2880 | 35.964 | 0.1492 | 0.0343 | 2.22 | 1.145 | 39 | 57.4 | 2.52
2014-06-09 12:00 | 3000 | 52.109 | 0.1584 | 0.051 | 2.63 | 1.302 | 38.7 | 56.9 | 2.55
2014-06-09 20:00 | 6696 | 49.618 | 0.1861 | 0.0679 | 3.25 | 2.215 | 35.5 | 52.7 | 3.31
2014-06-10 04:00 | 9603 | 69.721 | 0.2011 | 0.067 | 3.73 | 1.647 | 35.5 | 55.5 | 4.04
2014-06-10 12:00 | 10065 | 79.584 | 0.2222 | 0.0832 | 3.73 | 1.89 | 41.8 | 61.3 | 3.97
2014-06-10 20:00 | 9456 | 96.997 | 0.2365 | 0.0601 | 4.23 | 1.827 | 44.1 | 61 | 3.87
2014-06-11 04:00 | 9840 | 76.648 | 0.2139 | 0.0741 | 5.32 | 2.389 | 41.9 | 58 | 4.66
2014-06-11 12:00 | 10155 | 87.42 | 0.2331 | 0.092 | 6.7 | 2.109 | 37.6 | 56.4 | 5.21
2014-06-11 20:00 | 8357 | 76.923 | 0.2562 | 0.0767 | 8.32 | 2.452 | 30 | 44.7 | 5.3
2014-06-12 04:00 | 6738 | 82.417 | 0.249 | 0.0902 | 9.44 | 2.078 | 30.5 | 43.5 | 5.55
2014-06-12 12:00 | 5810 | 85.603 | 0.243 | 0.0893 | 9.49 | 1.745 | 33.4 | 47.2 | 5.93
2014-06-13 12:00 | 4231 | 68.736 | 0.2354 | 0.0822 | 8.81 | 1.654 | 34.1 | 48.5 | 6.43
2014-06-14 12:00 | 2592 | 43.981 | 0.1998 | 0.078 | 9.97 | 2.079 | 31.7 | 44.1 | 6.92
2014-06-15 12:00 | 2060 | 59.553 | 0.2105 | 0.087 | 9.58 | 1.716 | 29.1 | 41.1 | 6.65
2014-06-16 04:00 | 1768 | 38.306 | 0.1982 | 0.0889 | 9.48 | 1.898 | 28.5 | 40.2 | 6.53
2014-06-16 11:10 | 1792 | 42.5 | 0.1973 | 0.0749 | 9.92 | 2.184 | 29.2 | 41.2 | 6.65
2014-06-16 12:00 | 2010 | 44.181 | 0.1953 | 0.1139 | 10.14 | 1.304 | 28.7 | 41 | 7.29
2014-06-17 12:00 | 1792 | 59.659 | 0.213 | 0.0996 | 11.22 | 1.397 | 29.3 | 41.2 | 7.26
2014-06-18 12:00 | 1190 | 38.759 | 0.1907 | 0.0908 | 11.83 | 1.569 | 29.3 | 41 | 7.08
2014-06-19 12:00 | 1210 | 34.279 | 0.1806 | 0.0815 | 11.86 | 1.5 | 29 | 39.6 | 6.72
2014-06-19 20:00 | 964.7 | 54.512 | 0.1943 | 0.0621 | 11.81 | 1.467 | 29.5 | 40.6 | 6.57
2014-06-20 04:00 | 1522 | 29.612 | 0.1705 | 0.0488 | 11.53 | 1.366 | 29.1 | 40.4 | 6.23
2014-06-20 12:00 | 1632 | 34.4 | 0.1764 | 0.0656 | 11.42 | 1.513 | 29.4 | 41.6 | 6.32
2014-06-20 20:00 | 1840 | 42.669 | 0.1794 | 0.057 | 11.36 | 1.489 | 29.4 | 41.4 | 6.32
2014-06-21 04:00 | 2704 | 31.697 | 0.1674 | 0.0604 | 11.28 | 1.551 | 30.2 | 42.6 | 6.36
2014-06-21 12:00 | 4432 | 43.478 | 0.1724 | 0.0544 | 10.23 | 1.504 | 32.7 | 46.6 | 6.02
2014-06-22 12:00 | 4231 | 35.996 | 0.1517 | 0.028 | 8.91 | 1.47 | 34.4 | 47.6 | 4.49
2014-06-23 04:00 | 5770 | 24.3 | 0.13 | 0.015 | 7.73 | 1.427 | 36.4 | 49.6 | 3.58
2014-06-23 12:00 | 4922 | 35.5 | 0.157 | 0.031 | 7.47 | 1.272 | 37.3 | 51.4 | 4.36
2014-06-23 12:25 | 4814 | 32.1 | 0.12 | 0.018 | 7.48 | 1.288 | 37.6 | 52.9 | 4.07
2014-06-24 12:00 | 9652 | 67.067 | 0.1952 | 0.0602 | 5.19 | 1.325 | 41.2 | 62.2 | 4.86
2014-06-25 12:00 | 16560 | 91.457 | 0.2636 | 0.088 | 8.4 | 1.513 | 34.4 | 48.3 | 6.59
2014-06-26 12:00 | 22720 | 214.43 | 0.4341 | 0.0868 | 10.71 | 1.602 | 22.6 | 33.3 | 8.34
2014-06-26 20:00 | 23020 | 211.3 | 0.4224 | 0.1058 | 10.64 | 1.442 | 21.1 | 31.4 | 8.54
2014-06-27 04:00 | 22960 | 212.12 | 0.453 | 0.1049 | 10.43 | 1.689 | 18.9 | 28.1 | 8.43
2014-06-27 12:00 | 22720 | 230.58 | 0.4699 | 0.1112 | 10.41 | 1.538 | 17.4 | 26.2 | 8.49
2014-06-27 20:00 | 21220 | 192.26 | 0.4343 | 0.106 | 10.12 | 1.358 | 18 | 26.9 | 8.91
2014-06-28 04:00 | 18350 | 132.87 | 0.377 | 0.1147 | 10.11 | 1.676 | 17.8 | 26.3 | 8.88
2014-06-28 12:00 | 15150 | 131.38 | 0.3579 | 0.1157 | 9.94 | 1.067 | 17.6 | 27.2 | 8.83
2014-06-28 20:00 | 12300 | 110.63 | 0.319 | 0.1072 | 9.5 | 1.654 | 17.3 | 25.6 | 8.82
2014-06-29 04:00 | 10700 | 65.088 | 0.2808 | 0.1288 | 9.31 | 1.47 | 17.6 | 26.3 | 8.88
2014-06-29 12:00 | 9795 | 68.789 | 0.2914 | 0.1205 | 9.34 | 1.543 | 17.4 | 26.1 | 9.07
2014-06-30 04:00 | 8130 | 50.695 | 0.272 | 0.1285 | 9.57 | 1.384 | 18 | 27.6 | 8.99
2014-06-30 10:45 | 7205 | 59.917 | 0.28 | 0.1448 | 9.77 | 1.423 | 18.7 | 28.8 | 9.24
2014-06-30 12:00 | 6738 | 71.428 | 0.3068 | 0.1626 | 10.03 | 1.397 | 18.7 | 30.7 | 9.51
2014-07-01 12:00 | 3901 | 52.721 | 0.2786 | 0.1567 | 9.72 | 1.459 | 19.6 | 33 | 9.61
2014-07-02 12:00 | 3484 | 49.53 | 0.2712 | 0.146 | 9.09 | 1.493 | 20.3 | 33.9 | 9.39
2014-07-03 12:00 | 3240 | 42.575 | 0.254 | 0.1439 | 8.65 | 1.332 | 21.4 | 35.2 | 9.98
2014-07-04 12:00 | 2592 | 60.46 | 0.298 | 0.1251 | 7.85 | 1.512 | 23.2 | 36.5 | 8.84
2014-07-05 12:00 | 1912 | 32.456 | 0.2379 | 0.0928 | 6.75 | 1.355 | 25.4 | 38.6 | 7.83
2014-07-06 12:00 | 1270 | 40.697 | 0.2336 | 0.0604 | 6.12 | 1.636 | 26.4 | 39.9 | 7.31
2014-07-07 04:00 | 1270 | 44.186 | 0.2095 | 0.0506 | 5.9 | 1.457 | 26.5 | 40.9 | 7.1
2014-07-07 10:30 | 1458 | 46.795 | 0.2054 | 0.0515 | 6 | 1.522 | 27.5 | 43.2 | 7.12
2014-07-07 12:00 | 1479 | 36.559 | 0.1966 | 0.0833 | 6.11 | 1.47 | 26.2 | 41.7 | 7.95
2014-07-08 12:00 | 1353 | 40.836 | 0.1984 | 0.0834 | 5.55 | 1.451 | 26 | 41.8 | 7.34
2014-07-08 20:00 | 1720 | 33.457 | 0.181 | 0.0634 | 5.28 | 1.407 | 26 | 41.5 | 6.67
2014-07-09 04:00 | 1985 | 27.196 | 0.1658 | 0.0799 | 5.32 | 1.234 | 26.7 | 42.5 | 6.74
2014-07-09 12:00 | 5890 | 40.708 | 0.2253 | 0.1133 | 5.28 | 1.454 | 27 | 43 | 7.17
2014-07-09 20:00 | 7860 | 34.482 | 0.185 | 0.0929 | 4.63 | 1.369 | 31.9 | 50.7 | 6.62
2014-07-10 04:00 | 8780 | 48.907 | 0.2206 | 0.0983 | 4.57 | 1.438 | 28.4 | 42 | 6.86
2014-07-10 12:00 | 8733 | 50.176 | 0.2079 | 0.0563 | 3.85 | 1.651 | 28.1 | 43 | 5.59
2014-07-11 12:00 | 5770 | 32.997 | 0.1592 | 0.0389 | 3.44 | 1.391 | 36.5 | 59.1 | 4.56
2014-07-12 12:00 | 2820 | 47.774 | 0.2286 | 0.1015 | 3.47 | 1.335 | 21.8 | 36.5 | 4.93
2014-07-13 12:00 | 2372 | 54.74 | 0.267 | 0.1073 | 3.32 | 1.364 | 16.1 | 28.3 | 5.73
2014-07-14 04:00 | 1985 | 44.491 | 0.2453 | 0.1024 | 3.03 | 1.234 | 16.7 | 28.8 | 5.78
2014-07-14 10:45 | 1250 | 32.989 | 0.2284 | 0.0884 | 3 | 1.28 | 18.3 | 30.6 | 5.53
2014-07-14 12:00 | 1840 | 44.265 | 0.2534 | 0.1273 | 3.19 | 1.121 | 18.9 | 30.1 | 5.64
2014-07-15 12:00 | 928.9 | 42.486 | 0.2477 | 0.1148 | 2.68 | 1.438 | 24.3 | 37.3 | 4.97
2014-07-16 12:00 | 600 | 30.87 | 0.2071 | 0.0761 | 2.18 | 1.794 | 26.6 | 41.4 | 4.13
2014-07-17 12:00 | 658.4 | 91.525 | 0.2308 | 0.0597 | 2.06 | 2.132 | 27.9 | 43.1 | 3.54
2014-07-18 12:00 | 558.6 | 42.194 | 0.1692 | 0.018 | 1.72 | 1.546 | 29.4 | 45.4 | 2.71
2014-07-19 12:00 | 572.4 | 52.057 | 0.1759 | 0.0214 | 1.54 | 1.615 | 29.8 | 45.5 | 2.53
2014-07-20 12:00 | 586.2 | 34.423 | 0.1459 | 0.0043 | 1.45 | 1.534 | 31.2 | 47.1 | 2.61
2014-07-21 04:00 | 531 | 32.643 | 0.1209 | 0.0029 | 1.14 | 1.566 | 31.8 | 47.5 | 2.2
2014-07-21 10:20 | 531 | 25.248 | 0.1281 | 0.003 | 1.21 | 1.545 | 32.3 | 48.3 | 2.31
2014-07-21 12:00 | 531 |  | 0.1945 | 0.011 | 0.54 | 2.417 | 30.1 | 43.3 | 2.09
2014-07-22 12:00 | 437.4 |  | 0.176 | 0.0015 | 0.52 | 1.889 | 29.4 | 41.7 | 2.02
2014-07-23 12:00 | 1054.2 |  | 0.1536 | 0.002 | 0.45 | 1.78 | 29.1 | 41.3 | 1.28
2014-07-25 12:00 | 475.8 |  | 0.2008 | 0.072 | 1.75 | 1.418 | 30.7 | 46 | 2.77
2014-07-26 12:00 | 658.4 |  | 0.1416 | 0.0256 | 1.13 | 1.673 | 32.2 | 47.4 | 1.28
2014-07-27 12:00 | 489.6 |  | 0.1456 | 0.0306 | 0.86 | 1.645 | 31.5 | 47 | 1.33
2014-07-28 04:00 | 586.2 |  | 0.1482 | 0.0312 | 0.68 | 1.694 | 31 | 45.4 | 1.12
2014-07-28 10:25 | 544.8 |  | 0.1589 | 0.001 | 0.38 | 1.986 | 29.1 | 40.7 | 0.79
2014-07-28 12:00 | 558.6 | 31.718 | 0.1453 | 0.0391 | 0.91 | 1.559 | 28.8 | 40.4 | 0.74
2014-07-29 12:00 | 400.5 | 26.339 | 0.1524 | 0.0153 | 0.41 | 2.054 | 28.6 | 39.4 | 0.56
2014-07-30 12:00 | 1654 | 68.714 | 0.2312 | 0.0706 | 0.77 | 4.193 | 28.6 | 38.6 | 0.51
2014-07-31 12:00 | 964.7 | 28.913 | 0.1505 | 0.0096 | 0.48 | 1.858 | 29.6 | 38.6 | -0.02
2014-08-01 12:00 | 812 | 35.922 | 0.1277 | 0.0059 | 0.43 | 1.689 | 30 | 38.2 | -0.05
2014-08-02 12:00 | 762.5 | 31.789 | 0.142 | 0.0016 | 0.22 | 1.71 | 32.4 | 40.8 | -0.09
2014-08-03 12:00 | 531 | 57.171 | 0.1563 | 0.0041 | 0.04 | 1.691 | 36.2 | 45.6 | 0.09
2014-08-04 04:00 | 475.8 | 43.674 | 0.1469 | 0.0014 | 0 | 1.744 | 36.8 | 46.5 | -0.03
2014-08-04 10:40 | 673 | 48.489 | 0.155 | 0.004 | 0.01 | 1.873 | 38 | 48.4 | 0.04
2014-08-04 12:00 | 746 | 27.128 | 0.1479 | 0.0531 | 0.43 | 1.063 | 36.8 | 46.1 | 0.16
2014-08-05 12:00 | 1632 | 26.778 | 0.2082 | 0.0902 | 0.18 | 2.283 | 39.5 | 49.3 | 0.22
2014-08-06 12:00 | 1311 | 34.545 | 0.2002 | 0.0655 | 0.17 | 1.849 | 41.1 | 51.1 | 0.21
2014-08-07 12:00 | 702.2 | 27.282 | 0.1613 | 0.0492 | 0.08 | 1.538 | 42.9 | 52.8 | 0.28
2014-08-08 12:00 | 658.4 | 31.971 | 0.1927 | 0.0412 | 0.11 | 1.305 | 44.2 | 53.5 | 0.46
2014-08-09 12:00 | 658.4 | 55.555 | 0.2097 | 0.0169 | 0.01 | 1.718 | 46.1 | 55.5 | 0.3
2014-08-10 12:00 | 572.4 | 43.66 | 0.1932 | 0.0155 | 0 | 1.53 | 47 | 56.2 | 0.35
2014-08-11 04:00 | 475.8 | 58.572 | 0.194 | 0.0197 | 0.03 | 1.501 | 43.2 | 53.7 | 0.47
2014-08-11 10:10 | 1676 | 51.475 | 0.1878 | 0.0257 | 0.06 | 1.384 | 42.5 | 53.1 | 0.57
2014-08-11 12:00 | 1290 | 43.046 | 0.1914 | 0.0727 | 0.23 | 1.312 | 47.2 | 59.1 | 0.52
2014-08-12 12:00 | 1566 | 40.816 | 0.1901 | 0.0573 | 0.1 | 1.433 | 54.2 | 64.2 | 0.52
2014-08-13 12:00 | 3150 | 28.144 | 0.1753 | 0.0249 | 0 | 1.528 | 56.9 | 66.6 | 0.03
2014-08-14 12:00 | 2160 | 42.139 | 0.4154 | 0.0529 | 0.18 | 5.93 | 59.1 | 69.6 | 0.93
2014-08-15 12:00 | 946.8 | 27.656 | 0.1885 | 0.0275 | 0.12 | 1.526 | 56.4 | 64.3 | 0.08
2014-08-16 12:00 | 946.8 | 30.905 | 0.1741 | 0.0096 | 0.01 | 1.387 | 55.7 | 63 | -0.07
2014-08-17 12:00 | 845 | 96.23 | 0.2453 | 0.0062 | 0.04 | 1.638 | 53.9 | 62.4 | 0
2014-08-17 20:00 | 643.8 | 42.471 | 0.1833 | 0.0066 | 0.02 | 1.531 | 54.6 | 63.6 | 0.05
2014-08-18 04:00 | 614.6 | 32.258 | 0.1515 | 0.0059 | 0 | 1.364 | 54.9 | 64.9 | -0.07
2014-08-18 11:10 | 614.6 | 35 | 0.1766 | 0.0093 | 0 | 1.542 | 57 | 67.3 | 0.03
2014-08-18 12:00 | 614.6 | 35.564 | 0.1651 | 0.0689 | 0.41 | 1.371 | 54.7 | 64.2 | 0.31
2014-08-19 12:00 | 586.2 | 27.003 | 0.1794 | 0.0658 | 0.28 | 1.417 | 54.2 | 64.2 | 0.21
2014-08-20 12:00 | 964.7 | 28.181 | 0.1652 | 0.0428 | 0.04 | 1.513 | 53 | 62.3 | 0.11
2014-08-21 12:00 | 600 | 29.357 | 0.1809 | 0.0344 | 0.01 | 1.64 | 52.4 | 62.3 | 0.2
2014-08-22 12:00 | 462 | 39.796 | 0.2596 | 0.0115 | 0.01 | 2.345 | 52.9 | 63.2 | 0.17
2014-08-23 12:00 | 1018.4 | 28.225 | 0.1729 | 0.0183 | 0.02 | 1.547 | 52.6 | 62.9 | 0.21
2014-08-24 12:00 | 7640 | 43.517 | 0.1715 | 0.0227 | 0.02 | 1.414 | 54.5 | 64.8 | 0.55
2014-08-25 04:00 | 5504 | 27.851 | 0.1594 | 0.0363 | 0.08 | 1.392 | 62.1 | 70.1 | 0.42
2014-08-25 12:00 | 4297 | 34.416 | 0.1624 | 0.052 | 1.05 | 1.203 | 56.1 | 67.4 | 1.97
2014-08-26 12:00 | 2850 | 42.337 | 0.1579 | 0.0641 | 0.8 | 0.944 | 44.2 | 56 | 2.24
2014-08-27 12:00 | 2185 | 40.943 | 0.1531 | 0.0478 | 0.52 | 1.128 | 37 | 50.2 | 1.97
2014-08-28 12:00 | 779 | 39.779 | 0.1526 | 0.0501 | 0.35 | 1.156 | 29.6 | 39.7 | 2.68
2014-08-29 12:00 | 658.4 | 37.869 | 0.1661 | 0.0388 | 0.35 | 1.296 | 27.8 | 36.2 | 2.88
2014-08-30 12:00 | 629.2 | 44.477 | 0.1634 | 0.0267 | 0.27 | 1.383 | 23.6 | 32.1 | 2.7
2014-09-01 12:00 | 517.2 | 24.71 | 0.1571 | 0.0949 | 0.7 | 1.005 | 57.7 | 70.4 | 0.71
2014-09-02 10:30 | 449.7 | 34.127 | 0.1445 | 0.0227 | 0.2 | 1.228 | 21.8 | 30.7 | 2.48
2014-09-02 12:00 | 462 | 39.543 | 0.184 | 0.0778 | 0.59 | 1.023 | 21.1 | 28.4 | 2.94
2014-09-03 12:00 | 517.2 | 31.811 | 0.16 | 0.0688 | 0.44 | 0.882 | 20.2 | 26.6 | 3.06
2014-09-04 12:00 | 328.1 | 31.075 | 0.1685 | 0.0599 | 0.17 | 1.173 | 20 | 26.9 | 2.55
2014-09-05 12:00 | 284.5 | 27.027 | 0.1522 | 0.0369 | 0.08 | 1.168 | 20.8 | 27.9 | 2.14
2014-09-06 12:00 | 795.5 | 32.119 | 0.152 | 0.0313 | 0.05 | 1.126 | 21.7 | 29.6 | 1.61
2014-09-07 12:00 | 425.1 | 28.094 | 0.1502 | 0.038 | 0.09 | 1.002 | 22.7 | 31.9 | 1.41
2014-09-07 20:00 | 351.3 | 23.474 | 0.1436 | 0.0451 | 0.12 | 0.89 | 23.1 | 32.6 | 1.53
2014-09-08 04:00 | 317.2 | 33.557 | 0.1524 | 0.031 | 0.09 | 1.056 | 24.5 | 35.5 | 1.4
2014-09-08 10:00 | 351.3 | 31.25 | 0.145 | 0.0258 | 0.03 | 1.073 | 23.9 | 34.4 | 1.18
2014-09-08 12:00 | 339 | 34.27 | 0.1567 | 0.0608 | 0.22 | 0.836 | 24.2 | 35.4 | 1.53
2014-09-09 12:00 | 449.7 | 20.578 | 0.1554 | 0.0607 | 0.05 | 1.087 | 24.8 | 37.3 | 1
2014-09-10 12:00 | 351.3 | 29.264 | 0.1632 | 0.0686 | 0.17 | 1.142 | 24.7 | 41.6 | 1.54
2014-09-11 12:00 | 4466 | 47.758 | 0.1878 | 0.0634 | 0.51 | 0.949 | 27.4 | 40.6 | 1.95
2014-09-12 12:00 | 15640 | 75.743 | 0.261 | 0.0671 | 1.04 | 1.367 | 43.5 | 53.7 | 1.98
2014-09-12 20:00 | 16500 | 82.84 | 0.2666 | 0.0709 | 1.2 | 1.414 | 47.5 | 54.3 | 3.57
2014-09-13 04:00 | 13320 | 62.5 | 0.2436 | 0.0893 | 1.47 | 1.286 | 43.5 | 53.6 | 4.4
2014-09-13 12:00 | 11350 | 77.144 | 0.2642 | 0.1034 | 1.94 | 1.231 | 49.8 | 62.7 | 4.55
2014-09-13 20:00 | 9456 | 65.289 | 0.2719 | 0.1117 | 2.12 | 1.105 | 43.1 | 55.4 | 5.3
2014-09-14 04:00 | 8175 | 50.799 | 0.2642 | 0.1156 | 2.25 | 0.956 | 37.1 | 48.4 | 6.16
2014-09-14 12:00 | 6990 | 57.268 | 0.312 | 0.141 | 2.19 | 1.019 | 30.4 | 39.8 | 6.27
2014-09-14 20:00 | 5850 | 50.914 | 0.3146 | 0.1566 | 2.15 | 0.907 | 26.2 | 35 | 6.46
2014-09-15 04:00 | 4706 | 44.479 | 0.3073 | 0.1236 | 2.09 | 0.891 | 23.5 | 32.2 | 6.4
2014-09-15 10:10 | 4264 | 43.905 | 0.3208 | 0.1655 | 2.29 | 1.093 | 25.1 | 34.6 | 6.83
2014-09-15 12:00 | 4066 | 52.444 | 0.3194 |  | 2.32 | 1.037 | 24.4 | 32.9
2014-09-16 12:00 | 2536 | 47.899 | 0.3041 |  | 2.32 | 1.092 | 24.5 | 32.8
2014-09-17 12:00 | 1479 | 34.338 | 0.289 |  | 2.35 | 1.078 | 23.2 | 32.2
2014-09-18 12:00 | 1190 | 26.634 | 0.2743 |  | 2.4 | 1.093 | 23.1 | 33.2
2014-09-19 12:00 | 1018.4 | 37.854 | 0.2846 |  | 2.4 | 1.266 | 22.3 | 33
2014-09-20 12:00 | 779 | 51.647 | 0.2928 |  | 2.42 | 1.456 | 22.7 | 33.8
2014-09-22 04:00 | 762.5 | 27.996 | 0.2499 |  | 2.39 | 1.111 | 23.8 | 35.7
2014-09-22 09:45 | 702.2 | 30.112 | 0.2495 |  | 2.45 | 1.258 | 24.3 | 36.3
2014-09-22 12:00 | 716.8 | 39.249 | 0.2348 | 0.1203 | 3.28 | 0.507 | 35.2 | 45.5 | 6.76
2014-09-23 12:00 | 928.9 | 32.833 | 0.2511 | 0.0926 | 2.61 | 0.573 | 25.1 | 37.8 | 6.88
2014-09-24 12:00 | 1610 | 31.018 | 0.2558 | 0.0911 | 2.41 | 0.586 | 24.2 | 34.4 | 6.55
2014-09-25 12:00 | 1588 | 32.401 | 0.2519 | 0.1031 | 2.35 | 0.635 | 24.1 | 33.8 | 7.12
2014-09-26 12:00 | 1036.3 | 25.267 | 0.2261 | 0.0926 | 2.27 | 0.473 | 25.4 | 34.7 | 7.03
2014-09-27 12:00 | 746 | 23.885 | 0.2049 | 0.0677 | 1.88 | 0.621 | 24.4 | 32.9 | 7.28
2014-09-28 12:00 | 658.4 | 30.45 | 0.199 | 0.0378 | 1.63 | 0.519 | 25.9 | 34.1 | 5.81
2014-09-29 04:00 | 716.8 | 22.988 | 0.1813 | 0.0011 | 1.42 | 0.714 | 27.2 | 35 | 5.46
2014-09-29 10:40 | 795.5 | 27.5 | 0.18 | 0.009 | 1.42 | 0.87 | 29.4 | 38.9 | 5.89
2014-09-29 12:00 | 812 | 27.649 | 0.1754 | 0.0404 | 1.56 | 1.172 | 30.7 | 39.9 | 5.84
2014-09-30 12:00 | 572.4 | 28.197 | 0.1553 | 0.0072 | 1.06 | 1.195 | 32.9 | 42.1 | 4.17
2014-10-01 12:00 | 375.9 | 33.639 | 0.1601 | 0.0059 | 1.04 | 1.398 | 33.9 | 43 | 3.75
2014-10-02 12:00 | 339 | 29.197 | 0.1282 | 0.0011 | 0.77 | 1.104 | 34.6 | 43.2 | 2.71
2014-10-03 12:00 | 449.7 | 42.283 | 0.158 | 0.0021 | 0.75 | 1.863 | 37.1 | 46.9 | 2.55
2014-10-04 12:00 | 1458 | 31.683 | 0.1205 | 0.0008 | 0.65 | 1.397 | 39.2 | 49.2 | 1.78
2014-10-05 12:00 | 1632 | 15.075 | 0.0969 | 0.0108 | 0.87 | 1.096 | 44.5 | 54 | 2.43
2014-10-06 04:00 | 1698 | 12.357 | 0.0954 | 0.0115 | 0.83 | 1.01 | 48 | 57 | 1.66
2014-10-06 10:05 | 1768 | 12.742 | 0.1017 | 0.0172 | 0.95 | 1.176 | 49.3 | 56.8 | 1.59
2014-10-06 12:00 | 1816 | 14.428 | 0.1145 | 0.0439 | 1.13 | 1.133 | 49.4 | 57.9 | 1.56
2014-10-07 12:00 | 1416 | 15.44 | 0.1213 | 0.0427 | 1.16 | 1.194 | 49.2 | 58.9 | 1.38
2014-10-08 12:00 | 1479 | 15.53 | 0.1223 | 0.0329 | 1.25 | 1.127 | 50.5 | 61.8 | 1.17
2014-10-09 12:00 | 1395 | 25.195 | 0.1358 | 0.0183 | 2.21 | 1.344 | 45.9 | 58.6 | 1.91
2014-10-10 12:00 | 1864 | 31.827 | 0.1432 | 0.0026 | 1.98 | 1.389 | 43.9 | 56.8 | 2.05
2014-10-11 12:00 | 1676 | 26.755 | 0.1356 | 0.0011 | 1.4 | 1.456 | 44.8 | 56.9 | 1.91
2014-10-12 12:00 | 1332 | 20.71 | 0.1254 | 0.0006 | 1.23 | 1.219 | 44.8 | 58.5 | 3.2
2014-10-13 04:00 | 1250 | 26.344 | 0.1276 | 0.0053 | 1.26 | 1.159 | 45 | 59.3 | 3.42
2014-10-13 10:00 | 1230 | 33.98 | 0.1375 | 0.0134 | 1.27 | 1.244 | 46.9 | 62.2 | 3.2
2014-10-13 12:00 | 1250 | 33.444 | 0.1325 | 0.0166 | 1.26 | 1.088 | 45.7 | 58.8 | 3.4
2014-10-14 12:00 | 1130 | 36.315 | 0.1547 | 0.0308 | 1.23 | 1.193 | 49.4 | 64.6 | 2.57
2014-10-15 12:00 | 1090 | 32.395 | 0.1509 | 0.0084 | 1.46 | 1.188 | 54.6 | 69.4 | 1.76
2014-10-16 12:00 | 1150 | 35.009 | 0.1641 | 0.0014 | 1.34 | 1.457 | 61.5 | 72.8 | 1
2014-10-17 12:00 | 1632 | 37.344 | 0.1605 | 0.0055 | 1.21 | 1.538 | 60.3 | 72.9 | 1.39
2014-10-18 12:00 | 1270 | 32.457 | 0.1492 | 0.0017 | 1.62 | 1.495 | 54.7 | 66.7 | 2.17
2014-10-19 12:00 | 1230 | 20.391 | 0.135 | 0.0013 | 1.89 | 1.294 | 53.9 | 66.5 | 2.46
2014-10-20 04:00 | 1250 | 19.626 | 0.1236 | 0.0069 | 1.99 | 1.211 | 55.3 | 70.2 | 2.74
2014-10-20 10:55 | 1230 | 23.509 | 0.1413 | 0.0077 | 2.09 | 1.453 | 55.1 | 69.6 | 3.01
2014-10-20 12:00 | 1250 | 19.55 | 0.1296 | 0.0219 | 2.18 | 1.268 | 55.4 | 70.6 | 3.34
2014-10-21 12:00 | 1090 | 20.776 | 0.1408 | 0.0139 | 2.37 | 1.379 | 53.6 | 66.3 | 3.97
2014-10-22 12:00 | 731.4 | 21.533 | 0.1304 | 0.0106 | 2.51 | 1.249 | 52.1 | 64.4 | 4.31
2014-10-23 12:00 | 586.2 | 24.731 | 0.1252 | 0.0046 | 2.33 | 1.231 | 51.7 | 65 | 4.12
2014-10-24 12:00 | 503.4 | 27.689 | 0.1309 | 0.0003 | 2.07 | 0.896 | 51.4 | 65.6 | 3.57
2014-10-25 12:00 |  | 29.732 | 0.1415 | 0.0015 | 1.92 | 1.474 | 52.5 | 66.8 | 3.4
2014-10-26 12:00 |  | 24.567 | 0.1323 | -0.0034 | 1.8 | 1.441 | 52.5 | 67.3 | 3.53
2014-10-27 04:00 |  | 21.021 | 0.1217 | -0.0011 | 1.94 | 1.201 | 52.8 | 66.4 | 3.88
2014-10-27 10:25 |  | 23.876 | 0.1324 | 0.0026 | 1.97 | 1.28 | 53.6 | 67.5 | 3.79
2014-10-27 12:00 | 437.4 | 42.137 | 0.1392 | 0.0162 | 1.85 | 1.282 | 51.5 | 64.8 | 3.84
2014-10-28 12:00 | 462 | 29.951 | 0.1223 | 0.0151 | 1.94 | 1.264 | 51.6 | 64.4 | 3.75
2014-10-29 12:00 | 388.2 | 20.874 | 0.1118 | 0.0049 | 1.99 | 1.22 | 51.6 | 63.7 | 3.21
2014-10-30 12:00 | 503.4 | 19.92 | 0.1073 | 0.0113 | 2.12 | 1.224 | 51.9 | 63 | 3.17
2014-10-31 12:00 | 795.5 | 21.235 | 0.1125 | 0.0138 | 2.17 | 1.29 | 52.2 | 62.9 | 3.23
2014-11-01 12:00 | 762.5 | 18.056 | 0.1138 | 0.011 | 2.16 | 1.269 | 52.6 | 63.1 | 3.71
2014-11-02 12:00 | 600 | 13.698 | 0.1049 | 0.0185 | 2.08 | 1.01 | 51.8 | 61.2 | 3.97
2014-11-03 04:00 | 437.4 | 14.951 | 0.1015 | 0.017 | 2.02 | 0.922 | 51.5 | 61.8 | 4.09
2014-11-03 10:10 | 437.4 | 13.493 | 0.1024 | 0.0169 | 2.06 | 1.115 | 51.9 | 62.7 | 4.27
2014-11-03 12:00 | 462 | 15.108 | 0.1138 | 0.0382 | 1.99 | 4.349 | 51.9 | 62.7 | 4.46
2014-11-04 12:00 | 412.8 | 10.204 | 0.0976 | 0.0274 | 1.84 | 4.036 | 51.6 | 62.8 | 4.59
2014-11-05 12:00 | 328.1 | 10.416 | 0.1 | 0.0261 | 1.73 | 4.099 | 51.3 | 63.4 | 3.68
2014-11-06 12:00 | 339 | 12.973 | 0.0912 | 0.0166 | 1.67 | 3.593 | 50.8 | 63.7 | 3.47
2014-11-07 12:00 | 531 | 10.708 | 0.0934 | 0.0075 | 1.53 | 3.438 | 49.3 | 62 | 3.02
2014-11-08 12:00 | 687.6 | 15.438 | 0.0957 | 0.0157 | 1.6 | 2.8 | 50.1 | 63.2 | 4.04
2014-11-09 12:00 | 716.8 | 10.086 | 0.0896 | 0.012 | 1.59 | 1.857 | 51.3 | 65.2 | 3.96
2014-11-10 04:00 | 746 | 8.236 | 0.0857 | 0.0149 | 1.64 | 1.283 | 51.3 | 66 | 4.2
2014-11-10 10:10 | 762.5 | 7.0694 | 0.0831 | 0.0183 | 1.65 | 1.03 | 52.5 | 66.8 | 4.29
2014-11-10 12:00 | 779 | 9.2507 | 0.0847 | 0.0262 | 1.63 | 7.751 | 52.7 | 66.9 | 4.61
2014-11-11 12:00 | 946.8 | 18.231 | 0.1044 | 0.0225 | 1.66 | 6.769 | 53.2 | 67.2 | 4.38
2014-11-12 12:00 | 812 | 6.2208 | 0.0863 | 0.0156 | 1.89 | 5.972 | 56.3 | 70 | 4.09
2014-11-13 12:00 | 828.5 | 2.4038 | 0.0826 | 0.0173 | 1.82 | 5.548 | 56.7 | 69.8 | 4.09
2014-11-14 12:00 | 702.2 | 3.6443 | 0.0826 | 0.0134 | 1.83 | 3.972 | 59.7 | 73.2 | 4.54
2014-11-15 12:00 | 643.8 | 6.3879 | 0.0925 | 0.0052 | 1.66 | 2.863 | 62.9 | 77.9 | 4.13
2014-11-16 12:00 | 517.2 | 11.236 | 0.0951 | 0.002 | 1.47 | 1.856 | 62.3 | 77.1 | 3.39
2014-11-17 04:00 | 531 | 12.875 | 0.0964 | 0.0021 | 1.37 | 1.216 | 63.5 | 79.4 | 2.95
2014-11-17 10:20 | 544.8 | 35.575 | 0.1663 | 0.0027 | 1.23 | 1.442 | 63.4 | 78.9 | 2.21
2014-11-17 12:00 | 572.4 | 12.763 | 0.1055 | 0.013 | 1.33 | 5.879 | 64 | 80.5 | 2.2
2014-11-18 12:00 | 363.6 | 33.508 | 0.1063 | 0.0079 | 1.04 | 4.45 | 65 | 84.2 | 0.73
2014-11-19 12:00 | 762.5 | 26.571 | 0.096 | 0.0057 | 1 | 3.83 | 66.6 | 85.4 | 0.38
2014-11-20 12:00 | 1479 | 20.248 | 0.103 | 0.0057 | 0.99 | 3.308 | 68.6 | 88.1 | 0.33
2014-11-21 12:00 | 600 | 12.286 | 0.1031 | 0.0055 | 0.96 | 2.873 | 70.1 | 93.2 | 1.5
2014-11-22 12:00 | 400.5 | 13.698 | 0.1094 | 0.0069 | 0.93 | 2.478 | 70 | 90.8 | 1.57
2014-11-23 12:00 | 462 | 22.849 | 0.1101 | 0.0071 | 0.85 | 1.932 | 68.3 | 87.3 | 1.07
2014-11-24 04:00 | 731.4 | 30.107 | 0.1196 | 0.005 | 0.76 | 1.692 | 64.9 | 83.9 | 1.07
2014-11-24 09:55 | 1270 | 110.04 | 0.2376 | 0.008 | 1.19 | 2.044 | 65 | 83.1 | 1.78
2014-11-24 12:00 | 1374 | 57.28 | 0.176 | 0.009 | 1.33 | 6.31 | 66.3 | 82.6 | 1.91
2014-11-25 12:00 | 15400 | 50.576 | 0.182 | 0.012 | 1.76 | 5.041 | 75.1 | 95.5 | 3.32
2014-11-25 20:00 | 18400 | 98.525 | 0.255 | 0.046 | 3.09 | 2.209 | 72.8 | 90.4 | 4.46
2014-11-26 04:00 | 18500 | 195.85 | 0.426 | 0.065 | 3.8 | 4.404 | 59.3 | 73.9 | 4.62
2014-11-26 12:00 | 17350 | 170.65 | 0.439 | 0.106 | 4.19 | 3.779 | 62 | 71 | 4.88
2014-11-26 20:00 | 15700 | 140.46 | 0.429 | 0.099 | 3.97 | 3.699 | 50.6 | 58.6 | 4.99
2014-11-27 04:00 | 14000 | 126.2 | 0.485 | 0.175 | 4.24 | 4.376 | 43.1 | 48.6 | 5.81
2014-11-27 12:00 | 12300 | 91.988 | 0.481 | 0.256 | 4.23 | 3.565 | 43.3 | 49.2 | 6.1601
2014-11-27 20:00 | 10600 | 73.19 | 0.474 | 0.211 | 4.34 | 3.238 | 44.5 | 48.8 | 6.08
2014-11-28 04:00 | 9116 | 55.992 | 0.47 | 0.245 | 4.56 | 3.317 | 44.3 | 48 | 6.2
2014-11-28 12:00 | 7950 | 48.573 | 0.465 | 0.274 | 4.8 | 3.496 | 43.7 | 46.6 | 6.31
2014-11-29 12:00 | 4814 | 48.669 | 0.485 | 0.263 | 5.36 | 2.972 | 42.1 | 46 | 6.79
2014-11-30 12:00 | 2850 | 59.907 | 0.505 | 0.273 | 5.44 | 2.355 | 41.9 | 47.7 | 6.97
2014-12-01 04:00 | 2264 | 35.714 | 0.463 | 0.277 | 5.42 | 1.917 | 42.8 | 49.5 | 7.08
2014-12-01 10:20 | 1985 | 39.692 | 0.485 | 0.267 | 5.41 | 1.514 | 41.7 | 48.5 | 7.37
2014-12-01 12:00 | 2010 | 37.585 | 0.456 | 0.29 | 5.57 | 4.48 | 42.1 | 49.2 | 7.03
2014-12-02 12:00 | 2060 | 29.354 | 0.435 | 0.277 | 5.37 | 3.495 | 42.2 | 51.8 | 6.94
2014-12-03 12:00 | 2210 | 29.166 | 0.415 | 0.266 | 5.34 | 4.175 | 41.8 | 51.7 | 7
2014-12-04 12:00 | 1588 | 20.683 | 0.373 | 0.251 | 5.37 | 2.438 | 42.7 | 54.4 | 7.11
2014-12-05 12:00 | 1544 | 18.09 | 0.353 | 0.239 | 5.45 | 2.433 | 43.4 | 56.2 | 7.18
2014-12-06 12:00 | 1110 | 24.888 | 0.287 | 0.208 | 5.44 | 1.824 | 44.4 | 58.2 | 7.2
2014-12-07 12:00 | 894.5 | 12.084 | 0.3 | 0.204 | 5.47 | 1.523 | 45.4 | 59.8 | 7.2
2014-12-08 04:00 | 1654 | 12.828 | 0.285 | 0.19 | 5.35 | 1.026 | 45.8 | 61.7 | 7.15
2014-12-08 10:15 | 2704 | 11.144 | 0.277 | 0.189 | 5.38 | 1.125 | 47.5 | 64.4 | 7.3
2014-12-08 12:00 | 2940 | 11.011 | 0.2747 | 0.184 | 5.46 | 2.931 | 48 | 66.1 | 7.21
2014-12-08 20:00 | 3703 | 12.225 | 0.2728 | 0.183 | 5.35 | 2.695 | 48.4 | 64.7 | 7.21
2014-12-09 04:00 | 4432 | 15.356 | 0.2745 | 0.183 | 5.21 | 2.781 | 48.9 | 64.7 | 7.26
2014-12-09 12:00 | 4670 | 15.651 | 0.2649 | 0.158 | 5.03 | 2.76 | 49.9 | 67.2 | 7.24
2014-12-09 20:00 | 4706 | 13.968 | 0.2592 | 0.206 | 4.93 | 2.536 | 50.9 | 67.5 | 7.3
2014-12-10 04:00 | 4198 | 13.432 | 0.2402 | 0.176 | 4.73 | 2.143 | 51.6 | 68.9 | 7.18
2014-12-10 12:00 | 3484 | 13.944 | 0.2164 | 0.141 | 4.75 | 2.255 | 53.5 | 74.5 | 7.37
2014-12-11 12:00 | 2110 | 13.282 | 0.1859 | 0.123 | 4.16 | 2 | 55 | 77.4 | 7.13
2014-12-12 12:00 | 1816 | 10.232 | 0.1536 | 0.097 | 3.68 | 1.535 | 58.3 | 86.1 | 6.12
2014-12-13 12:00 | 1840 | 10.638 | 0.1616 | 0.092 | 3.9 | 1.285 | 64.2 | 92.8 | 5.78
2014-12-14 12:00 | 1698 | 18.417 | 0.1861 | 0.096 | 4.12 | 1.212 | 62 | 88.5 | 5.95
2014-12-15 04:00 | 1458 | 16.666 | 0.1928 | 0.103 | 4.2 | 1.225 | 59.8 | 85.7 | 6.16
2014-12-15 10:25 | 1250 | 14.297 | 0.197 | 0.111 | 4.16 | 0.929 | 59.1 | 84.4 | 6.2
2014-12-15 12:00 | 1190 | 18.3 | 0.192 | 0.122 | 5.14 | 4.031 | 58.1 | 82.9 | 6.39
2014-12-16 12:00 | 1090 | 16.6 | 0.189 | 0.122 | 4.85 | 3.256 | 57.6 | 82.1 | 6.35
2014-12-17 12:00 | 1588 | 19.2 | 0.203 | 0.135 | 4.69 | 2.734 | 56.1 | 80 | 6.35
2014-12-18 12:00 | 1676 | 13.3 | 0.271 | 0.191 | 4.37 | 2.635 | 53.7 | 74.8 | 6.65
2014-12-19 12:00 | 2110 | 16.6 | 0.276 | 0.189 | 5.01 | 2.81 | 52.5 | 71.4 | 6.91
2014-12-20 12:00 | 2160 | 15.7 | 0.25 | 0.201 | 4.89 | 3.294 | 53.1 | 73.3 | 6.83
2014-12-21 12:00 | 1936 | 13.7 | 0.228 | 0.216 | 4.72 | 2.811 | 54.1 | 76.4 | 6.81
2014-12-22 12:00 | 1588 | 7.7 | 0.224 | 0.191 | 4.61 | 2.997 | 54.4 | 76.5 | 6.8
2014-12-23 12:00 | 1150 | 11.5 | 0.201 | 0.132 | 4.41 | 2.655 | 54.3 | 74.8 | 6.47
2014-12-24 12:00 | 1054.2 | 12.1 | 0.193 | 0.114 | 4.21 | 2.9 | 55.3 | 76.6 | 6.34
2014-12-25 12:00 | 3484 | 25.5 | 0.207 | 0.109 | 4.65 | 2.486 | 55.3 | 81.1 | 6.17
2014-12-26 12:00 | 8130 | 20.5 | 0.167 | 0.088 | 4.32 | 1.354 | 58.4 | 82 | 6.45
2014-12-27 12:00 | 8451 | 43.2 | 0.213 | 0.074 | 4.42 | 1.896 | 47.3 | 71.2 | 6.42
2014-12-28 12:00 | 6330 | 33.2 | 0.207 | 0.084 | 5.15 | 1.629 | 50 | 78.3 | 6.11
2014-12-29 12:00 | 4297 | 33.1 | 0.233 | 0.093 | 5.25 | 1.089 | 44 | 69.1 | 6.33
2014-12-30 12:00 | 4330 | 31.1 | 0.24 | 0.078 | 5.08 | 1.455 | 44.7 | 69.6 | 6.43
2014-12-31 12:00 | 3934 | 27.9 | 0.243 | 0.108 | 5.04 | 1.636 | 45.3 | 67.8 | 6.56
2015-01-01 12:00 | 3934 | 25 | 0.273 | 0.121 | 5.17 | 1.363 | 44.1 | 66 | 6.8
2015-01-02 12:00 | 2730 | 23.6 | 0.262 | 0.132 | 5.3 | 0.981 | 44.5 | 67.3 | 6.96
2015-01-03 12:00 | 2270 | 19.4 | 0.25 | 0.128 | 5.43 | 1.063 | 44.8 | 69.8 | 6.81
2015-01-04 12:00 | 7500 | 51.6 | 0.257 | 0.111 | 5.09 | 0.871 | 43.3 | 67.4 | 6.27
2015-01-05 10:05 | 14000 | 78.3 | 0.331 | 0.109 | 5.74 | 1.719 | 37.8 | 59.3 | 6.94
2015-01-05 12:00 | 14600 | 66.9 | 0.267 | 0.114 | 6 | 3.246 | 40 | 59.9 | 6.55
2015-01-05 20:00 | 15700 | 65.6 | 0.273 | 0.11 | 5.8 | 2.862 | 40.2 | 59.3 | 6.55
2015-01-06 04:00 | 14600 | 80 | 0.326 | 0.168 | 5.57 | 2.729 | 39.8 | 58.3 | 6.42
2015-01-06 12:00 | 13000 | 102 | 0.349 | 0.134 | 5.24 | 2.918 | 38.5 | 58.1 | 6.17
2015-01-06 20:00 | 10800 | 90.4 | 0.375 | 0.191 | 4.88 | 2.789 | 39 | 53 | 5.92
2015-01-07 04:00 | 8640 | 73.2 | 0.372 | 0.192 | 4.78 | 1.899 | 39.8 | 50.9 | 5.9
2015-01-07 12:00 | 6050 | 63 | 0.36 | 0.203 | 4.92 | 1.573 | 38.4 | 49.4 | 5.94
2015-01-07 20:00 | 6090 | 58.4 | 0.353 | 1.316 | 5.14 | 2.411 | 35.7 | 49.7 | 6.06
2015-01-08 04:00 | 4950 | 53.2 | 0.353 | 0.171 | 5.07 | 1.735 | 35.9 | 50.9 | 6.11
2015-01-08 12:00 | 3610 | 47.6 | 0.359 | 0.176 | 4.98 | 2.163 | 37.4 | 52.8 | 6.23
2015-01-16 12:00 | 2440 | 11.02 | 0.322 | 0.217 | 4.75 | 2.802 | 39.3 | 56.5 | 6.84
2015-01-17 12:00 | 1910 | 8.5127 | 0.305 | 0.216 | 4.89 | 2.146 | 41 | 60.6 | 7.08
2015-01-18 12:00 | 1320 | 7.716 | 0.28 | 0.197 | 4.95 | 1.997 | 42.9 | 64 | 7.12
2015-01-19 04:00 | 1610 | 8.4269 | 0.257 | 0.321 | 4.97 | 1.476 | 44.7 | 67.4 | 7.22
2015-01-19 10:35 | 1700 | 7.0958 | 0.25 | 0.176 | 4.98 | 1.489 | 46.1 | 69.3 | 7.28
2015-01-19 12:00 | 1740 | 11.7 | 0.254 | 0.245 | 5.25 | 2.178 | 48.2 | 71.9 | 7.28
2015-01-20 12:00 | 2490 | 10 | 0.221 | 0.145 | 4.81 | 2.354 | 49.7 | 72.8 | 7.2
2015-01-21 12:00 | 3800 | 7.1 | 0.209 | 0.14 | 5.14 | 2.12 | 51.8 | 77.2 | 7.36
2015-01-22 12:00 | 6370 | 10.2 | 0.206 | 0.144 | 5.08 | 2.257 | 54.8 | 73.2 | 7.23
2015-01-23 12:00 | 5540 | 4.9 | 0.319 | 0.259 | 4.4 | 1.725 | 59.9 | 75 | 6.99
2015-01-24 12:00 | 5030 | 4.2 | 0.2 | 0.148 | 3.75 | 1.264 | 72.1 | 85.3 | 6.58
2015-01-25 12:00 | 4500 | 5.9 | 0.202 | 0.148 | 3.07 | 1.271 | 74.9 | 77.2 | 5.94
2015-01-26 04:00 | 3970 | 6.9 | 0.218 | 0.164 | 2.73 | 1.144 | 66 | 69 | 5.73
2015-01-26 10:50 | 3360 | 4.9 | 0.219 | 0.184 | 2.72 | 1.421 | 65 | 69.2 | 5.77
2015-01-26 12:00 | 3330 | 8.2 | 0.236 | 0.17 | 2.65 | 3.579 | 63.1 | 66.9 | 5.62
2015-01-27 12:00 | 2650 | 9.2 | 0.255 | 0.17 | 2.46 | 1.463 | 57.6 | 60.7 | 5.46
2015-01-28 12:00 | 2810 | 9 | 0.266 | 0.177 | 2.42 | 1.499 | 53.3 | 57.3 | 5.36
2015-01-29 12:00 | 2670 | 7.5 | 0.275 | 0.185 | 2.43 | 1.731 | 51.5 | 55.6 | 5.42
2015-01-30 12:00 | 1610 | 6.4 | 0.283 | 0.193 | 2.43 | 1.754 | 50.5 | 53.5 | 5.38
2015-01-31 12:00 | 1720 | 4.8 | 0.289 | 0.206 | 2.47 | 1.592 | 51.4 | 55.7 | 5.41
2015-02-01 12:00 | 1720 | 5.8 | 0.287 | 0.204 | 2.53 | 1.337 | 52 | 57.3 | 5.49
2015-02-02 12:00 | 1080 | 6 | 0.282 | 0.194 | 2.57 | 1.212 | 51.8 | 57 | 5.44
2015-02-03 09:45 | 1610 | 5.7 | 0.273 | 0.203 | 2.62 | 1.076 | 54.6 | 59.2 | 5.65
2015-02-03 12:00 | 2170 | 6.8 | 0.2627 | 0.252 | 2.49 | 2.939 | 52.2 | 55.9 | 5.63
2015-02-04 12:00 | 1460 | 7.2 | 0.2541 | 0.239 | 2.6 | 3.078 | 55.6 | 60.6 | 5.78
2015-02-05 12:00 | 7990 | 8.3 | 0.2426 | 0.245 | 2.62 | 2.781 | 56.3 | 61 | 5.76
2015-02-06 12:00 | 10400 | 4.7 | 0.2354 | 0.174 | 2.72 | 2.408 | 55.4 | 62.1 | 5.82
2015-02-07 12:00 | 5210 | 2.4 | 0.2302 | 0.188 | 2.9 | 2.591 | 57.9 | 64.9 | 6.03
2015-02-08 12:00 | 1320 | 3.7 | 0.2189 | 0.164 | 3.01 | 1.967 | 62.1 | 67.4 | 6.05
2015-02-09 04:00 | 1440 | 4.4 | 0.2079 | 0.156 | 2.95 | 1.472 | 65 | 67.8 | 5.98
2015-02-09 10:30 | 1570 | 5 | 0.2035 | 0.156 | 2.98 | 1.336 | 68 | 70.6 | 6.14
2015-02-09 12:00 | 1720 | 7.1501 | 0.209 | 0.154 | 3.17 | 4.249 | 70 | 75.1 | 5.99
2015-02-09 20:00 | 1550 | 4.122 | 0.205 | 0.144 | 3.22 | 4.017 | 71.5 | 77.1 | 5.93
2015-02-10 04:00 | 2120 | 6.0377 | 0.196 | 0.143 | 3.23 | 3.866 | 72.8 | 79.8 | 5.91
2015-02-10 12:00 | 2360 | 3.5555 | 0.184 | 0.129 | 3.24 | 4.021 | 76.2 | 83 | 5.86
2015-02-10 20:00 | 4300 | 4.0096 | 0.192 | 0.137 | 3.16 | 2.751 | 73.6 | 80.9 | 5.88
2015-02-11 04:00 | 8130 | 4.7141 | 0.18 | 0.128 | 3.25 | 4.148 | 78.8 | 84.6 | 5.98
2015-02-11 12:00 | 7860 | 4.9834 | 0.166 | 0.12 | 3.41 | 3.677 | 85.5 | 88.6 | 6.1
2015-02-12 12:00 | 6940 | 4.8115 | 0.141 | 0.098 | 3.43 | 3.311 | 111.6 | 103.1 | 5.68
2015-02-13 12:00 | 5700 | 9.5588 | 0.136 | 0.088 | 3.13 | 2.52 | 124.5 | 96.1 | 4.53
2015-02-14 12:00 | 3000 | 9.0702 | 0.161 | 0.099 | 2.92 | 1.837 | 122.6 | 78.4 | 4.68
2015-02-15 12:00 | 3060 | 8.6682 | 0.167 | 0.101 | 2.85 | 1.319 | 121.9 | 70.9 | 4.67
2015-02-16 04:00 | 2420 | 8.1832 | 0.17 | 0.108 | 2.88 | 1.138 | 108.9 | 68.1 | 4.72
2015-02-16 10:30 | 1980 | 9.7087 | 0.168 | 0.111 | 2.84 | 0.96 | 105.2 | 66.8 | 4.81
2015-02-16 12:00 | 2120 | 11.2 | 0.171 | 0.107 | 2.84 | 2.356 | 102 | 64.2 | 4.85
2015-02-17 12:00 | 3420 | 6.1 | 0.196 | 0.126 | 2.82 | 2.335 | 87.4 | 60.2 | 4.78
2015-02-18 12:00 | 1740 | 6.6 | 0.213 | 0.147 | 2.96 | 2.023 | 78 | 56 | 4.8
2015-02-19 12:00 | 10100 | 4.2 | 0.2 | 0.143 | 3.06 | 1.998 | 77.5 | 56.3 | 4.85
2015-02-20 12:00 | 13700 | 2.8 | 0.193 | 0.135 | 3.19 | 1.903 | 79 | 58.1 | 4.94
2015-02-21 12:00 | 11200 | 0.5 | 0.181 | 0.125 | 3.27 | 1.509 | 81.3 | 61.4 | 5.13
2015-02-22 12:00 | 8540 | 2.4 | 0.172 | 0.123 | 3.3 | 1.2 | 82.5 | 63.3 | 5.1
2015-02-23 04:00 | 5970 | 2.9 | 0.167 | 0.115 | 3.17 | 1.025 | 80.2 | 62.7 | 4.88
2015-02-23 10:00 | 7420 | 2.1 | 0.164 | 0.121 | 3.28 | 1.102 | 83.6 | 65.2 | 5.04
2015-02-23 12:00 | 9210 | 4.3321 | 0.164 | 0.121 | 3.26 | 1.17 | 82.3 | 65.3 | 5.01
2015-02-24 12:00 | 7160 | 5.2949 | 0.157 | 0.116 | 3.33 | 0.933 | 83.9 | 64.7 | 4.91
2015-02-25 12:00 | 8830 | 5.344 | 0.162 | 0.114 | 3.35 | 0.937 | 81.4 | 66.6 | 4.99
2015-02-26 12:00 | 5730 | 3.6127 | 0.163 | 0.119 | 3.44 | 1.004 | 79.6 | 64.5 | 5.08
2015-02-27 12:00 | 5890 | 2.9112 | 0.163 | 0.119 | 3.42 | 1.014 | 78.1 | 65.1 | 4.97
2015-02-28 12:00 | 6170 | 6.6964 | 0.17 | 0.125 | 3.52 | 1.072 | 77.1 | 66.4 | 4.94
2015-03-01 12:00 | 5770 | 4.4576 | 0.167 | 0.122 | 3.6 | 1.117 | 75.7 | 65.4 | 5.05
2015-03-02 04:00 | 5130 | 3.5435 | 0.173 | 0.121 | 3.69 | 1.035 | 70.8 | 64.1 | 5.02
2015-03-02 10:15 | 5170 | 3.0052 | 0.17 | 0.125 | 3.69 | 1.088 | 74.1 | 65.3 | 5.12
2015-03-02 12:00 | 5580 | 26.052 | 0.172 | 0.124 | 3.72 | 1.174 | 75.8 | 65.4 | 4.91
2015-03-03 12:00 | 5170 | 10.315 | 0.17 | 0.127 | 3.73 | 1.299 | 74.1 | 65.1 | 4.96
2015-03-04 12:00 | 4850 | 5.438 | 0.163 | 0.121 | 3.8 | 1.439 | 75.4 | 68 | 4.98
2015-03-05 12:00 | 4920 | 7.8124 | 0.154 | 0.107 | 3.66 | 1.223 | 73.8 | 67.1 | 4.88
2015-03-06 12:00 | 4850 | 5.7061 | 0.159 | 0.12 | 3.83 | 1.071 | 78.3 | 74.1 | 5.01
2015-03-07 12:00 | 4640 | 4.5132 | 0.161 | 0.119 | 3.95 | 1.064 | 81.2 | 79.8 | 5.08
2015-03-08 12:00 | 3300 | 3.9267 | 0.153 | 0.115 | 3.87 | 1.015 | 82.1 | 82.6 | 4.92
2015-03-09 04:00 | 2490 | 3.2531 | 0.139 | 0.103 | 3.73 | 0.952 | 81.2 | 79.3 | 4.61
2015-03-09 10:30 | 2920 | 1.148 | 0.14 | 0.099 | 3.62 | 0.951 | 80 | 79.7 | 4.46
2015-03-09 12:00 | 2700 | 6.5 | 0.146 | 0.091 | 3.5 | 1.14 | 77.1 | 79 | 4.41
2015-03-10 12:00 | 3000 | -2.3 | 0.149 | 0.088 | 3.41 | 1.225 | 81.4 | 85 | 4.38
2015-03-11 12:00 | 11700 | 17.1 | 0.22 | 0.101 | 2.96 | 1.497 | 89.1 | 87.7 | 4.59
2015-03-11 20:00 | 15900 | 80.5 | 0.292 | 0.086 | 2.24 | 1.627 | 68.1 | 65.9 | 3.72
2015-03-12 04:00 | 23500 | 90.6 | 0.343 | 0.101 | 1.82 | 1.717 | 77.3 | 58.5 | 3.05
2015-03-12 12:00 | 28400 | 157.1 | 0.593 | 0.154 | 1.37 | 2.836 | 45.4 | 30.5 | 2.95
2015-03-12 20:00 | 27100 | 195.5 | 0.689 | 0.254 | 1.13 | 2.778 | 34.2 | 23.7 | 2.98
2015-03-13 04:00 | 29800 | 227 | 0.716 | 0.252 | 1.18 | 2.818 | 24.9 | 18.9 | 3.15
2015-03-13 12:00 | 31700 | 293.2 | 0.838 | 0.23 | 1.16 | 2.931 | 24 | 19 | 3.32
2015-03-13 20:00 | 48500 | 1984.1 | 3.196 | 0.033 | 0.79 | 8.719 | 25.8 | 24.3 | 4.05
2015-03-14 04:00 | 54000 | 246 | 0.729 | 0.126 | 1.31 | 2.84 | 21 | 17.9 | 3.89
2015-03-14 12:00 | 48000 | 143.2 | 0.564 | 0.133 | 1.4 | 2.279 | 20.8 | 18.4 | 4.13
2015-03-14 20:00 | 39400 | 169.5 | 0.562 | 0.101 | 1.53 | 2.68 | 19.1 | 18.3 | 4.43
2015-03-15 04:00 | 47000 | 194.4 | 0.558 | 0.064 | 2.02 | 2.817 | 18.8 | 18.6 | 4.95
2015-03-15 12:00 | 45800 | 162.2 | 0.528 | 0.054 | 1.83 | 2.514 | 19.1 | 18.6 | 4.79
2015-03-15 20:00 | 41400 | 177.6 | 0.431 | 0.077 | 2.65 | 2.085 | 21.5 | 21.6 | 5.43
2015-03-16 04:00 | 37300 | 185.2 | 0.52 | 0.056 | 2.28 | 2.284 | 19.7 | 20.4 | 5.36
2015-03-16 10:30 | 35500 | 104.8 | 0.39 | 0.072 | 2.95 | 1.977 | 22.5 | 22.9 | 5.48
2015-03-16 12:00 | 35600 | 123.01 | 0.3685 | 0.099 | 3.29 | 2.314 | 23.4 | 24.6 | 5.68
2015-03-16 20:00 | 32800 | 81.232 | 0.3422 | 0.118 | 3.61 | 1.839 | 24.6 | 26.1 | 5.78
2015-03-17 04:00 | 30400 | 102.64 | 0.3205 | 0.109 | 3.71 | 1.629 | 24.5 | 26.1 | 5.67
2015-03-17 12:00 | 28420 | 65.395 | 0.3137 | 0.103 | 4.01 | 2.009 | 24.5 | 26.5 | 5.82
2015-03-17 20:00 | 26420 | 55.97 | 0.303 | 0.111 | 4.39 | 2.26 | 25.7 | 28.2 | 6.08
2015-03-18 04:00 | 22360 | 83.682 | 0.2812 | 0.112 | 4.79 | 2.284 | 26.2 | 29.4 | 6.31
2015-03-18 12:00 | 21400 | 61.023 | 0.2735 | 0.118 | 4.75 | 2.151 | 26.6 | 29.9 | 6.32
2015-03-19 12:00 | 17150 | 49.281 | 0.2384 | 0.111 | 4.86 | 1.88 | 28.2 | 32.7 | 6.22
2015-03-20 12:00 | 12850 | 27.897 | 0.2054 | 0.105 | 5.04 | 1.486 | 29.5 | 36.7 | 6.3
2015-03-21 12:00 | 9212 | 32.934 | 0.1818 | 0.09 | 5.13 | 1.355 | 31.3 | 40.8 | 6.28
2015-03-22 12:00 | 7205 | 20.618 | 0.1686 | 0.093 | 5.26 | 1.264 | 32.4 | 43.9 | 6.25
2015-03-23 04:00 | 6210 | 24 | 0.1589 | 0.091 | 5.21 | 1.237 | 33.4 | 45.7 | 6.25
2015-03-23 10:20 | 5850 | 39.772 | 0.1879 | 0.091 | 5.36 | 1.572 | 35 | 48.3 | 6.35
2015-03-23 12:00 | 5694 | 34.09 | 0.1695 | 0.084 | 5.29 | 1.342 | 35.1 | 47.4 | 6.14
2015-03-24 12:00 | 3934 | 33.53 | 0.1664 | 0.079 | 5.14 | 1.43 | 36 | 49.7 | 6.05
2015-03-25 12:00 | 4198 | 8.7719 | 0.1589 | 0.069 | 5.14 | 1.825 | 37.6 | 53.7 | 5.95
2015-03-26 12:00 | 4636 | 9.5694 | 0.1196 | 0.061 | 5.18 | 1.19 | 41.6 | 58 | 5.73
2015-03-27 12:00 | 19060 | 38.636 | 0.1449 | 0.05 | 7.48 | 1.275 | 43 | 55.7 | 5.96
2015-03-28 12:00 | 19420 | 98.802 | 0.2357 | 0.057 | 7.06 | 1.589 | 49.8 | 53.8 | 5.81
2015-03-28 20:00 | 17840 | 82.353 | 0.2356 | 0.051 | 7.06 | 1.465 | 48.7 | 50.9 | 6.02
2015-03-29 04:00 | 16050 | 72.413 | 0.2599 | 0.08 | 6.74 | 1.436 | 47.5 | 49.3 | 6.01
2015-03-29 12:00 | 14150 | 80.386 | 0.2288 | 0.062 | 6.53 | 1.395 | 46.3 | 49.5 | 6.05
2015-03-29 20:00 | 12400 | 69.307 | 0.2127 | 0.06 | 6.59 | 1.323 | 43.6 | 48.3 | 6.04
2015-03-30 04:00 | 11000 | 54.983 | 0.1959 | 0.062 | 6.63 | 1.291 | 42.8 | 48.8 | 5.95
2015-03-30 10:05 | 9795 |  | 0.3817 | 0.112 | 9.5 | 4.011 | 52.8 | 58.8 | 7.93
2015-03-30 12:00 | 9456 | 46.632 | 0.184 | 0.068 | 7.22 | 4.758 | 44.2 | 52.9 | 6.16
2015-03-31 12:00 | 6948 | 65.934 | 0.1788 | 0.076 | 7.01 | 2.493 | 44 | 54.1 | 6.04
2015-04-01 12:00 | 5030 | 37.037 | 0.1747 | 0.078 | 6.99 | 2.295 | 42.6 | 55 | 5.98
2015-04-02 12:00 | 4400 | 50.691 | 0.1849 | 0.072 | 6.79 | 1.574 | 43.5 | 58.2 | 5.86
2015-04-03 12:00 | 4060 | 31.045 | 0.1651 | 0.063 | 6.3 | 1.365 | 43.8 | 60.2 | 5.56
2015-04-04 12:00 | 4530 | 23.411 | 0.1486 | 0.05 | 6.61 | 1.138 | 44.8 | 64.1 | 5.18
2015-04-05 12:00 | 5930 | 28.195 | 0.1447 | 0.049 | 6.63 | 1.092 | 45 | 64.2 | 5.19
2015-04-06 10:15 | 5970 | 22.315 | 0.1343 | 0.031 | 6.81 | 0.82 | 46.2 | 65.7 | 4.93
2015-04-06 12:00 | 6210 | 34.2 | 0.117 | 0.02 | 6.47 | 1.083 | 44.7 | 63.4 | 4.41
2015-04-07 12:00 | 5280 | 59.9 | 0.138 | 0.006 | 5.61 | 1.169 | 45.9 | 68.7 | 3.32
2015-04-08 12:00 | 7680 | 44.6 | 0.114 | 0.014 | 6.41 | 1.193 | 47.3 | 70.6 | 3.27
2015-04-09 12:00 | 9950 | 55.2 | 0.148 | 0.013 | 7.04 | 1.369 | 44.7 | 61.3 | 4.36
2015-04-10 12:00 | 22300 | 201.1 | 0.382 | 0.031 | 7.89 | 2.234 | 34 | 47.5 | 5.41
2015-04-10 20:00 | 24800 | 193.3 | 0.383 | 0.038 | 7.71 | 2.227 | 34.7 | 45.8 | 5.56
2015-04-11 04:00 | 24600 | 151.5 | 0.357 | 0.035 | 6.97 | 2.142 | 34.8 | 46.1 | 5.53
2015-04-11 12:00 | 23400 | 182.7 | 0.428 | 0.048 | 6.62 | 1.872 | 31.8 | 42.3 | 5.75
2015-04-11 20:00 | 22200 | 183.3 | 0.431 | 0.049 | 6.59 | 1.877 | 30.5 | 40.5 | 5.88
2015-04-12 04:00 | 20700 | 186.1 | 0.449 | 0.053 | 6.17 | 1.872 | 29.9 | 39 | 5.95
2015-04-12 12:00 | 19100 | 167.7 | 0.417 | 0.052 | 6.07 | 1.882 | 30.1 | 39.4 | 6.09
2015-04-12 20:00 | 16500 | 139.4 | 0.394 | 0.063 | 5.92 | 1.862 | 29.5 | 38.7 | 6.09
2015-04-13 04:00 | 14800 | 148.3 | 0.389 | 0.062 | 5.89 | 1.641 | 29.2 | 39 | 6.09
2015-04-13 10:15 | 13700 | 130.9 | 0.38 | 0.064 | 5.92 | 1.7 | 29.7 | 39.8 | 6.14
2015-04-13 12:00 | 13600 | 130.11 | 0.3735 | 0.079 | 5.97 | 2.02 | 29.5 | 39.4 | 5.89
2015-04-14 12:00 | 9900 | 80.213 | 0.2937 | 0.08 | 5.9 | 1.665 | 29.8 | 41.9 | 5.8
2015-04-15 12:00 | 7330 | 93.065 | 0.3053 | 0.068 | 5.75 | 1.661 | 31 | 44.5 | 5.71
2015-04-16 12:00 | 5360 | 58.823 | 0.2373 | 0.074 | 5.58 | 1.367 | 33.6 | 47.8 | 5.64
2015-04-17 12:00 | 3210 | 56.013 | 0.2196 | 0.072 | 5.29 | 1.496 | 35.2 | 50 | 5.35
2015-04-18 12:00 | 3000 | 81.349 | 0.2363 | 0.059 | 5.13 | 1.297 | 36.5 | 52.9 | 4.91
2015-04-19 12:00 | 3000 | 113.24 | 0.2716 | 0.054 | 5.01 | 1.388 | 36.2 | 53.7 | 4.71
2015-04-20 04:00 | 3420 | 68.376 | 0.2156 | 0.056 | 4.86 | 1.687 | 38 | 55.7 | 4.38
2015-04-20 10:35 | 4330 | 31.128 | 0.1641 | 0.05 | 4.99 | 1.212 | 38 | 57.6 | 4.1
2015-04-20 12:00 | 4460 | 76.388 | 0.206 | 0.059 | 5.57 | 1.713 | 40.1 | 60.9 | 4.38
2015-04-21 12:00 | 15100 | 90 | 0.247 | 0.058 | 8.1 | 2.411 | 35.9 | 50.6 | 5.14
2015-04-22 12:00 | 12300 | 68.017 | 0.2 | 0.054 | 6.25 | 2.003 | 40.5 | 62.4 | 4
2015-04-23 12:00 | 9020 | 55.432 | 0.219 | 0.073 | 6.44 | 2.379 | 36.2 | 52.1 | 4.76
2015-04-24 12:00 | 6740 | 39.655 | 0.212 | 0.086 | 5.78 | 1.91 | 36.7 | 50.5 | 4.7
2015-04-25 12:00 | 4330 | 44.982 | 0.194 | 0.074 | 5.82 | 1.665 | 36.9 | 53.4 | 4.51
2015-04-26 12:00 | 3700 | 40.584 | 0.186 | 0.077 | 5.75 | 1.363 | 37.8 | 53.8 | 4.51
2015-04-27 04:00 | 3360 | 29.288 | 0.174 | 0.068 | 5.75 | 1.352 | 38.1 | 55.8 | 4.41
2015-04-27 10:30 | 3390 | 37.671 | 0.177 | 0.065 | 5.92 | 1.199 | 39.7 | 58.4 | 4.44
2015-04-27 12:00 | 3390 | 31.578 | 0.161 | 0.057 | 6.1 | 1.39 | 39.3 | 57.7 | 4.38
2015-04-28 12:00 | 3090 | 24.667 | 0.145 | 0.047 | 5.8 | 1.256 | 39.3 | 58.1 | 4.08
2015-04-29 12:00 | 2620 | 30.245 | 0.147 | 0.029 | 5.45 | 1.481 | 40.9 | 58.8 | 3.47
2015-04-30 12:00 | 2520 | 42.168 | 0.156 | 0.018 | 5.13 | 1.642 | 41.6 | 60.4 | 2.71
2015-05-01 12:00 | 1940 | 24.647 | 0.124 | 0.005 | 4.66 | 1.692 | 41.8 | 60.3 | 2.12
2015-05-02 12:00 | 2070 | 31.111 | 0.11 | 0.004 | 4.31 | 1.739 | 43.7 | 62.2 | 0.91
2015-05-03 12:00 | 1960 | 63.694 | 0.154 | 0.003 | 3.98 | 1.847 | 45 | 62.8 | 0.08
2015-05-04 04:00 | 1720 | 33.333 | 0.1 | 0.002 | 3.95 | 1.568 | 46.3 | 64.9 | 0.07
2015-05-04 10:30 | 1740 | 53.304 | 0.137 | 0.003 | 3.84 | 1.84 | 46.5 | 65.7 | 0.03
2015-05-04 12:00 | 1760 | 27.067 | 0.1061 | 0.003 | 4.02 | 1.387 | 47.7 | 66.7 | 0.15
2015-05-05 12:00 | 1610 | 16.042 | 0.0886 | 0.007 | 3.78 | 1.297 | 49.1 | 68.5 | 0.32
2015-05-06 12:00 | 1850 | 35.294 | 0.1333 | 0.007 | 3.66 | 1.293 | 49.7 | 69.4 | 0.18
2015-05-07 12:00 | 2050 | 44.189 | 0.1207 | 0.002 | 3.36 | 1.266 | 50.6 | 69.7 | 0.23
2015-05-08 12:00 | 2240 | 70.376 | 0.1688 | 0.004 | 3.78 | 1.357 | 56.4 | 61.1 | 0.95
2015-05-09 12:00 | 2170 | 25.5 | 0.091 | 0.002 | 2.58 | 1.296 | 51.9 | 69.5 | 0.28
2015-05-10 12:00 | 2190 | 18.255 | 0.1022 | 0.001 | 2.23 | 1.286 | 52.8 | 71.8 | 0.39
2015-05-11 04:00 | 2540 | 11.673 | 0.0797 | 0.002 | 2.16 | 1.126 | 53.5 | 73.7 | 0.54
2015-05-11 11:20 | 2890 | 19.607 | 0.0953 | 0.002 | 2.03 | 1.368 | 54.1 | 75.3 | 0.45
2015-05-11 12:00 | 2970 | 23.2 | 0.099 | 0.024 | 2.06 | 1.029 | 49.5 | 70.5 | 0.59
2015-05-12 12:00 | 10100 | 31.1 | 0.114 | 0.024 | 2.13 | 1.344 | 49.4 | 71.2 | 0.92
2015-05-13 12:00 | 9750 | 149.6 | 0.27 | 0.021 | 3.11 | 1.95 | 48.5 | 67.2 | 1.38
2015-05-14 12:00 | 5970 | 32 | 0.112 | 0.002 | 2.71 | 1.277 | 55 | 75.3 | 1.08
2015-05-15 12:00 | 4670 | 27.4 | 0.13 | 0.028 | 3.45 | 1.399 | 45.6 | 64.1 | 2.47
2015-05-16 12:00 | 3360 | 19.7 | 0.138 | 0.045 | 3.69 | 1.279 | 45.1 | 62.8 | 2.99
2015-05-17 12:00 | 3330 | 32 | 0.169 | 0.054 | 4.21 | 1.229 | 43.9 | 59.6 | 3.53
2015-05-18 04:00 | 3420 | 41.9 | 0.197 | 0.05 | 4.53 | 1.387 | 41.6 | 55.3 | 3.83
2015-05-18 10:50 | 3450 | 19.2 | 0.164 | 0.061 | 4.79 | 1.275 | 42.1 | 56.2 | 3.94
2015-05-18 12:00 | 3480 | 29.5 | 0.173 | 0.07 | 5.06 | 1.195 | 45 | 58.2 | 4.01
2015-05-19 12:00 | 5210 | 26.6 | 0.19 | 0.058 | 5.4 | 1.285 | 45.1 | 54.6 | 4.3
2015-05-20 12:00 | 3610 | 44.7 | 0.209 | 0.078 | 5.1682 | 1.442 | 43 | 52.9 | 3.81
2015-05-21 12:00 | 2860 | 42.7 | 0.191 | 0.047 | 4.77 | 1.26 | 43.9 | 55.1 | 3.15
2015-05-22 12:00 | 2390 | 36.5 | 0.177 | 0.021 | 4.61 | 1.486 | 45.1 | 55.6 | 2.2
2015-05-23 12:00 | 2010 | 31.5 | 0.17 | 0.033 | 4.91 | 1.676 | 44.4 | 55.3 | 2.57
2015-05-24 12:00 | 1830 | 38.4 | 0.167 | 0.002 | 4.09 | 1.733 | 45.5 | 57.4 | 0.9
2015-05-25 12:00 | 1850 | 65.6 | 0.176 | 0.001 | 3.35 | 1.995 | 47.1 | 60.5 | 0.1
2015-05-25 20:00 | 1910 | 82.725 | 0.1907 | 0.026 | 3.65 | 3.252 | 47.1 | 59.9 | 0.55
2015-05-26 20:00 | 1380 | 34.383 | 0.1256 | 0.029 | 3.11 | 1.303 | 48.1 | 59.5 | 0.37
2015-05-27 20:00 | 1440 | 28.225 | 0.1184 | 0.024 | 2.52 | 1.54 | 49.2 | 60.4 | 0.32
2015-05-28 20:00 | 6130 | 69.869 | 0.1842 | 0.021 | 6.91 | 1.88 | 42.5 | 60.8 | 2.28
2015-05-29 20:00 | 5810 | 83.832 | 0.1985 | 0.01 | 7.45 | 1.906 | 37.4 | 48.2 | 2.96
2015-05-30 20:00 | 2810 | 24.34 | 0.1309 | 0.005 | 5.69 | 1.425 | 41.1 | 52.5 | 2.09
2015-05-31 04:00 | 2670 | 47.727 | 0.144 | -0.002 | 5.35 | 1.495 | 39.6 | 51.6 | 1.88
2015-05-31 12:00 | 7200 | 88.095 | 0.2415 | 0.021 | 7.9 | 1.698 | 37.2 | 50.4 | 3.91
2015-05-31 20:00 | 23500 | 178.03 | 0.3814 | 0.039 | 9.59 | 2.127 | 33.4 | 42.8 | 5.53
2015-06-01 04:00 | 34900 | 246.07 | 0.4755 | 0.058 | 11.55 | 2.554 | 28.5 | 34.7 | 6.38
2015-06-01 11:00 | 38900 | 457.42 | 0.6605 | 0.063 | 10.52 | 3.232 | 24.9 | 30.6 | 6.11
2015-06-01 12:00 | 39400 | 411.76 | 0.6406 | 0.111 | 13.52 | 2.376 | 32.8 | 39.5 | 6.22
2015-06-01 20:00 | 40300 | 339.48 | 0.5991 | 0.12 | 11.28 | 2.455 | 21.3 | 28.3 | 6.61
2015-06-02 04:00 | 39600 | 270.83 | 0.5449 | 0.127 | 11.99 | 2.087 | 23.3 | 27.6 | 7.1
2015-06-02 12:00 | 37000 | 220.58 | 0.4796 | 0.128 | 11.85 | 1.993 | 22.3 | 27.3 | 7.38
2015-06-02 20:00 | 33200 | 179.41 | 0.4436 | 0.125 | 12.73 | 1.577 | 20.1 | 25.4 | 7.6
2015-06-03 04:00 | 29700 | 152.17 | 0.4122 | 0.131 | 12.75 | 1.554 | 24.5 | 28.6 | 7.77
2015-06-03 12:00 | 26200 | 128.9 | 0.3681 | 0.131 | 12.89 | 1.409 | 25.2 | 30.4 | 7.88
2015-06-04 12:00 | 16900 | 92.592 | 0.3128 | 0.121 | 13.11 | 1.657 | 24.9 | 31.4 | 8.15
2015-06-05 12:00 | 11300 | 62.656 | 0.2693 | 0.122 | 18.61 | 1.42 | 26.3 | 50.9 | 8.45
2015-06-06 12:00 | 8180 | 37.28 | 0.2153 | 0.116 | 13.99 | 1.766 | 31.9 | 39.8 | 8.39
2015-06-07 12:00 | 6130 | 45.249 | 0.2084 | 0.108 | 11.8 | 1.307 | 27.9 | 36.3 | 8.25
2015-06-08 04:00 | 4710 | 31.1 | 0.1875 | 0.1 | 13.78 | 1.273 | 29.2 | 43.1 | 8.08
2015-06-08 11:00 | 4500 | 30.716 | 0.1827 | 0.101 | 13.3 | 1.346 | 33.3 | 47 | 8.2
2015-06-08 12:00 | 4880 | 58.355 | 0.2083 | 0.092 | 12.79 | 1.055 | 31.9 | 44.5 | 8.26
2015-06-09 12:00 | 6820 | 54.824 | 0.1979 | 0.075 | 13.99 | 1.247 | 30.6 | 44.7 | 8.29
2015-06-10 12:00 | 17300 | 70.329 | 0.223 | 0.08 | 14.4 | 1.243 | 30.6 | 42.7 | 8.48
2015-06-11 12:00 | 16900 | 89.156 | 0.251 | 0.08 | 12.03 | 1.542 | 29.3 | 43.7 | 8.18
2015-06-11 20:00 | 16200 | 124.49 | 0.3162 | 0.083 | 11.63 | 1.444 | 29.9 | 41.5 | 7.78
2015-06-12 04:00 | 14300 | 119.65 | 0.3524 | 0.096 | 11.95 | 1.517 | 26 | 35.5 | 7.57
2015-06-12 12:00 | 12300 | 102.97 | 0.3295 | 0.099 | 12.31 | 1.544 | 25.1 | 34.2 | 7.79
2015-06-12 20:00 | 10300 | 70.953 | 0.2879 | 0.095 | 12.07 | 1.446 | 24.9 | 34.1 | 7.9
2015-06-13 04:00 | 9020 | 63.025 | 0.2752 | 0.107 | 11.44 | 1.36 | 25 | 34.7 | 7.73
2015-06-13 12:00 | 9750 | 61.855 | 0.2802 | 0.104 | 11.03 | 1.41 | 24.9 | 34.5 | 7.73
2015-06-14 12:00 | 21500 | 137.17 | 0.4284 | 0.113 | 11.55 | 1.42 | 25.1 | 35.7 | 8.42
2015-06-14 20:00 | 28900 | 324.52 | 0.637 | 0.092 | 9.25 | 1.747 | 21.9 | 32.3 | 7.55
2015-06-15 04:00 | 32200 | 387.83 | 0.718 | 0.099 | 8.53 | 2.146 | 21.1 | 31 | 7.33
2015-06-15 11:00 | 35100 | 368.42 | 0.6323 | 0.078 | 8.54 | 2.158 | 22 | 31.2 | 7.48
2015-06-15 12:00 | 35500 | 366.7 | 0.624 | 0.11 | 8.13 | 2.207 | 19.9 | 28.8 | 7.26
2015-06-15 20:00 | 37500 | 362.8 | 0.671 | 0.138 | 7.85 | 2.276 | 16.5 | 23.7 | 7.33
2015-06-16 04:00 | 41100 | 314.5 | 0.642 | 0.122 | 7.06 | 1.647 | 14.5 | 21 | 7.34
2015-06-16 12:00 | 47400 | 327.2 | 0.633 | 0.131 | 7.15 | 2.251 | 13.9 | 20.2 | 7.64
2015-06-16 20:00 | 54100 | 322.2 | 0.622 | 0.132 | 6.52 | 2.208 | 12.6 | 18.6 | 7.57
2015-06-17 04:00 | 57300 | 282.8 | 0.608 | 0.13 | 6.07 | 2.49 | 11.8 | 17.4 | 7.76
2015-06-17 12:00 | 58800 | 262.4 | 0.604 | 0.163 | 5.62 | 2.005 | 11 | 16.1 | 7.71
2015-06-20 12:00 | 48100 | 80.5 | 0.361 | 0.163 | 3.79 | 0.466 | 11.6 | 16.9 | 7.71
2015-06-20 20:00 | 44200 | 75.9 | 0.358 | 0.147 | 3.64 | 0.624 | 11.3 | 16.5 | 7.89
2015-06-21 04:00 | 41900 | 70.8 | 0.347 | 0.211 | 3.57 | 0.809 | 11.6 | 16.8 | 8.03
2015-06-21 12:00 | 37800 | 68.6 | 0.351 | 0.208 | 3.49 | 0.919 | 11.7 | 17.2 | 8.06
2015-06-21 20:00 | 34500 | 70.3 | 0.344 | 0.223 | 3.5 | 1.012 | 12.3 | 18.2 | 8.26
2015-06-22 04:00 | 32000 | 67 | 0.33 | 0.212 | 3.47 | 0.915 | 13 | 19.1 | 8.38
2015-06-22 10:55 | 30000 | 62.7 | 0.34 | 0.143 | 3.38 | 1.054 | 13.2 | 19.5 | 8.3
2015-06-22 12:00 | 29500 | 66.002 | 0.3384 | 0.182 | 3.43 | 1.317 | 13.1 | 19.3 | 8.2
2015-06-22 20:00 | 26100 | 63.306 | 0.3409 | 0.182 | 3.39 | 1.03 | 13.5 | 19.8 | 8.18
2015-06-23 04:00 | 23900 | 56.485 | 0.333 | 0.188 | 3.31 | 0.633 | 13.8 | 20.4 | 8.3
2015-06-23 12:00 | 22200 | 56.191 | 0.3302 | 0.193 | 3.19 | 0.71 | 14.1 | 20.8 | 8.28
2015-06-23 20:00 | 20000 | 52.809 | 0.3244 | 0.191 | 3.16 | 0.451 | 14.5 | 21.3 | 8.32
2015-06-24 04:00 | 18200 | 41.944 | 0.3153 | 0.195 | 3.17 | 0.537 | 15.2 | 22.4 | 8.43
2015-06-24 12:00 | 16200 | 69.306 | 0.3433 | 0.193 | 3.12 | 0.842 | 15.3 | 22.8 | 8.44
2015-06-25 12:00 | 10700 | 27.742 | 0.2938 | 0.191 | 3.06 | 0.904 | 16.3 | 24.4 | 8.68
2015-06-26 12:00 | 8590 | 29.411 | 0.2921 | 0.177 | 2.87 | 1.294 | 17.4 | 26 | 8.7
2015-06-27 04:00 | 11100 | 42.704 | 0.304 | 0.213 | 2.7 | 1.058 | 18.4 | 27 | 8.86
2015-06-27 12:00 | 16500 | 137.3 | 0.395 | 0.146 | 3.42 | 1.57 | 18.8 | 27.6 | 8.48
2015-06-27 20:00 | 43800 | 223.24 | 0.48 | 0.112 | 4.36 | 2.076 | 17 | 25.9 | 7.32
2015-06-28 04:00 | 67200 | 231.69 | 0.493 | 0.116 | 3.69 | 1.846 | 9.8 | 14.4 | 6.05
2015-06-28 12:00 | 82000 | 168.17 | 0.402 | 0.096 | 2.92 | 0.934 | 7.4 | 10.8 | 5.71
2015-06-28 20:00 | 96700 | 124.61 | 0.366 | 0.094 | 2.44 | 0.948 | 6.5 | 9.6 | 5.52
2015-06-29 04:00 | 91300 | 116.05 | 0.372 | 0.063 | 2.1 | 1.377 | 6.3 | 9.1 | 5.66
2015-06-29 10:55 | 95900 | 107.22 | 0.3383 | 0.079 | 2.05 | 1.127 | 6 | 9.3 | 5.37
2015-06-29 12:00 | 95400 | 120.7 | 0.347 | 0.084 | 2.46 | 0.926 | 6.5 | 9.2 | 5.58
2015-06-29 20:00 | 94800 | 96.5 | 0.323 | 0.07 | 2.43 | 0.806 | 7 | 10 | 5.83
2015-06-30 04:00 | 92600 | 77.7 | 0.304 | 0.084 | 2.43 | 0.996 | 7.2 | 10.2 | 6.03
2015-06-30 12:00 | 82400 | 71.4 | 0.289 | 0.092 | 2.6 | 0.752 | 7.3 | 10.6 | 6.18
2015-06-30 20:00 | 72600 | 60.8 | 0.273 | 0.096 | 2.87 | 0.746 | 7.9 | 11.7 | 6.47
2015-07-01 04:00 | 59400 | 60.4 | 0.269 | 0.112 | 3.09 | 0.782 | 8.6 | 12.8 | 6.77
2015-07-01 12:00 | 48500 | 62 | 0.269 | 0.114 | 3.24 | 0.419 | 9.1 | 14 | 6.58
2015-07-01 20:00 | 41700 | 61.5 | 0.27 | 0.115 | 3.44 | 0.628 | 10 | 15.1 | 6.75
2015-07-02 04:00 | 37700 | 57 | 0.266 | 0.118 | 3.53 | 0.884 | 10.8 | 16.6 | 6.91
2015-07-02 12:00 | 34600 | 66.9 | 0.273 | 0.118 | 3.64 | 1.046 | 11.6 | 17.8 | 7.18
2015-07-03 12:00 | 26600 | 56.2 | 0.253 | 0.119 | 3.55 | 0.966 | 12.8 | 19.6 | 7.38
2015-07-04 12:00 | 20800 | 45.8 | 0.251 | 0.112 | 3.55 | 0.934 | 14.3 | 22.2 | 7.66
2015-07-05 12:00 | 14900 | 41.7 | 0.235 | 0.111 | 3.44 | 0.69 | 15.3 | 24.6 | 7.81
2015-07-06 04:00 | 12200 | 31.5 | 0.218 | 0.103 | 3.21 | 0.706 | 15.2 | 24.5 | 7.65
2015-07-06 11:00 | 11100 | 28.1 | 0.205 | 0.108 | 3.24 | 0.969 | 16 | 25.6 | 7.99
2015-07-06 12:00 | 11000 | 28.662 | 0.2163 | 0.127 | 3.15 | 0.842 | 15.6 | 25.6 | 7.89
2015-07-06 20:00 | 10200 | 26.68 | 0.2041 | 0.12 | 3.09 | 0.89 | 16.1 | 26.6 | 7.86
2015-07-07 04:00 | 9400 | 20.833 | 0.1977 | 0.122 | 3.12 | 0.804 | 16.8 | 27.7 | 7.98
2015-07-07 12:00 | 8640 | 41.942 | 0.2168 | 0.12 | 3.07 | 0.939 | 16.9 | 28.3 | 7.93
2015-07-07 20:00 | 8640 | 25.613 | 0.1956 | 0.116 | 2.99 | 0.797 | 17.6 | 29.1 | 7.93
2015-07-08 04:00 | 7030 | 23.452 | 0.19 | 0.116 | 2.97 | 0.636 | 17.9 | 29.6 | 7.95
2015-07-08 12:00 | 6130 | 26.223 | 0.1899 | 0.111 | 2.98 | 0.766 | 18.6 | 31.2 | 7.96
2015-07-08 20:00 | 5970 | 19.782 | 0.1799 | 0.1 | 2.98 | 1.018 | 19.1 | 32.5 | 7.83
2015-07-09 04:00 | 6610 | 24.757 | 0.1812 | 0.1 | 3.11 | 0.932 | 20.2 | 35.5 | 7.77
2015-07-13 11:00 | 28300 | 68.829 | 0.2965 | 0.123 | 3.06 | 0.875 | 10.7 | 17 | 7.21
2015-07-15 12:00 |  | 81.555 | 0.286 | 0.166 | 2.82 | 0.521 | 12.6 | 19.6 | 7.56
2015-07-15 20:00 |  | 80.752 | 0.281 | 0.16 | 2.8 | 0.377 | 13.7 | 21.4 | 8.03
2015-07-16 04:00 |  | 89.227 | 0.288 | 0.161 | 2.48 | 0.803 | 12.4 | 19.5 | 7.72
2015-07-16 12:00 |  | 92.478 | 0.29 | 0.176 | 2.16 | 0.484 | 11.2 | 17.1 | 7.28
2015-07-16 20:00 |  | 81.201 | 0.286 | 0.173 | 1.92 | 0.497 | 10.3 | 15.5 | 6.97
2015-07-17 04:00 |  | 68.592 | 0.266 | 0.174 | 1.93 | 0.65 | 10.5 | 16.1 | 6.96
2015-07-17 12:00 |  | 70.381 | 0.2774 | 0.179 | 1.96 | 0.93 | 11 | 16.9 | 7
2015-07-17 20:00 |  | 65.111 | 0.2744 | 0.17 | 1.99 | 0.833 | 11.4 | 17.5 | 7.06
2015-07-18 04:00 |  | 53.076 | 0.2649 | 0.179 | 2.05 | 0.769 | 11.6 | 18 | 7.18
2015-07-18 12:00 |  | 67.535 | 0.2725 | 0.167 | 2.16 | 0.917 | 12.9 | 20.2 | 7.5
2015-07-20 11:00 |  | 111.8 | 0.343 | 0.178 | 1.74 | 0.957 | 11.5 | 18.4 | 6.65
2015-07-20 12:00 | 29100 | 117.05 | 0.334 | 0.161 | 1.94 | 1.015 | 11.8 | 18.8 | 6.72
2015-07-20 20:00 | 28200 | 103.51 | 0.321 | 0.169 | 1.89 | 0.845 | 12.1 | 18.6 | 6.96
2015-07-21 04:00 | 26600 | 87.326 | 0.296 | 0.168 | 1.88 | 0.88 | 12.1 | 18.5 | 7.05
2015-07-21 12:00 | 25200 | 91.36 | 0.312 | 0.168 | 1.78 | 0.867 | 11.6 | 17.7 | 7.06
2015-07-22 12:00 | 18500 | 60.636 | 0.271 | 0.165 | 1.7 | 0.844 | 11.7 | 17.7 | 7.08
2015-07-23 12:00 | 12900 | 41.136 | 0.252 | 0.152 | 1.77 | 0.88 | 12.9 | 19.7 | 7.29
2015-07-24 12:00 | 7460 | 42.391 | 0.245 | 0.168 | 1.73 | 0.912 | 13.7 | 21.2 | 7.27
2015-07-25 12:00 | 4160 | 39.175 | 0.252 | 0.166 | 1.66 | 1.08 | 14.9 | 22.9 | 7.17
2015-07-26 12:00 | 3480 | 26.666 | 0.224 | 0.103 | 1.58 | 0.94 | 16 | 24.8 | 7.16
2015-07-27 04:00 | 3300 | 22.497 | 0.217 | 0.091 | 1.49 | 1.073 | 16.5 | 25.6 | 6.96
2015-07-27 09:30 | 3420 | 33.805 | 0.24 | 0.092 | 1.6 | 1.053 | 17.9 | 27.7 | 7.04
2015-07-27 11:00 | 3390 | 33.805 | 0.24 | 0.092 | 1.6 | 1.053 | 17.9 | 27.7 | 7.04
2015-07-27 12:00 | 3390 | 54.519 | 0.2439 | 0.12 | 1.72 | 0.911 | 16.6 | 25.3 | 7.15
2015-07-28 12:00 | 2490 | 37.825 | 0.2132 | 0.11 | 1.57 | 0.954 | 18.1 | 27.4 | 6.92
2015-07-29 12:00 | 2270 | 28.197 | 0.2146 | 0.112 | 1.28 | 1.02 | 19.7 | 29.9 | 5.65
2015-07-30 12:00 | 2540 | 23.809 | 0.1472 | 0.071 | 1.04 | 1.118 | 22.2 | 33 | 5.35
2015-07-31 12:00 | 2420 | 58.189 | 0.1892 | 0.066 | 1.09 | 1.206 | 24 | 36 | 5.53
2015-08-01 12:00 | 2030 | 21.406 | 0.1338 | 0.051 | 1.03 | 1.057 | 25.8 | 38.5 | 4.76
2015-08-02 12:00 | 1980 | 56.277 | 0.1842 | 0.057 | 1.13 | 1.284 | 26.4 | 37.3 | 4.53
2015-08-03 04:00 | 1740 | 51.807 | 0.1728 | 0.051 | 1.06 | 1.165 | 27.3 | 38.9 | 4.1
2015-08-03 10:55 | 1870 | 22.312 | 0.1323 | 0.04 | 1.08 | 1.131 | 27.9 | 39 | 3.8
2015-08-03 12:00 | 1940 | 23.923 | 0.143 | 0.069 | 1.31 | 0.835 | 27.2 | 36.9 | 3.89
2015-08-04 12:00 | 2940 | 68.134 | 0.251 | 0.03 | 0.63 | 1.438 | 29 | 38.6 | 0.59
2015-08-05 12:00 | 3900 | 29.325 | 0.15 | 0.038 | 0.38 | 1.362 | 30.1 | 39.6 | 1.1
2015-08-06 12:00 | 2270 | 43.478 | 0.193 | 0.026 | 0.21 | 1.722 | 31.3 | 41.5 | 0.66
2015-08-07 12:00 | 1700 | 35.445 | 0.169 | 0.01 | 0.05 | 1.669 | 31.1 | 42.1 | 0.03
2015-08-08 12:00 | 1870 | 55.684 | 0.224 | 0.011 | 0.09 | 1.514 | 31.3 | 42.8 | 0.15
2015-08-09 12:00 | 1570 | 50.113 | 0.188 | 0.004 | 0.07 | 1.633 | 32.3 | 44 | 0.11
2015-08-10 04:00 | 1530 | 42.78 | 0.158 | 0.006 | 0.03 | 1.375 | 32.7 | 45 | 0.12
2015-08-10 11:20 | 1260 | 98.947 | 0.241 | 0.01 | 0.04 | 1.608 | 32.9 | 44.8 | 0.2
2015-08-10 12:00 | 1260 | 88.843 | 0.2358 | 0.022 | 0.06 | 1.519 | 33 | 45.3 | 0.26
2015-08-11 12:00 | 2120 | 46.006 | 0.1863 | 0.015 | 0.01 | 1.329 | 33.3 | 46.9 | 0.24
2015-08-12 12:00 | 2240 | 56.155 | 0.2035 | 0.011 | 0.01 | 1.367 | 35.2 | 50.9 | 0.23
2015-08-13 12:00 | 1480 | 81.654 | 0.2378 | 0.01 | 0.01 | 1.56 | 38.4 | 55.9 | 0.39
2015-08-14 12:00 | 900 | 58.51 | 0.2268 | 0.013 | 0.03 | 1.455 | 38.8 | 56.6 | 0.57
2015-08-15 12:00 | 1020 | 72.393 | 0.2503 | 0.014 | 0.02 | 1.505 | 39.7 | 57.2 | 0.64
2015-08-16 12:00 | 1530 | 103.18 | 0.2806 | 0.017 | 0.03 | 1.535 | 40.1 | 56.1 | 0.68
2015-08-17 04:00 | 1670 | 42.391 | 0.2032 | 0.025 | 0.04 | 1.332 | 41 | 56.2 | 0.63
2015-08-17 11:00 | 1650 | 46.277 | 0.2164 | 0.025 | 0.03 | 1.417 | 42.3 | 58 | 0.6
2015-08-24 10:00 | 1020 | 24.9 | 0.194 | 0.021 | 0 | 1.334 | 46.9 | 69.3 | 0.67
2015-08-24 12:00 | 1040 | 32.219 | 0.1918 | 0.037 | 0.01 | 1.463 | 45.8 | 66.8 | 0.62
2015-08-25 12:00 | 1830 | 43.123 | 0.2172 | 0.037 | 0 | 1.49 | 46.6 | 64.9 | 0.47
2015-08-26 12:00 | 1760 | 30.916 | 0.1977 | 0.038 | 0 | 1.453 | 49.3 | 69.9 | 0.51
2015-08-27 12:00 | 1440 | 33.094 | 0.1877 | 0.054 | 0.04 | 1.304 | 48 | 64.7 | 0.65
2015-08-28 12:00 | 1140 | 76.777 | 0.3001 | 0.057 | 0.02 | 1.91 | 47.4 | 63.2 | 0.23
2015-08-29 12:00 | 769 | 75.471 | 0.2457 | 0.04 | 0.05 | 1.579 | 48.1 | 64.4 | 0.28
2015-08-31 10:15 | 507 | 23.182 | 0.1981 | 0.049 | 0.08 | 1.12 | 46.2 | 60.8 | 0.3
2015-08-31 12:00 | 524 | 89.172 | 0.2701 | 0.062 | 0.14 | 1.652 | 46.1 | 58.7 | 0.49
2015-09-01 12:00 | 594 | 35.349 | 0.1889 | 0.044 | 0.09 | 1.476 | 44.8 | 56.2 | 0.38
2015-09-02 12:00 | 558 | 52.54 | 0.2319 | 0.046 | 0.05 | 1.623 | 45.4 | 54 | 0.31
2015-09-03 12:00 | 952 | 34.1 | 0.1877 | 0.049 | 0.04 | 0.947 | 43.9 | 52.6 | 0.47
2015-09-04 12:00 | 917 | 31.496 | 0.1744 | 0.051 | 0.04 | 0.945 | 43.9 | 53.9 | 0.47
2015-09-05 12:00 | 558 | 46.527 | 0.1943 | 0.054 | 0.04 | 1.449 | 44.4 | 54.8 | 0.58
2015-09-06 12:00 | 1180 | 33.546 | 0.1814 | 0.058 | 0.05 | 1.384 | 44.3 | 54.1 | 0.57
2015-09-06 20:00 | 2190 | 22.959 | 0.1622 | 0.043 | 0.03 | 1.239 | 44.2 | 53.8 | 0.34
2015-09-07 04:00 | 2920 | 72.896 | 0.219 | 0.034 | 0.01 | 1.727 | 44.9 | 55.4 | 0.14
2015-09-07 09:40 | 3090 | 41.012 | 0.1897 | 0.036 | 0.04 | 1.481 | 46.2 | 56.2 | 0.2
2015-09-07 12:00 | 3000 | 34.418 | 0.186 | 0.064 | 0.05 | 2.419 | 45.8 | 56.2 | 0.4
2015-09-08 12:00 | 1360 | 20.169 | 0.152 | 0.041 | 0.11 | 2.269 | 50.1 | 59.8 | 0.29
2015-09-09 12:00 | 1110 | 17.421 | 0.146 | 0.047 | 0.18 | 1.846 | 52.6 | 61.8 | 0.21
2015-09-10 12:00 | 507 | 19.698 | 0.146 | 0.045 | 0.04 | 1.811 | 51.3 | 60.9 | 0.19
2015-09-11 12:00 | 357 | 22.826 | 0.155 | 0.039 | 0.01 | 1.69 | 52 | 61.8 | 0.04
2015-09-12 12:00 | 558 | 22.522 | 0.164 | 0.03 | 0 | 1.463 | 52 | 62.2 | -0.01
2015-09-13 12:00 | 650 | 29.017 | 0.179 | 0.045 | 0.02 | 1.286 | 52.4 | 62.6 | 0.03
2015-09-14 04:00 | 541 | 19.811 | 0.16 | 0.039 | 0 | 0.951 | 52.4 | 63.4 | -0.02
2015-09-14 10:30 | 461.6 |  | 0.206 | 0.107 | 0.05 | 0.23 | 44.3 | 55.1 | 1.93
2015-09-14 10:40 | 461.6 | 22.605 | 0.164 | 0.035 | 0.01 | 0.921 | 53.6 | 64.6 | -0.02
2015-09-14 12:00 | 461.6 | 29.878 | 0.168 | 0.05 | 0.01 | 1.223 | 53.4 | 64.4 | 0.01
2015-09-15 12:00 | 332.6 | 19.516 | 0.147 | 0.053 | 0.03 | 1.077 | 54.1 | 65.3 | 0.1
2015-09-16 12:00 | 402.8 | 24.485 | 0.16 | 0.051 | 0.04 | 1.153 | 54.9 | 66.7 | 0.1
2015-09-17 12:00 | 461.6 | 20.452 | 0.144 | 0.045 | 0.05 | 1.126 | 55.7 | 68.1 | 0.11
2015-09-18 12:00 | 648.5 | 22.547 | 0.157 | 0.049 | 0.04 | 1.319 | 55.4 | 67.7 | 0.19
2015-09-19 12:00 | 824.4 | 26.483 | 0.157 | 0.047 | 0.04 | 1.187 | 54.5 | 68.3 | 0.21
2015-09-20 12:00 | 666 | 21.813 | 0.148 | 0.035 | 0.01 | 1.174 | 55.7 | 71.3 | 0.11
2015-09-21 | 526 | 17.8 | 0.165 | 0.078 | 0.03 | 1.12 | 47.2 | 58.6 | 1.38
2015-09-21 04:00 | 526 | 27.71 | 0.145 | 0.029 | 0.02 | 1.132 | 57 | 72.3 | 0.13
2015-09-21 10:30 | 789.2 | 21.89 | 0.123 | 0.021 | 0 | 1.114 | 57.3 | 74.2 | 0.04
2015-09-21 12:00 | 842 | 25.826 | 0.1303 | 0.027 | 0.01 | 1.071 | 56.5 | 74.7 | 0.13
2015-09-22 12:00 | 1247 | 20.833 | 0.1245 | 0.03 | 0.02 | 1.003 | 60.3 | 79.9 | 0.13
2015-09-23 12:00 |  | 20.58 | 0.1099 | 0.03 | 0.03 | 0.945 | 63.3 | 83.5 | 0.15
2015-09-24 12:00 |  | 46.015 | 0.1095 | 0.028 | 0.04 | 1.048 | 65.3 | 84.4 | 0.19
2015-09-25 12:00 |  | 20 | 0.0996 | 0.026 | 0.04 | 1.02 | 64.8 | 80.4 | 0.2
2015-09-26 12:00 | 877.6 | 17.582 | 0.1178 | 0.022 | 0.04 | 0.891 | 64.7 | 77.8 | 0.23
2015-09-27 12:00 | 736.4 | 29.501 | 0.1039 | 0.018 | 0.03 | 1.112 | 62.9 | 73.2 | 0.24
2015-09-28 04:00 | 596 | 17.021 | 0.116 | 0.108 | 0.03 | 0.997 | 61.2 | 70 | 0.29
2015-09-28 10:15 | 613.5 |  | 0.1276 | 0.063 | 0 | 0.893 | 50 | 63.4 | 0.95
2015-09-28 10:20 | 613.5 | 23.711 | 0.1134 | 0.03 | 0.33 | 0.955 | 64.3 | 78.5 | 0.38
2015-09-28 12:00 | 613.5 | 16.614 | 0.1066 | 0.028 | 0.19 | 1.021 | 63.6 | 73.3 | 0.33
2015-09-29 12:00 | 543.5 | 83.989 | 0.2126 | 0.023 | 0.08 | 1.526 | 58.7 | 68 | 0.49
2015-09-30 12:00 | 461.6 | 35.537 | 0.1762 | 0.018 | 0.02 | 1.638 | 56.2 | 65.5 | 1.38
2015-10-01 12:00 | 373.4 | 49.06 | 0.1525 | 0.024 | 0.02 | 1.159 | 56.2 | 65.1 | 0.31
2015-10-02 12:00 | 402.8 | 51.308 | 0.1511 | 0.023 | 0 | 1.145 | 56.8 | 66.6 | 0.22
2015-10-03 12:00 | 344 | 21.008 | 0.1146 | 0.021 | 0.01 | 1.001 | 55.9 | 66 | 0.13
2015-10-04 12:00 | 491 | 11.133 | 0.0992 | 0.017 | 0.01 | 0.996 | 56.1 | 65.5 | 0.05
2015-10-05 04:00 | 388.1 | 16.19 | 0.11 | 0.016 | 0 | 1.073 | 54.4 | 63.4 | 0.05
2015-10-05 10:30 | 417.5 |  | 0.1281 | 0.065 | 0.02 | 0.989 | 51.8 | 64.4 | 1.17
2015-10-05 12:00 | 417.5 | 16.806 | 0.1008 | 0.019 | 0 | 1.065 | 57 | 66.3 | -0.03
2015-10-06 12:00 | 321.2 | 11.299 | 0.0891 | 0.019 | 0.01 | 0.979 | 57 | 66.8 | 0
2015-10-07 12:00 | 309.8 | 11.895 | 0.0868 | 0.011 | 0.01 | 1.094 | 57.9 | 66.7 | -0.02
2015-10-08 12:00 | 264.2 | 17.106 | 0.0909 | 0.014 | 0.04 | 1.016 | 59 | 69 | 0.05
2015-10-09 12:00 | 321.2 | 16.806 | 0.0995 | 0.013 | 0 | 1.216 | 57.9 | 67.1 | 0.01
2015-10-10 12:00 | 241.4 | 19.053 | 0.0934 | 0.014 | 0.01 | 1.085 | 58 | 68 | 0.08
2015-10-11 12:00 | 309.8 | 21.191 | 0.1007 | 0.014 | 0.01 | 1.109 | 58.4 | 67.7 | 0.09
2015-10-12 | 321.2 | 15.194 | 0.1035 | 0.042 | 0.02 | 1.059 | 53.8 | 65.5 | 0.86
2015-10-12 04:00 | 321.2 | 17.91 | 0.095 | 0.012 | 0.01 | 1.052 | 58.7 | 68.3 | 0.06
2015-10-12 10:35 | 241.4 | 23.689 | 0.1103 | 0.018 | 0.02 | 1.148 | 62.4 | 72.3 | 0.17
2015-10-12 12:00 | 252.8 | 21.566 | 0.121 | 0.016 | 0.02 | 1.063 | 60.1 | 68.3 | 0.17
2015-10-13 12:00 | 275.6 | 16.842 | 0.101 | 0.011 | 0 | 1.031 | 58.5 | 67.2 | 0.07
2015-10-14 12:00 | 182.5 | 17.992 | 0.096 | 0.009 | 0 | 1.06 | 58.4 | 65.9 | 0.05
2015-10-15 12:00 | 230 | 18.24 | 0.096 | 0.012 | 0 | 1.098 | 59.8 | 67.8 | 0.08
2015-10-16 12:00 | 192 | 15.418 | 0.09 | 0.01 | 0 | 0.97 | 60.3 | 67.8 | 0.07
2015-10-17 12:00 | 201.5 | 14.525 | 0.09 | 0.01 | 0 | 0.967 | 60.9 | 68.8 | 0.08
2015-10-18 12:00 | 220.5 | 14.687 | 0.082 | 0.006 | 0 | 0.949 | 63.1 | 70.7 | 0.04
2015-10-19 | 241.4 |  | 0.108 | 0.055 | 0.06 | 1.064 | 54.6 | 64.8 | 1.13
2015-10-19 04:00 | 241.4 | 13.071 | 0.076 | 0.007 | 0.01 | 0.954 | 63.2 | 70 | 0.03
2015-10-19 10:30 | 211 | 13.079 | 0.079 | 0.011 | 0.01 | 0.964 | 63.9 | 71.4 | 0.07
2015-10-19 12:00 | 220.5 | 19.65 | 0.091 | 0.008 | 0 | 0.96 | 64.1 | 71.5 | 0.1
2015-10-20 12:00 | 220.5 | 11.964 | 0.076 | 0.006 | 0.04 | 0.911 | 65.7 | 73.4 | 0.09
2015-10-21 12:00 | 144.5 | 11.376 | 0.078 | 0.005 | 0 | 0.991 | 66.1 | 73.5 | 0.07
2015-10-22 12:00 | 201.5 | 8.0091 | 0.07 | 0.008 | 0 | 0.956 | 65.2 | 73 | 0.03
2015-10-23 12:00 | 154 | 12.307 | 0.071 | 0.004 | 0 | 0.893 | 64.9 | 74.1 | 0.02
2015-10-24 12:00 | 252.8 | 20.234 | 0.087 | 0.005 | 0 | 0.93 | 65.5 | 74.5 | 0.1
2015-10-25 12:00 | 309.8 | 13.739 | 0.073 | 0.003 | 0.01 | 0.83 | 65.1 | 73.3 | 0.02
2015-10-26 | 144.5 | 11.062 | 0.092 | 0.025 | 0.05 | 0.91 | 58.9 | 68.6 | 1.03
2015-10-26 04:00 | 144.5 | 14.084 | 0.074 | 0.005 | 0 | 0.891 | 64.3 | 72.7 | 0.08
2015-10-26 10:30 | 154 | 16.699 | 0.077 | 0.009 | 0 | 0.988 | 64.9 | 73.5 | 0.07
2015-10-26 12:00 | 154 | 18.708 | 0.0826 | 0.002 | 0 | 0.868 | 63.4 | 72.3 | -0.03
2015-10-27 12:00 | 182.5 | 20.443 | 0.088 | 0 | 0 | 0.809 | 61.8 | 71 | -0.01
2015-10-28 12:00 | 842 | 15.125 | 0.0794 | 0.004 | 0.02 | 0.812 | 61.6 | 71.1 | -0.01
2015-10-29 12:00 | 718.8 | 19.379 | 0.0846 | 0.004 | 0.01 | 0.828 | 60.7 | 70.4 | -0.02
2015-10-30 12:00 | 596 | 12.582 | 0.0799 | 0.003 | 0 | 0.838 | 60.9 | 70.7 | -0.03
2015-10-31 12:00 | 1569 | 15.483 | 0.0939 | 0.005 | 0 | 1.122 | 63.1 | 84.2 | -0.06
2015-11-01 12:00 | 1569 | 20.304 | 0.1018 | 0.004 | 0.02 | 1.325 | 64.2 | 85.7 | -0.08
2015-11-02 | 1122 | 6.0377 | 0.0828 | 0.019 | 0.06 | 0.92 | 58.9 | 70.4 | 0.96
2015-11-02 04:00 | 1122 | 13.659 | 0.0942 | 0.004 | 0 | 1.19 | 67 | 83.6 | -0.12
2015-11-02 10:20 | 1122 | 22.988 | 0.118 | 0.007 | 0 | 1.385 | 70 | 87.9 | -0.09
2015-11-02 12:00 | 1122 | 24.321 | 0.121 | 0.005 | 0 | 1.446 | 69.6 | 86.9 | 0.01
2015-11-03 12:00 | 895.4 | 21.237 | 0.121 | 0.006 | 0 | 1.599 | 71.4 | 85.2 | 0
2015-11-04 12:00 | 913.2 | 22.504 | 0.122 | 0.003 | 0.01 | 1.548 | 72.6 | 88.9 | -0.01
2015-11-05 12:00 | 771.6 | 25 | 0.124 | 0.003 | 0.01 | 1.509 | 73.5 | 87.4 | 0
2015-11-06 12:00 | 806.8 | 51.724 | 0.157 | 0.005 | 0 | 1.641 | 73.7 | 85.8 | 0.01
2015-11-07 12:00 | 666 | 24.498 | 0.113 | 0.003 | 0 | 1.461 | 75.4 | 88.2 | 0.01
2015-11-08 12:00 | 683.6 | 13.655 | 0.094 | 0.003 | 0.06 | 1.355 | 78.2 | 91.1 | 0.06
2015-11-09 | 543.5 | 10.721 | 0.082 | 0.009 | 0.02 | 1.014 | 62 | 74.1 | 1
2015-11-09 04:00 | 543.5 | 16.269 | 0.095 | 0.003 | 0.13 | 1.379 | 78.9 | 91.6 | 0.12
2015-11-09 11:00 | 476.3 | 16.409 | 0.087 | 0.006 | 0.19 | 1.267 | 80.7 | 93.9 | 0.17
2015-11-09 12:00 | 461.6 | 14.783 | 0.078 | 0.005 | 0.18 | 1.283 | 78.7 | 90.3 | 0.12
2015-11-10 12:00 | 508.5 | 10.857 | 0.078 | 0.006 | 0.23 | 1.243 | 80.1 | 91.9 | 0.19
2015-11-11 12:00 | 417.5 | 10.162 | 0.076 | 0.004 | 0.22 | 1.257 | 79.5 | 99.2 | 0.25
2015-11-12 12:00 | 648.5 | 18.456 | 0.098 | 0.006 | 0.22 | 1.391 | 81.5 | 93.2 | 0.35
2015-11-16 10:30 | 859.8 | 12.126 | 0.072 | 0.007 | 0.34 | 1.099 | 88.6 | 106.8 | 1.1
2015-11-22 14:12 | 491 | 11.213 | 0.0628 | 0.007 | 0.51 | 1.052 | 89.7 | 108.2 | 0.47
2015-11-30 10:20 | 2102 | 5.5803 | 0.0567 | 0.006 | 0.84 | 0.773 | 83.3 | 114.2 | 1.14
2015-12-07 12:00 | 1122 | 6.263 | 0.0644 | 0.017 | 3.16 | 0.904 | 79.3 | 102.7 | 2.02
2015-12-07 14:45 | 1122 | 3.8416 | 0.0524 | 0.018 | 3.02 | 0.811 | 76.9 | 98.6 | 1.84
2015-12-08 12:00 | 948.8 | 4.7393 | 0.0603 | 0.02 | 3.1 | 0.836 | 79.7 | 104.2 | 2.65
2015-12-09 12:00 | 701.2 | 6.9238 | 0.0647 | 0.013 | 2.95 | 0.859 | 81.2 | 106.5 | 2.83
2015-12-10 12:00 | 613.5 | 4.158 | 0.0626 | 0.022 | 2.71 | 0.837 | 82.7 | 107.7 | 2.63
2015-12-11 12:00 | 631 | 4.1365 | 0.06 | 0.021 | 2.59 | 0.801 | 85.1 | 111.6 | 2.27
2015-12-12 12:00 | 754 | 6.4447 | 0.0581 | 0.012 | 2.42 | 0.824 | 85.2 | 110.4 | 1.78
2015-12-13 12:00 | 683.6 | 8.6393 | 0.0607 | 0.015 | 2.45 | 0.831 | 85.5 | 110.4 | 1.58
2015-12-14 10:15 | 526 | 9.8911 | 0.0551 | 0.003 | 1.13 | 0.898 | 83.6 | 98.7 | 1.28
2015-12-14 12:00 | 526 | 88.3 | 0.067 | 0.01 | 2.57 | 0.844 | 81.7 | 111.7 | 1.36
2015-12-15 12:00 | 543.5 | 81.9 | 0.064 | 0.01 | 2.7 | 1.2 | 79.2 | 108.2 | 1.47
2015-12-16 12:00 | 666 | 67.7 | 0.064 | 0.01 | 2.83 | 0.956 | 77.8 | 106.1 | 1.62
2015-12-17 12:00 | 508.5 | 136.1 | 0.142 | 0.011 | 1.2 | 1.247 | 76 | 101.3 | 1.41
2015-12-18 12:00 | 701.2 | 68.3 | 0.06 | 0.011 | 3.5 | 0.876 | 75.4 | 105.7 | 1.98
2015-12-19 12:00 | 543.5 | 75.8 | 0.054 | 0.007 | 3.79 | 0.74 | 69.5 | 96.7 | 2.16
2015-12-20 12:00 | 526 | 80.4 | 0.052 | 0.009 | 4.22 | 0.864 | 70.7 | 95.4 | 2.34
2015-12-21 | 321.2 | 27.3 | 0.06 | 0.011 | 0.77 | 0.789 | 68.6 | 95.7 | 1.26
2015-12-21 12:00 | 648.5 | 82.8 | 0.067 | 0.011 | 4 | 0.953 | 69.1 | 94.4 | 2.24
2015-12-22 12:00 | 913.2 | 43.7 | 0.056 | 0.014 | 4.26 | 0.855 | 68 | 96.7 | 2.07
2015-12-23 12:00 | 1054 | 28.4 | 0.056 | 0.016 | 4.2 | 0.964 | 65.7 | 96.1 | 1.54
2015-12-24 12:00 | 1915 | 33 | 0.075 | 0.019 | 4.22 | 1.039 | 66.7 | 105 | 1.65
2015-12-25 12:00 | 6696 | 32.4 | 0.095 | 0.016 | 3.01 | 1.316 | 72.9 | 101.2 | 0.11
2015-12-26 12:00 | 7596 | 46.4 | 0.101 | 0.022 | 3.3 | 0.888 | 74.9 | 107.1 | 1.05
2015-12-27 12:00 | 8545 | 85.9 | 0.223 | 0.073 | 4.7 | 1.25 | 59.7 | 91.1 | 3.29
2015-12-28 | 24660 | 15.6 | 0.057 | 0.011 | 1.65 | 0.741 | 62.7 | 86.8 | 1.21
2015-12-28 12:00 | 24660 | 227.8 | 0.42 | 0.077 | 8.01 | 2.269 | 41.6 | 68.9 | 5.58
2015-12-29 12:00 | 40860 | 368.8 | 0.642 | 0.093 | 7.35 | 2.533 | 26.1 | 43.9 | 5.66
2015-12-30 12:00 | 45900 | 319.7 | 0.592 | 0.114 | 5.95 | 2.682 | 18 | 32 | 5.37
2015-12-31 12:00 | 39180 | 212.4 | 0.473 | 0.126 | 5.39 | 2.053 | 16.2 | 30.9 | 5.68
2016-01-01 12:00 | 29820 | 165.5 | 0.438 | 0.132 | 5.57 | 1.794 | 17.4 | 33.1 | 5.67
2016-01-02 12:00 | 20260 | 144.6 | 0.405 | 0.134 | 5.89 | 1.425 | 18.2 | 35.1 | 5.94
2016-01-03 12:00 | 15050 | 125.8 | 0.373 | 0.13 | 5.96 | 1.216 | 20.5 | 37.7 | 6.12
2016-01-04 10:30 | 15050 | 50.4 | 0.347 | 0.125 | 6.27 | 1.238 | 21.5 | 41.5 | 6.66
2016-01-04 12:00 | 10750 | 143.75 | 0.3098 | 0.074 | 5.99 | 1.451 | 22.2 | 37.8 | 5.36
2016-01-05 12:00 | 6948 | 127.49 | 0.2857 | 0.073 | 6.07 | 1.34 | 23.8 | 40.6 | 5.7
2016-01-06 12:00 | 4297 | 123.85 | 0.2672 | 0.084 | 6 | 1.278 | 25 | 44.1 | 5.36
2016-01-07 12:00 | 3546 | 120.26 | 0.2493 | 0.074 | 5.95 | 1.14 | 26.7 | 48.1 | 5.58
2016-01-08 12:00 | 2370 | 102.28 | 0.2426 | 0.08 | 5.8 | 1.257 | 27.3 | 50.1 | 5.73
2016-01-09 12:00 | 2676 | 68.965 | 0.2232 | 0.086 | 5.62 | 1.145 | 28.7 | 53.5 | 6.13
2016-01-11 20:00 | 14600 | 89.613 | 0.282 | 0.059 | 7.05 | 1.533 | 30.1 | 53.1 | 6.59
2016-01-12 04:00 | 15700 | 87.591 | 0.2624 | 0.054 | 6.39 | 1.434 | 34.6 | 63.3 | 6.67
2016-01-12 12:00 | 15300 | 80.31 | 0.257 | 0.057 | 6.62 | 0.909 | 33.2 | 59.6 | 6.62
2016-01-12 20:00 | 13740 | 108.1 | 0.336 | 0.072 | 6.5 | 1.191 | 32.3 | 57.6 | 6.65
2016-01-13 04:00 | 13200 | 161.4 | 0.4054 | 0.062 | 6.46 | 1.852 | 31.9 | 54.6 | 6.42
2016-01-13 12:00 | 10800 | 152.74 | 0.4068 | 0.066 | 6.39 | 1.363 | 34.2 | 56.6 | 6.42
2016-01-13 20:00 | 8220 | 94.645 | 0.3284 | 0.07 | 6.38 | 1.215 | 35.7 | 57.7 | 6.43
2016-01-14 20:00 | 5354 | 61.43 | 0.263 | 0.067 | 6.43 | 1.239 | 33.5 | 57.4 | 6.42
2016-01-15 20:00 | 4958 | 44.345 | 0.2398 | 0.075 | 6.44 | 1.089 | 34 | 55.6 | 6.3
2016-01-16 20:00 | 9701 | 59.171 | 0.2702 | 0.064 | 6.98 | 0.977 | 30.5 | 48.5 | 6.13
2016-01-17 04:00 | 11400 | 78.125 | 0.306 | 0.06 | 6.81 | 1.014 | 29.7 | 44.3 | 5.94
2016-01-17 12:00 | 13260 | 73.255 | 0.3249 | 0.072 | 6.96 | 1.114 | 28.6 | 43.2 | 6.11
2016-01-17 20:00 | 13850 | 58.08 | 0.2985 | 0.068 | 6.96 | 1.004 | 30.4 | 45.8 | 6.33
2016-01-18 04:00 | 10065 | 45.801 | 0.2669 | 0.073 | 6.8 | 1.417 | 31.4 | 48.5 | 6.47
2016-01-18 10:30 | 9260 | 36.263 | 0.2304 | 0.064 | 6.83 | 1.184 | 33.7 | 53 | 6.79
2016-01-18 12:00 | 8876 | 40.887 | 0.2287 | 0.079 | 6.82 | 1.229 | 34.7 | 54.5 | 6.77
2016-01-19 12:00 | 6906 | 50.179 | 0.2368 | 0.078 | 6.52 | 1.332 | 38.6 | 57.6 | 6.65
2016-01-20 12:00 | 5138 | 34.872 | 0.2007 | 0.078 | 6.72 | 1.049 | 44.2 | 59.7 | 6.6
2016-01-21 12:00 | 3546 | 18.656 | 0.1737 | 0.076 | 6.71 | 1.111 | 49.4 | 62.7 | 6.72
2016-01-22 12:00 | 3090 | 18.847 | 0.1606 | 0.076 | 6.5 | 1.179 | 49.2 | 63 | 6.76
2016-01-23 12:00 | 4198 | 11.135 | 0.1535 | 0.078 | 6.49 | 1.024 | 48.1 | 65.2 | 6.77
2016-01-24 12:00 | 3422 | 13.043 | 0.1566 | 0.079 | 6.11 | 0.85 | 46.7 | 61.9 | 6.65
2016-01-25 04:00 | 4132 | 11.518 | 0.1551 | 0.078 | 6.1 | 1.146 | 46 | 61.9 | 6.62
2016-01-25 10:30 | 3608 | 9.0634 | 0.1537 | 0.078 | 6.13 | 1.031 | 45.6 | 62 | 6.5
2016-01-25 12:00 | 3180 | 15.384 | 0.16 | 0.077 | 5.91 | 0.946 | 44.2 | 60.2 | 6.82
2016-01-26 12:00 | 2030 | 15.044 | 0.1568 | 0.08 | 5.98 | 0.994 | 43.3 | 61.7 | 6.72
2016-01-27 12:00 | 1869 | 13.684 | 0.1557 | 0.078 | 6.04 | 1.046 | 42.2 | 63 | 6.77
2016-01-28 12:00 | 3210 | 9.7719 | 0.146 | 0.081 | 6 | 1.093 | 43.6 | 66.2 | 6.96
2016-01-29 12:00 | 1779 | 8.7241 | 0.1346 | 0.076 | 5.8 | 0.952 | 43.9 | 68.6 | 6.93
2016-01-30 12:00 | 1611 | 8.6767 | 0.1292 | 0.077 | 5.66 | 0.855 | 45.6 | 70.8 | 7.03
2016-01-31 12:00 | 1548 | 9.7087 | 0.1249 | 0.079 | 5.45 | 0.856 | 47 | 73.6 | 7.03
2016-02-01 04:00 | 1695 | 6.7873 | 0.1248 | 0.078 | 5.2 | 0.81 | 48.3 | 74.2 | 6.83
2016-02-01 10:30 | 1716 | 6.7114 | 0.1213 | 0.079 | 5.19 | 0.997 | 49 | 75.8 | 6.83
2016-02-01 12:00 | 1716 | 8.9586 | 0.1263 | 0.078 | 5.11 | 0.903 | 48.8 | 76.1 | 6.47
2016-02-02 12:00 | 1846 | 9.2879 | 0.1247 | 0.077 | 5.05 | 0.836 | 49.9 | 77.5 | 6.47
2016-02-03 12:00 | 2445 | 99.08 | 0.224 | 0.068 | 5.11 | 1.062 | 48.3 | 77.5 | 6.14
2016-02-04 12:00 | 5466 | 34.216 | 0.1479 | 0.058 | 5.86 | 0.871 | 45 | 73.4 | 6.3
2016-02-05 12:00 | 8451 | 30.303 | 0.1309 | 0.055 | 5.03 | 0.894 | 46.9 | 76.3 | 6.42
2016-02-05 20:00 | 8357 | 54.026 | 0.1613 | 0.052 | 4.85 | 0.979 | 47.1 | 76.7 | 6.25
2016-02-06 04:00 | 5580 | 69.33 | 0.1938 | 0.059 | 4.93 | 1.057 | 45.5 | 76.2 | 6.04
2016-02-06 12:00 | 7119 | 52.516 | 0.1687 | 0.057 |  | 0.937 |  |  | 5.72
2016-02-07 12:00 | 5102 | 34.188 | 0.1485 | 0.057 | 5.92 | 1 | 55.3 | 83.3 | 5.42
2016-02-08 04:00 | 3835 | 28.754 | 0.1538 | 0.06 | 5.33 | 0.884 | 51.8 | 74.8 | 5.45
2016-02-08 10:30 | 3422 | 31.38 | 0.1515 | 0.058 | 5.36 | 0.895 | 51.8 | 74.4 | 5.54
2016-02-08 12:00 | 3422 | 33.259 | 0.1509 | 0.064 | 5.4 | 1.035 | 50.6 | 73.8 | 5.7
2016-02-09 12:00 | 2864 | 32.321 | 0.1602 | 0.06 | 5.44 | 1.052 | 47.2 | 69.2 | 5.74
2016-02-10 12:00 | 2676 | 34.17 | 0.1738 | 0.064 | 5.56 | 1.084 | 43.7 | 64.7 | 5.81
2016-02-11 12:00 | 2270 | 26.905 | 0.1668 | 0.061 | 5.6 | 1.139 | 43.6 | 64.6 | 5.88
2016-02-12 12:00 | 2864 | 20.72 | 0.1508 | 0.061 | 5.71 | 1.144 | 42.9 | 65.1 | 5.99
2016-02-13 12:00 | 1800 | 20.797 | 0.1472 | 0.067 | 5.74 | 1.106 | 43.6 | 64.7 | 6.07
2016-02-14 12:00 | 1209 | 14.639 | 0.1423 | 0.066 | 5.7 | 1.221 | 42.9 | 65.2 | 6.08
2016-02-15 04:00 | 1173 | 11.702 | 0.1316 | 0.065 | 5.91 | 1.142 | 44.3 | 69.7 | 6.13
2016-02-15 10:35 | 1247 | 10.449 | 0.1285 | 0.066 | 5.98 | 1.017 | 44.8 | 70.6 | 6.27
2016-02-16 12:00 | 1361 | 16.111 | 0.126 | 0.056 | 5.56 | 0.883 | 43.7 | 70 | 5.92
2016-02-17 12:00 | 1105 | 13.833 | 0.129 | 0.051 | 5.6 | 0.92 | 44 | 70 | 5.88
2016-02-18 12:00 | 1122 | 10.764 | 0.124 | 0.056 | 5.58 | 0.967 | 43.6 | 69.1 | 5.73
2016-02-19 12:00 | 1506 | 12.5 | 0.126 | 0.055 | 5.6 | 0.896 | 44.5 | 71.8 | 5.72
2016-02-20 12:00 | 1054 | 167.9 | 0.286 | 0.049 | 5.43 | 1.454 | 43.7 | 70.5 | 5.54
2016-02-21 12:00 | 1209 | 22.099 | 0.133 | 0.054 | 5.44 | 0.852 | 44.8 | 70.5 | 5.36
2016-02-22 04:00 | 1380 | 18.072 | 0.13 | 0.052 | 5.24 | 0.752 | 45.5 | 73 | 5.36
2016-02-22 10:25 | 1285 | 13.937 | 0.125 | 0.054 | 5.26 | 0.864 | 45.9 | 74.1 | 5.34
2016-02-22 12:00 | 1285 | 15.648 | 0.1321 | 0.059 | 5.23 | 1.02 | 45.5 | 73 | 5.41
2016-02-23 12:00 | 1054 | 28.832 | 0.1319 | 0.049 | 5.17 | 1.08 | 45.9 | 73.4 | 5.34
2016-02-24 12:00 | 948.8 | 45.122 | 0.132 | 0.039 | 4.94 | 0.898 | 46.7 | 72.9 | 5.11
2016-02-25 12:00 | 6822 | 60.018 | 0.1664 | 0.036 | 7.5 | 1.086 | 42.1 | 70.5 | 5.63
2016-02-25 20:00 | 9309 | 138.94 | 0.2621 | 0.019 | 8.69 | 1.149 | 38.5 | 59.5 | 5.45
2016-02-26 04:00 | 12650 | 109.73 | 0.241 | 0.023 | 8.87 | 1.28 | 39.9 | 58.8 | 5.56
2016-02-26 12:00 | 16050 | 96.187 | 0.2189 | 0.033 | 7.76 | 1.198 | 42.6 | 63.6 | 5.46
2016-02-26 20:00 | 16200 | 89.315 | 0.2083 | 0.024 | 6.55 | 1.085 | 50.5 | 75.6 | 4.92
2016-02-27 04:00 | 15000 | 114.12 | 0.2499 | 0.023 | 6.98 | 1.284 | 47.9 | 74.1 | 4.43
2016-02-27 12:00 | 14900 | 167.36 | 0.3014 | 0.031 | 7.96 | 1.454 | 47 | 63.9 | 4.7
2016-02-28 12:00 | 11700 | 122.52 | 0.2833 | 0.038 | 7.54 | 0.647 | 48.3 | 54.3 | 5.25
2016-02-29 04:00 | 10020 | 94.858 | 0.2577 | 0.048 | 7.4 | 0.603 | 46.3 | 52.6 | 5.38
2016-02-29 10:40 | 8545 | 298.7 | 0.4783 | 0.029 | 7.31 | 2.311 | 42.8 | 51.7 | 5.44
2016-02-29 12:00 | 8357 | 120.09 | 0.2831 | 0.055 | 7.67 | 1.096 | 43.1 | 52.7 | 5.44
2016-02-29 20:00 | 7640 | 95.008 | 0.2588 | 0.054 | 7.65 | 1.376 | 41.8 | 51.4 | 5.4
2016-03-01 04:00 | 7033 | 79.375 | 0.2459 | 0.06 | 8.07 | 0.976 | 43.1 | 53.3 | 5.57
2016-03-01 12:00 | 7334 | 72.884 | 0.2348 | 0.061 | 7.86 | 1.031 | 41.4 | 50.6 | 5.43
2016-03-02 12:00 | 8498 | 56.347 | 0.1977 | 0.056 | 7.92 | 0.911 | 43 | 57.8 | 5.65
2016-03-03 12:00 | 8780 | 48.242 | 0.1744 | 0.047 | 7.58 | 1.015 | 43.6 | 59.5 | 5.7
2016-03-04 12:00 | 8220 | 38.699 | 0.1504 | 0.041 | 6.75 | 1.035 | 45.5 | 61 | 5.51
2016-03-05 12:00 | 7640 | 34.199 | 0.1232 | 0.04 | 6.65 | 0.919 | 43.5 | 65.7 | 5.36
2016-03-06 12:00 | 7464 | 22.699 | 0.1106 | 0.04 | 6.64 | 0.864 | 45 | 66.1 | 5.32
2016-03-07 04:00 | 7596 | 27.904 | 0.1197 | 0.036 | 6.71 | 0.923 | 44.4 | 64.7 | 5.43
2016-03-07 10:05 | 7772 | 25.846 | 0.1162 | 0.035 | 6.71 | 0.904 | 44.9 | 64.5 | 5.52
2016-03-07 12:00 | 7905 | 29.559 | 0.1291 | 0.038 | 6.49 | 0.913 | 43.4 | 62.4 | 5.29
2016-03-08 12:00 | 8220 | 31.98 | 0.126 | 0.027 | 6.38 | 0.896 | 46.5 | 64.1 | 5.41
2016-03-09 12:00 | 7596 | 34.153 | 0.1204 | 0.031 | 6.16 | 0.73 | 48 | 67.5 | 5.23
2016-03-10 12:00 | 7162 | 34.005 | 0.1119 | 0.034 | 6.04 | 0.852 | 48.1 | 69.5 | 4.91
2016-03-10 20:00 | 7816 | 60.606 | 0.1642 | 0.033 | 6.59 | 1.267 | 46 | 68.8 | 5.09
2016-03-11 04:00 | 9603 | 80.161 | 0.2124 | 0.035 | 7.5 | 1.358 | 41.6 | 62.6 | 5.7
2016-03-11 12:00 | 12450 | 101.82 | 0.2686 | 0.038 | 7.87 | 1.042 | 38.1 | 57.9 | 5.79
2016-03-11 20:00 | 16200 | 121.56 | 0.2985 | 0.041 | 7.99 | 1.227 | 36.2 | 54 | 5.93
2016-03-12 04:00 | 17960 | 88.853 | 0.2719 | 0.024 | 7.76 | 1.184 | 36.8 | 55.3 | 5.96
2016-03-12 12:00 | 18250 | 104.16 | 0.2438 | 0.029 | 7.18 | 0.902 | 37.1 | 58.3 | 5.64
2016-03-12 20:00 | 18080 | 114.75 | 0.2855 | 0.023 | 7.08 | 1.182 | 33.3 | 54.3 | 5.47
2016-03-13 04:00 | 18020 | 129.27 | 0.3124 | 0.04 | 7.44 | 1.22 | 35.1 | 53.4 | 5.82
2016-03-13 12:00 | 17960 | 142.12 | 0.3395 | 0.049 | 7.28 | 1.118 | 34 | 50.8 | 5.95
2016-03-13 20:00 | 19600 | 147.8 | 0.3602 | 0.047 | 7.53 | 1.279 | 32.7 | 47.2 | 6.09
2016-03-14 04:00 | 21580 | 155.26 | 0.4092 | 0.042 | 7.51 | 1.605 | 29.5 | 42.9 | 6.21
2016-03-14 10:35 | 23320 | 158.06 | 0.4479 | 0.036 | 7.7 | 4.359 | 27.5 | 41.8 | 6.61
2016-03-14 12:00 | 23560 | 108.28 | 0.452 | 0.056 | 7.43 | 1.851 | 26.7 | 40.1 | 6.38
2016-03-14 20:00 | 24800 | 128.8 | 0.4593 | 0.062 | 7.23 | 1.775 | 25.1 | 38.1 | 6.56
2016-03-15 04:00 | 25220 | 160.51 | 0.4411 | 0.063 | 7.03 | 1.945 | 24.4 | 38.3 | 6.61
2016-03-15 12:00 | 24860 | 165.13 | 0.448 | 0.066 | 7.01 | 2.034 | 25.1 | 39.7 | 6.67
2016-03-15 20:00 | 24380 | 157.98 | 0.4315 | 0.064 | 6.96 | 2.505 | 26.1 | 41 | 6.59
2016-03-16 04:00 | 23680 | 152.32 | 0.4223 | 0.064 | 6.76 | 2.256 | 28.3 | 41.7 | 6.57
2016-03-16 12:00 | 22960 | 180.36 | 0.4167 | 0.066 | 6.49 | 1.762 | 29.1 | 42.1 | 6.57
2016-03-16 20:00 | 20800 | 151.49 | 0.3984 | 0.064 | 6.28 | 1.651 | 28.7 | 41.9 | 6.57
2016-03-17 04:00 | 19480 | 150.12 | 0.3884 | 0.068 | 6.19 | 1.468 | 27.1 | 40.8 | 6.46
2016-03-17 12:00 | 18880 | 152.17 | 0.3998 | 0.071 | 6.07 | 1.259 | 26.9 | 40.2 | 6.47
2016-03-17 20:00 | 17400 | 134.21 | 0.3869 | 0.071 | 6.04 | 1.541 | 26.5 | 40.6 | 6.53
2016-03-18 04:00 | 15880 | 47.945 | 0.3548 | 0.076 | 6.13 | 1.531 | 26.9 | 41.6 | 6.69
2016-03-18 12:00 | 14840 | 117.46 | 0.3475 | 0.072 | 5.98 | 1.723 | 26.8 | 41.5 | 6.66
2016-03-19 12:00 | 10500 | 114.93 | 0.3775 | 0.078 | 5.53 | 1.852 | 25.5 | 41.2 | 6.52
2016-03-20 12:00 | 7772 | 63.008 | 0.296 | 0.076 | 5.53 | 1.502 | 27.1 | 44.4 | 6.62
2016-03-21 04:00 | 6290 | 48.233 | 0.2573 | 0.073 | 5.51 | 1.317 | 28.3 | 46.7 | 6.53
2016-03-21 10:20 | 5930 | 51.628 | 0.2312 | 0.073 | 5.58 | 1.28 | 29.2 | 48.2 | 6.68
2016-03-21 12:00 | 5732 | 50.381 | 0.2421 | 0.064 | 5.37 | 1.222 | 28.6 | 46.6 | 6.41
2016-03-22 12:00 | 3934 | 92.619 | 0.2425 | 0.065 | 5.42 | 1.448 | 30.6 | 51.7 | 6.34
2016-03-23 12:00 | 3577 | 49.723 | 0.1925 | 0.062 | 5.38 | 1.071 | 32.3 | 54.3 | 6.06
2016-03-24 12:00 | 2836 | 36.399 | 0.1715 | 0.066 | 5.27 | 1.057 | 32.8 | 56.1 | 5.9
2016-03-24 20:00 | 3670 | 78.688 | 0.2437 | 0.065 | 5.19 | 1.454 | 32.5 | 54.3 | 5.73
2016-03-25 04:00 | 7291 | 162.85 | 0.3515 | 0.057 | 5.92 | 1.61 | 29.4 | 52.8 | 5.72
2016-03-25 12:00 | 11550 | 161.22 | 0.34 | 0.051 | 6.34 | 1.679 | 27.7 | 48.9 | 5.69
2016-03-25 20:00 | 13800 | 200.46 | 0.3956 | 0.058 | 6.55 | 2.055 | 26.8 | 45.8 | 5.86
2016-03-26 04:00 | 14540 | 192 | 0.4052 | 0.056 | 6.45 | 1.977 | 26 | 44.5 | 5.91
2016-03-26 12:00 | 13800 | 133.63 | 0.3371 | 0.045 | 6.28 | 1.477 | 28.7 | 49.7 | 6.01
2016-03-26 20:00 | 12750 | 166.12 | 0.3158 | 0.035 | 5.61 | 1.385 | 28.4 | 49.5 | 5.53
2016-03-27 04:00 | 12100 | 131.18 | 0.2842 | 0.049 | 5.6 | 1.42 | 29.5 | 53.5 | 5.26
2016-03-27 12:00 | 11250 | 105.98 | 0.2513 | 0.038 | 5.53 | 1.643 | 30.4 | 56.7 | 4.96
2016-03-27 20:00 | 10300 | 111.19 | 0.2618 | 0.049 | 5.67 | 1.652 | 28.1 | 53.5 | 4.97
2016-03-28 04:00 | 14250 | 838.38 | 1.0605 | 0.075 | 3.84 | 3.487 | 17.1 | 31.8 | 4.22
2016-03-28 10:30 | 18200 | 582.64 | 0.8793 | 0.067 | 4.14 | 2.811 | 15.9 | 27.5 | 4.33
2016-03-28 12:00 | 18700 | 493.46 | 0.885 | 0.091 | 4.66 | 2.999 | 15.8 | 29.2 | 4.93
2016-03-28 20:00 | 21640 | 380.54 | 0.772 | 0.096 | 4.98 | 2.438 | 15.6 | 28.7 | 5.33
2016-03-29 04:00 | 23980 | 327.05 | 0.711 | 0.087 | 5.28 | 2.245 | 16 | 30.2 | 5.4
2016-03-29 12:00 | 23560 | 261.26 | 0.655 | 0.083 | 5.31 | 2.005 | 16.6 | 31.7 | 5.72
2016-03-29 20:00 | 21160 | 240.77 | 0.596 | 0.076 | 5.33 | 1.72 | 17 | 33.2 | 5.65
2016-03-30 04:00 | 19060 | 290.78 | 0.596 | 0.074 | 5.54 | 1.97 | 17 | 34.2 | 5.77
2016-03-30 12:00 | 17400 | 249.09 | 0.593 | 0.073 | 5.66 | 2.088 | 18.4 | 36.2 | 5.76
2016-03-30 20:00 | 15640 | 201.22 | 0.529 | 0.069 | 5.84 | 2.045 | 20.2 | 39.2 | 5.79
2016-03-31 04:00 | 14360 | 196.45 | 0.456 | 0.069 | 5.81 | 1.605 | 22.2 | 41.6 | 5.77
2016-03-31 12:00 | 14720 | 206.99 | 0.477 | 0.065 | 6 | 2.032 | 21.8 | 42.1 | 5.88
2016-03-31 20:00 | 18350 | 223.84 | 0.498 | 0.067 | 6.01 | 2.108 | 19.4 | 37.5 | 5.99
2016-04-01 04:00 | 23400 | 230.01 | 0.545 | 0.073 | 5.83 | 2.166 | 19.1 | 35.8 | 6.03
2016-04-01 12:00 | 26800 | 233.53 | 0.563 | 0.075 | 5.79 | 1.852 | 19 | 35.2 | 6.12
2016-04-01 20:00 | 28100 | 291.52 | 0.567 | 0.072 | 5.44 | 2.149 | 19 | 36.1 | 6.1
2016-04-02 04:00 | 26900 | 299.23 | 0.587 | 0.073 | 5.33 | 2.22 | 18 | 34.7 | 6.07
2016-04-02 12:00 | 25400 | 339.86 | 0.613 | 0.074 | 5.21 | 2.25 | 18.9 | 34.6 | 5.96
2016-04-03 12:00 | 19000 | 183.45 | 0.434 | 0.076 | 5.27 | 1.77 | 22.6 | 39 | 6.02
2016-04-04 04:00 | 15800 | 129.83 | 0.372 | 0.075 | 5.63 | 1.573 | 24.4 | 43.3 | 6.3
2016-04-04 10:30 | 14400 | 109.65 | 0.341 | 0.074 | 5.63 | 1.22 | 23.6 | 43.4 | 6.16
2016-04-04 12:00 | 13900 | 138.65 | 0.3607 | 0.076 | 5.44 | 1.399 | 23 | 41.8 | 5.97
2016-04-05 12:00 | 10300 | 80.426 | 0.2744 | 0.074 | 5.53 | 1.196 | 24.4 | 45.2 | 6.05
2016-04-06 12:00 | 7810 | 58.058 | 0.2132 | 0.066 | 5.53 | 0.964 | 26.3 | 49.7 | 6.06
2016-04-07 12:00 | 7590 | 85.714 | 0.2412 | 0.057 | 5.58 | 1.217 | 26.6 | 52.2 | 5.92
2016-04-07 20:00 | 9550 | 82.427 | 0.2483 | 0.052 | 6.08 | 1.281 | 25.7 | 50.9 | 5.87
2016-04-08 04:00 | 11300 | 98.578 | 0.2827 | 0.052 | 6.07 | 0.785 | 24.4 | 47.5 | 5.93
2016-04-08 12:00 | 13100 | 103.56 | 0.3116 | 0.052 | 6.07 | 0.919 | 23.9 | 44.9 | 5.86
2016-04-08 20:00 | 15100 | 92.703 | 0.277 | 0.053 | 5.93 | 0.602 | 25.4 | 46.8 | 5.98
2016-04-09 04:00 | 16400 | 90 | 0.2576 | 0.049 | 5.47 | 0.618 | 25.7 | 47.8 | 5.77
2016-04-09 12:00 | 16900 | 85.754 | 0.2408 | 0.048 | 5.55 | 1.119 | 26.5 | 49.9 | 5.66
2016-04-10 12:00 | 14900 | 80.226 | 0.2615 | 0.048 | 5.82 | 1.243 | 23.8 | 43.9 | 5.35
2016-04-11 04:00 | 12600 | 75.064 | 0.2535 | 0.047 | 5.81 | 1.251 | 23.5 | 44.9 | 5.5
2016-04-11 10:50 | 12600 | 84.123 | 0.2533 | 0.046 | 5.85 | 1.305 | 22.6 | 43.5 | 5.59
2016-04-11 12:00 | 12700 | 111.9 | 0.2788 | 0.048 | 5.73 | 1.334 | 21.2 | 39.7 | 5.55
2016-04-11 20:00 | 14000 | 108.29 | 0.2869 | 0.049 | 5.7 | 1.299 | 20.7 | 39.1 | 5.57
2016-04-12 04:00 | 14400 | 88.929 | 0.263 | 0.051 | 5.83 | 1.18 | 21.2 | 39.9 | 5.67
2016-04-12 12:00 | 14000 | 78.352 | 0.2333 | 0.048 | 5.93 | 1.21 | 23.1 | 42 | 5.72
2016-04-13 12:00 | 13100 | 82.589 | 0.234 | 0.049 | 5.61 | 1.199 | 24.3 | 44.7 | 5.74
2016-04-14 12:00 | 11500 | 69.236 | 0.1847 | 0.044 | 5.49 | 1.008 | 28.9 | 50.6 | 5.69
2016-04-15 12:00 | 9210 | 69.5 | 0.1602 | 0.044 | 5.4 | 0.827 | 31.2 | 53.4 | 5.47
2016-04-16 12:00 | 5170 | 45.516 | 0.1312 | 0.045 | 5.58 | 0.735 | 30.2 | 54.8 | 5.35
2016-04-17 12:00 | 5700 | 37.467 | 0.1276 | 0.044 | 5.43 | 0.723 | 30.9 | 54.4 | 5.18
2016-04-18 04:00 | 5430 | 32.35 | 0.1225 | 0.043 | 5.3 | 0.836 | 30.7 | 54.1 | 5.13
2016-04-18 10:30 | 5130 | 56.347 | 0.1684 | 0.043 | 4.85 | 0.872 | 23.8 | 50 | 5.22
2016-04-18 12:00 | 5100 | 34.004 | 0.1103 | 0.048 | 4.84 | 0.631 | 28.8 | 50.2 | 4.97
2016-04-19 12:00 | 3670 | 50 | 0.1145 | 0.038 | 4.58 | 1.012 | 29.8 | 51.8 | 4.49
2016-04-20 12:00 | 3670 | 28.735 | 0.0898 | 0.028 | 4.45 | 0.932 | 30.6 | 52.9 | 4.15
2016-04-21 12:00 | 2890 | 1.4727 | 0.0778 | 0.024 | 4.38 | 0.956 | 31.4 | 55.1 | 3.82
2016-04-22 12:00 | 3180 | 26.279 | 0.0747 | 0.014 | 4.45 | 0.998 | 35.8 | 59.5 | 3.4
2016-04-23 12:00 | 2750 | 22.147 | 0.0684 | 0.011 | 3.9 | 0.989 | 32.1 | 53.7 | 3.06
2016-04-24 12:00 | 2860 | 21.088 | 0.0618 | 0.008 | 3.88 | 0.851 | 33.2 | 57.3 | 2.74
2016-04-25 04:00 | 3030 | 28.818 | 0.067 | 0.003 | 3.78 | 0.774 | 32.7 | 57.3 | 2.13
2016-04-25 10:40 | 3270 | 22.302 | 0.0653 | 0.006 | 3.79 | 1.116 | 33.4 | 58.7 | 2.07
2016-04-25 12:00 | 3240 | 27.476 | 0.0801 | 0.016 | 3.92 | 1.001 | 35.9 | 64 | 1.88
2016-04-26 12:00 | 3120 | 39.011 | 0.0912 | 0.013 | 3.72 | 1.134 | 36.6 | 64.6 | 0.97
2016-04-27 12:00 | 4780 | 49.454 | 0.0979 | 0.011 | 4.16 | 1.146 | 36.3 | 67.1 | 0.71
2016-04-28 12:00 | 3640 | 48.299 | 0.1034 | 0.009 | 4 | 1.252 | 36.5 | 63.4 | 0.78
2016-04-29 12:00 | 4260 | 37.482 | 0.0902 | 0.005 | 3.66 | 1.22 | 38.6 | 66.9 | 0.46
2016-04-30 12:00 | 4990 | 38.848 | 0.0937 | 0.007 | 3.49 | 1.262 | 40.3 | 67.1 | 0.42
2016-05-01 04:00 | 5240 | 52.975 | 0.1337 | 0.009 | 3.59 | 1.171 | 35.5 | 60.5 | 1.35
2016-05-01 12:00 | 6250 | 79.768 | 0.1842 | 0.015 | 4.56 | 1.351 | 33.1 | 57.2 | 2.36
2016-05-01 20:00 | 10000 | 79.964 | 0.2058 | 0.012 | 5.5 | 1.417 | 29.9 | 53.9 | 3.28
2016-05-02 04:00 | 13000 | 137.3 | 0.2861 | 0.013 | 5.33 | 1.319 | 28.1 | 49.2 | 3.57
2016-05-02 10:22 | 15400 | 152.89 | 0.3312 | 0.04 | 5.8 | 1.847 | 26.3 | 45.6 | 4.35
2016-05-04 04:00 | 23700 | 237.12 | 0.4188 | 0.066 | 5.5 | 1.904 | 21.2 | 36.3 | 5.36
2016-05-04 12:00 | 22000 | 220.88 | 0.4145 | 0.068 | 5.51 | 1.922 | 22.2 | 36.9 | 5.41
2016-05-04 20:00 | 19400 | 178.06 | 0.369 | 0.07 | 5.55 | 1.843 | 21.2 | 35.7 | 5.58
2016-05-07 12:00 | 10000 | 72.635 | 0.262 | 0.076 | 5.53 | 1.338 | 20.7 | 37.6 | 5.87
2016-05-08 12:00 | 6940 | 45.565 | 0.2065 | 0.07 | 5.54 | 1.245 | 22.9 | 41.5 | 5.79
2016-05-09 04:00 | 5320 | 35.124 | 0.1788 | 0.066 | 5.49 | 1.116 | 24.1 | 43.5 | 5.63
2016-05-09 10:20 | 5390 | 36.175 | 0.1639 | 0.068 | 5.58 | 1.115 | 24.9 | 44.9 | 5.71
2016-05-09 12:00 | 5390 | 36.959 | 0.1574 | 0.067 | 6.22 | 0.497 | 27.7 | 47.6 | 5.86
2016-05-10 12:00 | 4260 | 38.754 | 0.1458 | 0.071 | 6.47 | 0.448 | 27.1 | 46.3 | 5.89
2016-05-11 12:00 | 4200 | 30.769 | 0.125 | 0.061 | 5.73 | 0.774 | 29.5 | 49.6 | 5.55
2016-05-12 12:00 | 11200 | 81.037 | 0.1834 | 0.056 | 5.25 | 1.386 | 29.1 | 49.8 | 5.28
2016-05-13 12:00 | 9750 | 47.342 | 0.1444 | 0.051 | 4.73 | 1.413 | 30 | 51.7 | 5.3
2016-05-13 20:00 | 11200 | 71.005 | 0.1959 | 0.068 | 4.41 | 1.358 | 26.6 | 45 | 4.88
2016-05-14 04:00 | 14000 | 72.998 | 0.2243 | 0.087 | 4.13 | 1.37 | 23.8 | 39.2 | 4.64
2016-05-14 12:00 | 15500 | 100 | 0.2371 | 0.071 | 3.99 | 1.529 | 24.1 | 38 | 4.57
2016-05-14 20:00 | 15400 | 164.99 | 0.2859 | 0.06 | 3.96 | 1.619 | 26.2 | 42.6 | 4.65
2016-05-15 04:00 | 15300 | 140.28 | 0.2702 | 0.058 | 4.41 | 1.179 | 28.8 | 51.3 | 4.33
2016-05-15 12:00 | 15200 | 158.59 | 0.3008 | 0.063 | 4.38 | 2.048 | 27.9 | 51.5 | 3.97
2016-05-15 20:00 | 13300 | 130.43 | 0.3052 | 0.074 | 5.25 | 1.914 | 24.5 | 43.5 | 4.68
2016-05-16 04:00 | 11400 | 103.39 | 0.2786 | 0.079 | 5.55 | 1.904 | 24.5 | 41.7 | 5.07
2016-05-16 10:25 | 10900 | 82.129 | 0.246 | 0.082 | 5.89 | 1.261 | 26.7 | 44.6 | 5.3
2016-05-16 10:25 | 10900 | 82.129 | 0.246 | 0.082 | 5.89 | 1.261 | 26.7 | 44.6 | 5.3
2016-05-16 10:26 | 10850 | 82.129 | 0.246 | 0.082 | 5.89 | 1.261 | 26.7 | 44.6 | 5.3
2016-05-16 12:00 | 10900 | 98.434 | 0.2551 | 0.079 | 5.46 | 1.339 | 26.4 | 46 | 5.11
2016-05-16 20:00 | 10020 | 80.931 | 0.2445 | 0.084 | 5.73 | 1.382 | 26 | 45.2 | 5.18
2016-05-17 04:00 | 9020 | 67.209 | 0.2244 | 0.083 | 5.59 | 1.307 | 26.3 | 46 | 5.15
2016-05-17 12:00 | 8545 | 66.803 | 0.2178 | 0.085 | 5.42 | 1.114 | 26.1 | 45.7 | 5.08
2016-05-18 12:00 | 5318 | 61.557 | 0.2118 | 0.09 | 5.7 | 1.24 | 26.3 | 47.5 | 5.11
2016-05-19 12:00 | 4198 | 47.959 | 0.1923 | 0.083 | 5.72 | 1.196 | 25.9 | 46.5 | 5.2
2016-05-20 12:00 | 3515 | 49.234 | 0.1874 | 0.075 | 5.44 | 1.08 | 25.9 | 45.6 | 5.22
2016-05-21 12:00 | 3484 | 45.599 | 0.1685 | 0.07 | 5.12 | 1.148 | 28 | 49.1 | 5.08
2016-05-22 12:00 | 2650 | 46.718 | 0.1638 | 0.064 | 4.91 | 1.065 | 28.3 | 48.9 | 5.11
2016-05-23 04:00 | 2420 | 36.093 | 0.1483 | 0.057 | 4.84 | 1.12 | 28.7 | 49.6 | 4.97
2016-05-23 12:00 | 2340 | 32.567 | 0.1552 | 0.068 | 4.54 | 1.058 | 28.9 | 50.3 | 5.09
2016-05-24 12:00 | 2120 | 33.229 | 0.1499 | 0.064 | 4.39 | 1.14 | 29.1 | 50.4 | 4.76
2016-05-25 12:00 | 2010 | 32.833 | 0.1496 | 0.052 | 4.2 | 1.095 | 29.8 | 52 | 4.01
2016-05-26 12:00 | 2010 | 31.639 | 0.1396 | 0.036 | 3.96 | 1.409 | 30.4 | 53.1 | 3.68
2016-05-27 12:00 | 1550 | 42.008 | 0.1301 | 0.016 | 3.46 | 1.541 | 31.5 | 54.2 | 2.44
2016-05-28 12:00 | 1550 | 32.258 | 0.1069 | 0.003 | 3.06 | 1.686 | 32.6 | 55.4 | 1.08
2016-05-29 12:00 | 1630 | 32.93 | 0.1028 | 0.002 | 2.65 | 1.606 | 32.5 | 56.3 | 0.35
2016-05-30 04:00 | 1550 | 30.572 | 0.1046 | 0.001 | 2.57 | 1.66 | 34 | 59.1 | 0.26
2016-05-30 10:50 | 1570 | 33.441 | 0.0975 | 0.001 | 2.68 | 1.541 | 36.4 | 61.2 | 0.21
2016-05-30 12:00 | 1570 | 33.659 | 0.097 | 0.026 | 2.53 | 1.082 | 33.8 | 59.4 | 0.31
2016-05-31 12:00 | 1340 | 57.401 | 0.131 | 0.028 | 2.31 | 1.106 | 34.7 | 61 | 0.4
2016-06-01 12:00 | 1210 | 37.142 | 0.108 | 0.028 | 2.2 | 0.963 | 36.1 | 61.6 | 0.64
2016-06-02 12:00 | 1460 | 24.654 | 0.089 | 0.033 | 2.06 | 0.904 | 35.5 | 62.3 | 0.8
2016-06-03 12:00 | 1210 | 23.255 | 0.101 | 0.034 | 1.97 | 1.023 | 36.9 | 65 | 0.81
2016-06-04 12:00 | 1020 | 29.098 | 0.103 | 0.029 | 1.8 | 0.977 | 38.3 | 66.1 | 0.74
2016-06-05 12:00 | 1230 | 29.897 | 0.102 | 0.025 | 1.56 | 0.931 | 38.5 | 67.4 | 0.66
2016-06-06 04:00 | 2890 | 26.44 | 0.113 | 0.029 | 1.39 | 1.037 | 41 | 71.2 | 0.78
2016-06-06 11:15 | 4530 | 49.073 | 0.151 | 0.031 | 1.27 | 1.291 | 43.4 | 72.1 | 0.94
2016-06-06 12:00 | 4810 | 28.653 | 0.0491 | 0.052 | 1.68 | 0.903 | 42.5 | 72.2 | 0.99
2016-06-07 12:00 | 5510 | 28.985 | 0.0681 | 0.057 | 1.41 | 0.925 | 46.5 | 75.6 | 1.07
2016-06-08 12:00 | 3740 | 26.532 | 0.0617 | 0.044 | 1.14 | 1.082 | 49 | 79.5 | 0.91
2016-06-09 12:00 | 2650 | 39.795 | 0.1053 | 0.077 | 3.29 | 1.345 | 37.1 | 62.7 | 2.86
2016-06-10 12:00 | 2240 | 38.257 | 0.0965 | 0.084 | 4.6 | 1.987 | 36.3 | 61.8 | 3.89
2016-06-11 12:00 | 1780 | 39.433 | 0.0997 | 0.051 | 4.34 | 1.523 | 38 | 65.4 | 3.1
2016-06-12 12:00 | 1190 | 34.552 | 0.1272 | 0.018 | 4.16 | 2.01 | 41.2 | 70 | 2.89
2016-06-13 04:00 | 1180 | 38.461 | 0.0824 | 0.016 | 4.02 | 1.62 | 41.7 | 70.6 | 2.87
2016-06-13 11:10 | 1190 | 31.958 | 0.0846 | 0.022 | 3.92 | 1.642 | 40.5 | 68.3 | 3.03
2016-06-13 12:00 | 1190 | 58.504 | 0.155 | 0.05 | 4.78 | 1.84 | 39.2 | 68.5 | 3.34
2016-06-14 12:00 | 1400 | 58.581 | 0.157 | -0.008 | 4.78 | 2.184 | 39.6 | 68.7 | 3.06
2016-06-15 12:00 | 1210 | 44.898 | 0.146 | -0.03 | 5.19 | 1.575 | 41.1 | 71.7 | 2.99
2016-06-16 12:00 | 1140 | 36.998 | 0.168 | -0.03 | 4.71 | 2.428 | 40.7 | 69.8 | 2.58
2016-06-17 12:00 | 1850 | 39.924 | 0.135 | -0.03 | 4.27 | 1.882 | 41.6 | 71.2 | 1.83
2016-06-18 12:00 | 3510 | 41.984 | 0.136 | -0.03 | 3.12 | 1.957 | 44.2 | 77 | 1.4
2016-06-18 20:00 | 3090 | 37.512 | 0.116 | -0.03 | 2.82 | 1.727 | 44.9 | 76.4 | 0.77
2016-06-19 04:00 | 2220 | 38.297 | 0.118 | -0.03 | 2.6 | 1.674 | 45 | 76.3 | 0.77
2016-06-19 12:00 | 1650 | 30.754 | 0.113 | -0.03 | 2.54 | 1.708 | 45.5 | 76.4 | 0.82
2016-06-19 20:00 | 1380 | 44.634 | 0.12 | 0.003 | 2.55 | 1.967 | 44.9 | 75.1 | 0.43
2016-06-20 04:00 | 1230 | 35.328 | 0.109 | 0.001 | 2.67 | 1.59 | 45.5 | 76.1 | 0.62
2016-06-20 10:45 | 1230 | 26.014 | 0.104 | 0.005 | 3.11 | 1.726 | 53.8 | 85.6 | 0.95
2016-06-27 10:10 | 8690 | 94 | 0.278 | 0.106 | 11.31 | 3.173 | 17 | 32.6 | 6.09
2016-06-28 20:00 | 4165 | 114.87 | 0.3023 | 0.101 | 11.41 | 2.086 | 23.1 | 36.7 | 6.07
2016-06-29 20:00 | 4670 | 66.108 | 0.2024 | 0.08 | 10.88 | 1.236 | 25.6 | 38.9 | 6.15
2016-06-30 20:00 | 3769 | 51.948 | 0.1794 | 0.066 | 9.89 | 1.332 | 27.1 | 41.8 | 6.22
2016-07-01 20:00 | 2728 | 56.902 | 0.2041 | 0.068 | 8.8 | 1.797 | 28.1 | 44 | 5.83
2016-07-02 20:00 | 1800 | 46.535 | 0.1894 | 0.049 | 9.09 | 1.947 | 26.7 | 41.9 | 6.31
2016-07-03 20:00 | 1342 | 47.877 | 0.21 | 0.023 | 9.1 | 2.006 | 26.2 | 41 | 6.23
2016-07-04 04:00 | 1209 | 42.944 | 0.1751 | 0.032 | 9.31 | 2.053 | 25.5 | 41.6 | 6.26
2016-07-04 11:05 | 1156 | 48.435 | 0.1617 | 0.035 | 9.55 | 1.581 | 26.3 | 40.8 | 6.4
2016-07-06 12:00 | 754 | 56.706 | 0.1967 | 0.055 | 8 | 2.651 | 27.1 | 49.2 | 5.72
2016-07-07 12:00 | 1173 | 47.244 | 0.1592 | 0.023 | 9.21 | 2.802 | 28.4 | 66.4 | 4.13
2016-07-08 12:00 | 1173 | 100.97 | 0.2056 | 0.016 | 5.45 | 3.046 | 26.7 | 47.5 | 3.42
2016-07-09 12:00 | 859.8 | 45.078 | 0.1378 | 0.009 | 6.84 | 2.786 | 35.3 | 58.4 | 2.78
2016-07-10 12:00 | 931 | 32.091 | 0.1157 | 0.013 | 6.39 | 2.237 | 35.4 | 59.2 | 2.98
2016-07-11 04:00 | 913.2 | 19.911 | 0.096 | 0.005 | 5.13 | 2.283 | 31.3 | 53.3 | 2.4
2016-07-11 11:05 | 931 | 24.177 | 0.106 | 0.012 | 5.46 | 2.11 | 32.2 | 55.7 | 2.73
2016-07-11 12:00 | 931 | 30.534 | 0.1151 | 0.041 | 5.4 | 1.78 | 31.5 | 49.4 | 3.13
2016-07-12 12:00 | 913.2 | 27.654 | 0.1106 | 0.051 | 5.16 | 1.902 | 32.6 | 51.1 | 3.16
2016-07-13 12:00 | 824.4 | 30.973 | 0.11 | 0.046 | 4.59 | 2.041 | 33.8 | 53.2 | 2.15
2016-07-14 12:00 | 1002.2 | 23.342 | 0.1121 | 0.034 | 4.06 | 2.529 | 34.1 | 52.8 | 1.7
2016-07-15 12:00 | 948.8 | 24.193 | 0.1072 | 0.022 | 3.87 | 2.598 | 33 | 55.2 | 1.77
2016-07-16 12:00 | 476.3 | 17.431 | 0.0977 | 0.013 | 3.41 | 2.553 | 32.9 | 51 | 2.16
2016-07-17 12:00 | 613.5 | 20.7 | 0.108 | 0.008 | 3.54 | 2.586 | 37.8 | 56.9 | 2.47
2016-07-18 04:00 | 578.5 | 29.411 | 0.1004 | 0.007 | 3.28 | 1.963 | 32.1 | 48.9 | 2.54
2016-07-18 11:20 | 613.5 | 25.51 | 0.1299 | 0.003 | 3.28 | 3.104 | 33.3 | 51.5 | 2.53
2016-07-18 12:00 | 613.5 | 20.554 | 0.0828 | 0.038 | 4.28 | 1.286 | 32.9 | 47.6 | 2.66
2016-07-19 12:00 | 596 | 19.96 | 0.0794 | 0.031 | 3.96 | 1.271 | 32.4 | 46.7 | 2.42
2016-07-20 12:00 | 491 | 16.981 | 0.0637 | 0.018 | 3.73 | 1.201 | 32.3 | 45.8 | 2.11
2016-07-21 12:00 | 446.9 | 22.058 | 0.1145 | 0.034 | 3.25 | 2.383 | 31.9 | 44.7 | 2.24
2016-07-22 12:00 | 388.1 | 12.195 | 0.0654 | 0.02 | 3.12 | 1.304 | 32.2 | 44.8 | 2.61
2016-07-23 12:00 | 332.6 | 39.408 | 0.0851 | 0.016 | 2.84 | 1.521 | 32.5 | 46.6 | 2.35
2016-07-24 12:00 | 309.8 | 18.907 | 0.0776 | 0.006 | 2.59 | 1.733 | 32.9 | 48.8 | 2.33
2016-07-25 04:00 | 491 | 15.063 | 0.0781 | 0.005 | 2.21 | 1.666 | 32.5 | 46.9 | 2.58
2016-07-25 11:20 | 543.5 | 29.484 | 0.0988 | 0.004 | 2.13 | 2.145 | 33 | 46.8 | 2.46
2016-07-25 12:00 | 526 | 40.456 | 0.18 | 0.08 | 3.22 | 1.591 | 36.7 | 54.9 | 2.32
2016-07-26 12:00 | 476.3 | 23.836 | 0.176 | 0.095 | 2.6 | 2.876 | 37.9 | 55.4 | 2.26
2016-07-27 12:00 | 561 | 23.002 | 0.112 | 0.038 | 2.33 | 2.08 | 39.5 | 54.9 | 1.99
2016-07-28 12:00 | 332.6 | 24.915 | 0.122 | 0.038 | 2.33 | 1.671 | 39.4 | 54.8 | 1.94
2016-07-29 12:00 | 287 | 27.37 | 0.127 | 0.025 | 1.84 | 1.807 | 40.8 | 54.6 | 1.62
2016-07-30 12:00 | 275.6 | 28.913 | 0.117 | 0.013 | 1.59 | 1.755 | 41.4 | 54.1 | 1.45
2016-07-31 12:00 | 309.8 | 34.653 | 0.128 | 0.007 | 1.4 | 0.595 | 41 | 52.9 | 1.32
2016-08-01 04:00 | 417.5 | 25.301 | 0.122 | 0.004 | 1.3 | 2.286 | 41.9 | 53.4 | 0.99
2016-08-01 11:20 | 491 | 25.886 | 0.117 | 0.004 | 1.35 | 1.631 | 43 | 54.4 | 1.12
2016-08-01 12:00 | 491 | 22.869 | 0.1468 | 0.059 | 1.98 | 1.22 | 40 | 49.1 | 1.4
2016-08-02 12:00 | 476.3 | 23.602 | 0.1266 | 0.052 | 1.87 | 1.223 | 41.5 | 51 | 1.42
2016-08-03 12:00 | 613.5 | 22.388 | 0.1025 | 0.029 | 1.79 | 1.103 | 39.6 | 47.6 | 1.12
2016-08-04 12:00 | 543.5 | 14.851 | 0.0993 | 0.019 | 1.33 | 1.352 | 45.1 | 59.7 | 0.88
2016-08-05 12:00 | 446.9 | 23.686 | 0.1251 | 0.002 | 1.02 | 1.556 | 33.2 | 42.7 | 0.83
2016-08-06 12:00 | 332.6 | 23.692 | 0.1043 | 0.007 | 1.14 | 1.539 | 45.4 | 55.9 | 0.71
2016-08-07 12:00 | 432.2 | 27.439 | 0.1032 | 0.003 | 1.13 | 1.374 | 45.4 | 55.9 | 0.65
2016-08-08 04:00 | 332.6 | 23.153 | 0.1043 | 0.006 | 0.88 | 1.457 | 47 | 55.2 | 0.75
2016-08-08 11:15 | 321.2 | 40.704 | 0.1321 | 0.004 | 0.82 | 1.519 | 47.1 | 55.2 | 0.88
2016-08-08 12:00 | 332.6 | 22.946 | 0.1333 | 0.043 | 0.98 | 0.871 | 45.5 | 54.9 | 0.95
2016-08-09 12:00 | 321.2 | 31.877 | 0.12 | 0.043 | 0.92 | 0.775 | 45.8 | 54.2 | 1.24
2016-08-10 12:00 | 241.4 | 15.283 | 0.0913 | 0.032 | 0.57 | 0.899 | 46.5 | 55.1 | 1.15
2016-08-11 12:00 | 201.5 | 13.274 | 0.1136 | 0.034 | 0.38 | 0.951 | 46.7 | 54.3 | 1.04
2016-08-12 12:00 | 298.4 | 17.777 | 0.1041 | 0.02 | 0.19 | 0.998 | 46.4 | 53.1 | 0.98
2016-08-13 12:00 | 252.8 | 20.751 | 0.114 | 0.015 | 0.1 | 1.039 | 46.5 | 52.7 | 0.74
2016-08-14 12:00 | 163.5 | 26.2 | 0.124 | 0.008 | 0.08 | 1.416 | 47 | 52.7 | 0.4
2016-08-15 04:00 | 144.5 | 22.875 | 0.1222 | 0.01 | 0.1 |  | 46.8 | 52.3 | 0.36
2016-08-15 12:00 | 173 | 26.226 | 0.135 | 0.041 | 0.3 | 0.857 | 47.5 | 50.8 | 0.54
2016-08-16 12:00 | 526 | 22.932 | 0.151 | 0.047 | 0.38 | 1.05 | 48.7 | 52.5 | 0.56
2016-08-17 12:00 | 613.5 | 30.162 | 0.168 | 0.033 | 0.3 | 1.273 | 48.8 | 52.1 | 0.41
2016-08-18 12:00 | 842 | 26.758 | 0.135 | 0.031 | 0.1 | 0.947 | 50.6 | 56.3 | 0.4
2016-08-19 12:00 | 948.8 | 24.7 | 0.138 | 0.021 | 0 | 1.025 | 52.6 | 59 | 0.23
2016-08-20 12:00 | 806.8 | 28.861 | 0.14 | 0.01 | 0 | 1.059 | 55.9 | 64.8 | 0.39
2016-08-21 12:00 | 1088 | 30.213 | 0.166 | 0.009 | 0 | 1.337 | 61.5 | 65 | 0.7
2016-08-22 04:00 | 789.2 | 28.461 | 0.132 | 0.011 | 0 | 1.119 | 63.3 | 66 | 0.82
2016-08-22 10:30 | 754 | 27.874 | 0.133 | 0.007 | 0 | 0.981 | 64.3 | 67.3 | 0.89
2016-08-22 12:00 | 718.8 | 24.826 | 0.1202 | 0.042 | 0 | 1.35 | 66 | 71.5 | 1.03
2016-08-23 12:00 | 931 | 19.455 | 0.1365 | 0.041 | 0.01 | 1.253 | 66.8 | 68.8 | 0.8
2016-08-24 12:00 | 966.6 | 20 | 0.1281 | 0.032 | 0 | 1.04 | 66.2 | 69.7 | 0.8
2016-08-25 12:00 | 913.2 | 17.977 | 0.1185 | 0.021 | 0 | 1.144 | 63 | 68.4 | 0.68
2016-08-26 12:00 | 824.4 | 21.715 | 0.1143 | 0.025 | 0 | 1.119 | 64.3 | 71.3 | 0.56
2016-08-27 12:00 | 1569 | 28.688 | 0.1551 | 0.008 | 0 | 1.702 | 70 | 78.9 | 0.32
2016-08-28 12:00 | 1247 | 30.785 | 0.1325 | 0.022 | 0 | 1.2 | 72.5 | 83 | 0.83
2016-08-29 04:00 | 948.8 | 29.702 | 0.1391 | 0.007 | 0 | 1.09 | 73.6 | 85.1 | 1.04
2016-08-29 10:30 | 842 | 21.839 | 0.1174 | 0.007 | 0 | 1.157 | 76.7 | 88.4 | 1.26
2016-08-29 12:00 | 842 | 27.514 | 0.117 | 0.049 | 0.45 | 1.091 | 69 | 77.1 | 1.46
2016-08-30 12:00 | 789.2 | 23.741 | 0.0998 | 0.038 | 0.27 | 0.842 | 74.2 | 82.5 | 1.71
2016-08-31 12:00 | 683.6 | 15.094 | 0.0893 | 0.031 | 0.26 | 0.959 | 78.7 | 86.2 | 2.22
2016-09-01 12:00 | 736.4 | 22.947 | 0.1023 | 0.026 | 0.19 | 1.189 | 79.5 | 86.2 | 2.59
2016-09-02 12:00 | 877.6 | 28.35 | 0.1076 | 0.026 | 0.27 | 1.206 | 80.4 | 86.3 | 3.25
2016-09-03 12:00 | 948.8 | 24.565 | 0.0948 | 0.013 | 0.33 | 1.127 | 78.7 | 84 | 3.68
2016-09-04 12:00 | 966.6 | 30.386 | 0.1002 | 0.008 | 0.39 | 1.126 | 75.9 | 80.9 | 3.87
2016-09-05 04:00 | 877.6 | 25.28 | 0.0894 | 0.003 | 0.37 | 1.063 | 73.1 | 77.7 | 3.84
2016-09-05 10:25 | 877.6 | 73.342 | 0.1735 | 0.004 | 0.42 | 1.566 | 74 | 78.7 | 3.99
2016-09-05 12:00 | 859.8 | 24.901 | 0.1079 | 0.032 | 0.58 | 0.777 | 70.8 | 75.5 | 4.3
2016-09-06 12:00 | 736.4 | 17.17 | 0.1073 | 0.032 | 0.58 | 0.89 | 69 | 74.1 | 4.26
2016-09-07 12:00 | 543.5 | 19.108 | 0.1057 | 0.029 | 0.39 | 0.933 | 66.3 | 72.8 | 4.17
2016-09-08 12:00 | 578.5 | 26.793 | 0.1289 | 0.031 | 0.31 | 1.523 | 65.6 | 74.5 | 4.01
2016-09-09 12:00 | 332.6 | 25.157 | 0.1122 | 0.018 | 0.39 | 1.041 | 65.2 | 74.8 | 4.08
2016-09-10 12:00 | 631 | 26.539 | 0.1255 | 0.016 | 0.36 | 1.387 | 63.9 | 74.3 | 3.94
2016-09-11 12:00 | 824.4 | 28.985 | 0.1166 | 0.008 | 0.54 | 1.023 | 62.8 | 74.1 | 3.58
2016-09-12 04:00 | 3032 | 36.44 | 0.1386 | 0.006 | 0.61 | 1.839 | 62.7 | 74.3 | 3.1
2016-09-12 10:30 | 2728 | 33.052 | 0.1389 | 0.003 | 0.61 | 1.146 | 64.4 | 76.5 | 3.14
2016-09-12 12:00 | 2676 | 39.933 | 0.1685 | 0.069 | 1.21 | 2.726 | 62.7 | 74.9 | 3.12
2016-09-13 12:00 | 1758 | 29.97 | 0.1329 | 0.041 | 0.93 | 1.026 | 60.9 | 69.6 | 3.53
2016-09-14 12:00 | 1173 | 28.417 | 0.142 | 0.05 | 0.91 | 1.102 | 59.5 | 69 | 4.44
2016-09-15 12:00 | 913.2 | 35.636 | 0.1548 | 0.042 | 0.86 | 0.994 | 61.5 | 72.9 | 4.65
2016-09-16 12:00 | 789.2 | 29.986 | 0.1197 | 0.03 | 0.7 | 0.971 | 62.2 | 75.5 | 4.36
2016-09-17 12:00 | 984.4 | 33.27 | 0.1253 | 0.016 | 0.58 | 1.109 | 62.7 | 76.8 | 3.86
2016-09-18 12:00 | 1892 | 39.66 | 0.1334 | 0.014 | 0.81 | 1.076 | 63.3 | 77.5 | 3.68
2016-09-19 04:00 | 2445 | 37.23 | 0.1525 | 0.038 | 1.88 | 1.207 | 56.4 | 81.2 | 4.75
2016-09-19 10:30 | 2320 | 43.257 | 0.1675 | 0.044 | 2.57 | 1.087 | 50.5 | 66.1 | 5.5
2016-09-19 12:00 | 2320 | 40.143 | 0.1681 | 0.079 | 3.01 | 1.033 | 47.3 | 60 | 5.8
2016-09-20 12:00 | 1961 | 28.728 | 0.1656 | 0.082 | 3.2 | 1.337 | 40.8 | 49.6 | 5.54
2016-09-21 12:00 | 1846 | 35.735 | 0.1484 | 0.068 | 2.61 | 1.212 | 40.2 | 50.7 | 5.5
2016-09-22 12:00 | 1506 | 34.759 | 0.1456 | 0.058 | 2.46 | 1.105 | 39.7 | 50.9 | 5.21
2016-09-23 12:00 | 1071 | 35.519 | 0.1262 | 0.039 | 2.32 | 1.137 | 43.3 | 56.1 | 5.13
2016-09-24 12:00 | 718.8 | 28.909 | 0.1264 | 0.022 | 1.79 | 1.291 | 49.6 | 65.6 | 4.55
2016-09-25 12:00 | 578.5 | 24.901 | 0.1096 | 0.019 | 1.58 | 1.164 | 53.6 | 71.2 | 4.18
2016-09-26 04:00 | 491 | 25.387 | 0.1055 | 0.005 | 1.4 | 1.08 | 55.3 | 74 | 3.91
2016-09-26 10:30 | 718.8 | 25.593 | 0.1075 | 0.006 | 1.37 | 1.211 | 56.4 | 75.2 | 3.82
2016-09-26 12:00 | 806.8 | 29.556 | 0.129 | 0.04 | 1.47 | 1.05 | 55.7 | 74.9 | 4.17
2016-09-27 12:00 | 432.2 | 32.07 | 0.128 | 0.036 | 1.36 | 1.129 | 56.5 | 76.5 | 4.17
2016-09-28 12:00 | 241.4 | 29.032 | 0.118 | 0.027 | 1.24 | 0.984 | 57.6 | 78.2 | 4.02
2016-09-29 12:00 | 966.6 | 27.176 | 0.131 | 0.027 | 1.1 | 1.414 | 58.1 | 78.7 | 3.68
2016-09-30 12:00 | 1323 | 28.048 | 0.146 | 0.022 | 1.86 | 1.229 | 58.4 | 81.3 | 4.66
2016-10-01 12:00 | 1737 | 31.446 | 0.138 | 0.023 | 2.06 | 1.037 | 57.6 | 80.4 | 5.06
2016-10-02 12:00 | 2102 | 33.534 | 0.146 | 0.024 | 2.4 | 1.23 | 56.7 | 78.6 | 5.53
2016-10-03 04:00 | 1892 | 31.855 | 0.141 | 0.035 | 2.53 | 1.126 | 57.8 | 77.5 | 5.27
2016-10-03 10:35 | 1961 | 32.068 | 0.144 | 0.036 | 2.74 | 1.103 | 60 | 81.4 | 5.61
2016-10-03 12:00 | 1984 | 31.144 |  | 0.049 | 2.74 | 0.973 | 58.1 | 77.7 | 5.64
2016-10-04 12:00 | 2445 | 30.015 | 0.1426 | 0.07 | 3.91 | 1.009 | 54.5 | 72.6 | 6.54
2016-10-05 12:00 | 1611 | 30.431 | 0.1643 | 0.073 | 4.17 | 1.055 | 52.7 | 69.1 | 7.39
2016-10-06 12:00 | 1323 | 31.368 | 0.1702 | 0.08 | 4.17 | 1.046 | 49.4 | 63.5 | 7.75
2016-10-07 12:00 | 1173 | 36.281 | 0.1749 | 0.071 | 3.56 | 1.198 | 48.2 | 60.2 | 7.08
2016-10-08 12:00 | 895.4 | 33.686 | 0.1752 | 0.055 | 3.14 | 1.284 | 47.4 | 61 | 6.86
2016-10-09 12:00 | 701.2 | 33.03 | 0.1735 | 0.037 | 2.6 | 1.286 | 46.9 | 61.8 | 6.5
2016-10-10 04:00 | 701.2 | 22.862 | 0.1623 | 0.028 | 2.46 | 1.174 | 47.3 | 62.1 | 6.27
2016-10-10 10:30 | 701.2 | 33.987 | 0.1515 | 0.031 | 2.45 | 1.374 | 48.7 | 65.4 | 6.41
2016-10-10 12:00 | 683.6 | 25.777 | 0.134 | 0.047 | 2.4 | 1.088 | 47.9 | 64.3 | 6.36
2016-10-11 12:00 | 631 | 24.432 | 0.14 | 0.043 | 2.3 | 1.105 | 48.5 | 65.6 | 6.12
2016-10-12 12:00 | 543.5 | 32.317 | 0.135 | 0.032 | 2.27 | 1.156 | 48.4 | 64.7 | 5.81
2016-10-13 12:00 | 446.9 | 27.741 | 0.125 | 0.019 | 2.16 | 1.192 | 48.3 | 65.2 | 5.39
2016-10-14 12:00 | 373.4 | 27.312 | 0.13 | 0.01 | 2.06 | 1.34 | 48.4 | 64.9 | 5.05
2016-10-15 12:00 | 358.7 | 30.658 | 0.119 | 0.011 | 2.04 | 1.228 | 49 | 65.9 | 4.91
2016-10-16 12:00 | 358.7 | 26.9 | 0.119 | 0.008 | 1.98 | 1.284 | 50 | 66.5 | 4.35
2016-10-17 04:00 | 417.5 | 24.081 | 0.111 | 0.009 | 1.99 | 1.294 | 50.2 | 67.8 | 4.33
2016-10-17 10:40 | 388.1 | 38.248 | 0.124 | 0.012 | 2.03 | 1.398 | 51.1 | 68.8 | 4.47
2016-10-17 12:00 | 402.8 | 32.569 | 0.123 | 0.028 | 2.49 | 1.235 | 54 | 71.8 | 4.44
2016-10-18 12:00 | 402.8 | 32.131 | 0.115 | 0.024 | 2.63 | 1.193 | 57.2 | 75.3 | 4.58
2016-10-19 12:00 | 252.8 | 27.976 | 0.103 | 0.006 | 2.58 | 1.157 | 57.5 | 75.7 | 4.37
2016-10-20 12:00 | 578.5 | 28.827 | 0.111 | 0.004 | 2.57 | 1.956 | 58.5 | 77.5 | 4.47
2016-10-21 12:00 | 1380 | 28.244 | 0.109 | 0.012 | 2.69 | 1.109 | 59.1 | 77.7 | 4.92
2016-10-22 12:00 | 5174 | 34.022 | 0.141 | 0.035 | 2.92 | 1.217 | 60.8 | 80.8 | 6.19
2016-10-22 20:00 | 5850 | 40.078 | 0.155 | 0.036 | 3.34 | 1.219 | 62.4 | 78.9 | 6.35
2016-10-23 04:00 | 6170 | 43.737 | 0.168 | 0.046 | 3.72 | 1.343 | 63.5 | 79.9 | 5.99
2016-10-23 12:00 | 6370 | 41.167 | 0.169 | 0.052 | 4.88 | 1.139 | 62.6 | 79.1 | 6.66
2016-10-23 20:00 | 6130 | 40.721 | 0.174 | 0.069 | 4.9 | 1.231 | 64.8 | 79.2 | 7.1
2016-10-24 04:00 | 4602 | 30.851 | 0.176 | 0.075 | 4.68 | 1.275 | 62.8 | 77.4 | 6.87
2016-10-24 10:20 | 3835 | 28.696 | 0.185 | 0.089 | 4.7 | 1.337 | 61.2 | 77.2 | 6.98
2016-10-24 12:00 | 3736 | 41.237 | 0.205 | 0.09 | 4.27 | 1.095 | 53.7 | 71.7 | 6.78
2016-10-25 12:00 | 3300 | 28.797 | 0.1952 | 0.092 | 5.32 | 1.345 | 56.1 | 75.8 | 6.85
2016-10-26 12:00 | 1961 | 28.925 | 0.1836 | 0.086 | 5.33 | 1.207 | 58.5 | 80.4 | 6.46
2016-10-27 12:00 | 1823 | 23.255 | 0.183 | 0.088 | 5.75 | 1.341 | 53.4 | 75.4 | 6.42
2016-10-28 12:00 | 1506 | 21.359 | 0.1797 | 0.088 | 6.19 | 1.307 | 50.7 | 72.1 | 7.04
2016-10-29 12:00 | 1285 | 28.51 | 0.1792 | 0.08 | 5.73 | 1.301 | 48.6 | 70 | 7.22
2016-10-30 12:00 | 1323 | 26.013 | 0.1826 | 0.086 | 5.63 | 1.209 | 46.3 | 66.9 | 7.61
2016-10-31 04:00 | 1380 | 21.371 | 0.185 | 0.093 | 6.09 | 1.178 | 45.6 | 65.2 | 7.77
2016-10-31 11:15 | 1323 | 24.188 | 0.1923 | 0.1 | 6.41 | 1.419 | 46.2 | 66.3 | 7.97
2016-11-07 10:20 | 1323 | 26.037 | 0.1902 | 0.103 | 6.67 | 1.124 | 46.1 | 60 | 9.6
2016-11-07 12:00 | 2078 | 34.897 | 0.2 | 0.105 | 6.63 | 4.166 | 45.5 | 59.3 | 8.56
2016-11-08 12:00 | 1674 | 27.656 | 0.175 | 0.096 | 5.91 | 0.979 | 47.1 | 61.2 | 8.77
2016-11-09 12:00 | 1323 | 29.389 | 0.22 | 0.129 | 4.36 | 1.062 | 39.8 | 52.6 | 8.37
2016-11-10 12:00 | 1209 | 32.046 | 0.232 | 0.121 | 3.76 | 1.18 | 35.3 | 49.1 | 7.78
2016-11-11 12:00 | 984.4 | 34.608 | 0.238 | 0.121 | 3.94 | 1.1 | 35 | 49.4 | 7.81
2016-11-12 12:00 | 984.4 | 25.362 | 0.203 | 0.119 | 4.37 | 1.06 | 38.1 | 52.1 | 8.09
2016-11-13 12:00 | 824.4 | 20.962 | 0.185 | 0.106 | 4.53 | 0.914 | 41.3 | 56.2 | 8.21
2016-11-14 04:00 | 701.2 | 15.936 | 0.173 | 0.102 | 4.5 | 0.835 | 42.1 | 56 | 8.08
2016-11-14 11:10 | 701.2 | 14.512 | 0.172 | 0.093 | 4.57 | 1.028 | 43.3 | 57.7 | 8.12
2016-11-14 12:00 | 718.8 | 16.187 | 0.156 | 0.091 | 4.42 | 0.829 | 43.8 | 58.6 | 7.95
2016-11-15 12:00 | 701.2 | 16.931 | 0.165 | 0.098 | 4.5 | 0.972 | 42.4 | 57.2 | 8.18
2016-11-16 12:00 | 666 | 14.214 | 0.147 | 0.083 | 4.3 | 1.048 | 44.1 | 58.2 | 7.86
2016-11-17 12:00 | 613.5 | 16.655 | 0.14 | 0.08 | 4.11 | 0.961 | 43.1 | 57.4 | 7.47
2016-11-18 12:00 | 631 | 53.787 | 0.187 | 0.077 | 4.01 | 1.574 | 42.1 | 56 | 7.6
2016-11-19 12:00 | 859.8 | 26.011 | 0.143 | 0.066 | 3.92 | 1.082 | 41.4 | 55.8 | 7.13
2016-11-20 12:00 | 373.4 | 16.039 | 0.131 | 0.067 | 3.89 | 0.907 | 39.4 | 54.1 | 6.95
2016-11-21 12:00 | 491 | 7.9734 | 0.122 | 0.066 | 3.98 | 0.786 | 38.2 | 52.6 | 7.14
2016-11-22 12:00 | 754 | 6.6765 | 0.123 | 0.065 | 4.37 | 0.854 | 38.3 | 55 | 7.26
2016-11-23 12:00 | 736.4 | 4.8044 | 0.123 | 0.067 | 4.51 | 1.043 | 40 | 59.1 | 7.24
2016-11-24 12:00 | 984.4 | 6.7658 | 0.116 | 0.062 | 4.49 | 1.137 | 40.4 | 59.7 | 7.16
2016-11-25 12:00 | 1209 | 7.5549 | 0.117 | 0.059 | 4.49 | 0.934 | 40.8 | 60 | 7.16
2016-11-26 12:00 | 1674 | 8.016 | 0.123 | 0.058 | 4.64 | 1.09 | 45.6 | 67.8 | 7.7
2016-11-27 12:00 | 1464 | 8.1761 | 0.122 | 0.054 | 4.41 | 1.107 | 48.5 | 72.5 | 7.8
2016-11-28 10:00 | 1304 | 12.391 | 0.138 | 0.045 | 4.16 | 1.152 | 50.7 | 76.7 | 7.43
2016-11-30 12:00 | 8040 | 21.913 | 0.1687 | 0.083 | 3.16 | 0.881 | 56.3 | 82 | 6.29
2016-12-01 12:00 | 7334 | 48.571 | 0.2272 | 0.088 | 5.22 | 1.705 | 47.2 | 64.4 | 6.14
2016-12-01 20:00 | 6780 | 0.58827 | 0.2713 | 0.098 | 5.02 | 1.38 | 41.9 | 60 | 5.96
2016-12-02 04:00 | 6330 | 61.371 | 0.2896 | 0.108 | 5.08 | 1.407 | 41.4 | 60 | 5.81
2016-12-02 12:00 | 5850 | 55.023 | 0.2829 | 0.111 | 5.39 | 1.428 | 43.7 | 63 | 5.85
2016-12-02 20:00 | 5030 | 46.779 | 0.2593 | 0.105 | 5.25 | 1.259 | 48.3 | 69.6 | 5.69
2016-12-03 04:00 | 4432 | 41.755 | 0.2533 | 0.106 | 5.27 | 1.481 | 50.8 | 73.1 | 5.61
2016-12-03 12:00 | 4033 | 42.915 | 0.254 | 0.115 | 5.55 | 1.327 | 51.6 | 73.9 | 5.81
2016-12-04 12:00 | 3453 | 27.1 | 0.2454 | 0.123 | 5.97 | 1.232 | 50.1 | 67.8 | 6.41
2016-12-05 04:00 | 3060 | 26.49 | 0.2239 | 0.119 | 5.73 | 1.104 | 48.4 | 68.1 | 6.69
2016-12-05 10:10 | 2754 |  | 0.1273 | 0.056 | 4.27 | 1.216 | 45.6 | 64 | 6.79
2016-12-06 12:00 | 2295 | 26.315 | 0.2206 | 0.108 | 5.91 | 1.425 | 46.1 | 66 | 6.86
2016-12-07 12:00 | 2420 | 27.315 | 0.2326 | 0.113 | 6.3 | 1.469 | 43.2 | 62.1 | 6.96
2016-12-08 12:00 | 2920 | 23.776 | 0.2394 | 0.114 | 6.89 | 1.493 | 43.1 | 65.6 | 7.06
2016-12-09 12:00 | 2808 | 22.117 | 0.2338 | 0.129 | 7.71 | 1.473 | 42.4 | 63.7 | 7.38
2016-12-10 12:00 | 2295 | 14.996 | 0.201 | 0.117 | 7.5 | 1.108 | 42.6 | 62.4 | 7.44
2016-12-11 12:00 | 2054 | 12.32 | 0.1889 | 0.106 | 7.35 | 1.19 | 42.8 | 63.7 | 7.57
2016-12-12 04:00 | 2030 | 11.347 | 0.1832 | 0.102 | 7.22 | 1.348 | 42.4 | 63.2 | 7.51
2016-12-12 10:35 | 2295 | 13.751 | 0.1772 | 0.097 | 7.11 | 1.281 | 42 | 62.9 | 7.4
2016-12-12 12:00 | 2370 | 15.8 | 0.1813 | 0.094 | 7.13 | 1.073 | 42.6 | 63.6 | 7.42
2016-12-13 12:00 | 1485 | 17.6 | 0.1843 | 0.093 | 6.93 | 1.146 | 44.8 | 64.9 | 7.62
2016-12-14 12:00 | 1361 | 15.6 | 0.1877 | 0.101 | 7.49 | 0.967 | 49.1 | 69.1 | 7.59
2016-12-15 12:00 | 1247 | 13.2 | 0.1902 | 0.107 | 7.77 | 1.09 | 50.8 | 70.4 | 7.65
2016-12-16 12:00 | 1342 | 10.9 | 0.1811 | 0.101 | 7.89 | 1.027 | 52.8 | 74.9 | 7.83
2016-12-17 12:00 | 1285 | 8.3 | 0.1655 | 0.097 | 7.2 | 0.982 | 52.1 | 73.8 | 7.54
2016-12-18 12:00 | 1139 | 6.2 | 0.1621 | 0.098 | 7.1 | 1.029 | 53.3 | 74.8 | 7.37
2016-12-19 04:00 | 1190 | 4.5 | 0.1577 | 0.083 | 7.01 | 0.961 | 54.9 | 75.7 | 7.22
2016-12-19 11:00 | 1173 | 4 | 0.152 | 0.094 | 7 | 0.914 | 56 | 78 | 7.3
2016-12-19 12:00 | 1285 | 13.2 | 0.149 | 0.092 | 6.7 | 0.826 | 53.9 | 75.3 | 6.99
2016-12-20 12:00 | 1228 | 12.3 | 0.147 | 0.098 | 6.7 | 0.901 | 57.5 | 81.7 | 7.07
2016-12-21 12:00 | 1247 | 7.6 | 0.145 | 0.094 | 6.42 | 0.895 | 58.8 | 83.6 | 6.9
2016-12-22 12:00 | 1002.2 | 10.5 | 0.138 | 0.092 | 6.36 | 0.819 | 60.7 | 86.5 | 6.73
2016-12-23 12:00 | 984.4 | 5.2 | 0.134 | 0.091 | 6.21 | 0.874 | 61.4 | 88 | 6.64
2016-12-24 12:00 | 931 | 9.2 | 0.125 | 0.086 | 5.88 | 0.895 | 60.6 | 86.4 | 6.62
2016-12-25 12:00 | 948.8 | 7.4 | 0.125 | 0.081 | 5.68 | 0.714 | 59.8 | 84.5 | 6.35
2016-12-26 12:00 | 1209 | 7.2 | 0.119 | 0.079 | 5.73 | 0.715 | 61.3 | 85.4 | 6.17
2016-12-27 12:00 | 12000 | 163 | 0.35 | 0.084 | 9.78 | 2.082 | 55.8 | 63.8 | 7.06
2016-12-28 12:00 | 25220 | 324 | 0.586 | 0.105 | 7.71 | 1.368 | 47.5 | 49.5 | 5.57
2016-12-29 12:00 | 18880 | 202.2 | 0.451 | 0.105 | 7.61 | 0.387 | 44.3 | 41.3 | 6.27
2016-12-30 12:00 | 15350 | 121.6 | 0.384 | 0.113 | 8.51 | 1.393 | 35.9 | 40.3 | 6.6
2016-12-31 12:00 | 12150 | 82.2 | 0.331 | 0.119 | 8.89 | 0.988 | 38 | 43.4 | 6.65
2017-01-01 12:00 | 8733 | 57.8 | 0.292 | 0.121 | 8.89 | 1.016 | 39.3 | 46.4 | 6.65
2017-01-02 12:00 | 7033 | 41.5 | 0.265 | 0.119 | 8.88 | 0.839 | 40.3 | 48.5 | 6.87
2017-01-03 12:00 | 7772 | 168.7 | 0.495 | 0.105 | 8.22 | 0.793 | 35.2 | 43.4 | 6.44
2017-01-04 12:00 | 29120 | 295.4 | 0.676 | 0.104 | 7.78 | 2.413 | 27.4 | 34.6 | 6.17
2017-01-05 12:00 | 27000 | 426 | 0.816 | 0.106 | 6.55 | 2.423 | 25.3 | 29.3 | 5.79
2017-01-06 12:00 | 15520 | 295.9 | 0.684 | 0.114 | 6.41 | 2.103 | 29 | 32.1 | 5.79
2017-01-07 12:00 | 10700 | 167.1 | 0.548 | 0.12 | 6.94 | 1.565 | 29.8 | 36.8 | 6.22
2017-01-08 12:00 | 5656 | 96.6 | 0.459 | 0.13 | 7.91 | 1.251 | 32.3 | 41.1 | 6.76
2017-01-09 11:00 | 3967 | 65.9 | 0.4 | 0.135 | 8.37 | -0.074 | 33.5 | 44.8 | 6.99
2017-01-10 12:00 | 2920 | 67.274 | 0.351 | 0.131 | 8.77 | 1.645 | 34.6 | 48.2 | 7.55
2017-01-11 12:00 | 4500 | 47.228 | 0.29 | 0.121 | 8.49 | 1.529 | 38.4 | 51.9 | 7.36
2017-01-12 12:00 | 12150 | 250 | 0.638 | 0.106 | 7.58 | 2.614 | 33.8 | 40.4 | 6.71
2017-01-12 20:00 | 23260 | 388.88 | 0.7474 | 0.101 | 7.05 | 3.054 | 25.4 | 32.4 | 6.2
2017-01-13 04:00 | 33140 | 306.77 | 0.7677 | 0.101 | 6.89 | 2.389 | 26.3 | 30.6 | 6.05
2017-01-13 12:00 | 37740 | 340.39 | 0.7607 | 0.096 | 6.19 | 2.992 | 28.3 | 29.7 | 5.78
2017-01-13 20:00 | 38860 | 467.74 | 0.8341 | 0.095 | 5.5 | 3.255 | 28 | 26.8 | 5.54
2017-01-14 04:00 | 37430 | 444.64 | 0.8841 | 0.101 | 5.5 | 2.951 | 25.7 | 25.8 | 5.61
2017-01-14 12:00 | 33700 | 407.51 | 0.8277 | 0.101 | 5.75 | 2.488 | 27.1 | 26.2 | 5.66
2017-01-14 20:00 | 28910 | 363.79 | 0.7328 | 0.097 | 5.88 | 2.492 | 28.6 | 28.9 | 5.89
2017-01-15 04:00 | 25880 | 310.45 | 0.6555 | 0.093 | 6 | 2.508 | 29.7 | 31 | 5.86
2017-01-15 12:00 | 23200 | 275.86 | 0.6439 | 0.1 | 6.07 | 2.422 | 30.5 | 31.1 | 5.96
2017-01-15 20:00 | 20020 | 182.69 | 0.6082 | 0.109 | 6.25 | 1.732 | 30.1 | 30.9 | 6.01
2017-01-16 04:00 | 18140 | 200.48 | 0.5826 | 0.112 | 6.4 | 2.03 | 29 | 31.2 | 6.01
2017-01-16 10:35 | 16800 | 155.7 | 0.555 | 0.124 | 7 | 2.201 | 30.6 | 33.9 | 6.68
2017-01-16 12:00 | 16350 | 204.32 | 0.5581 | 0.111 | 6.63 | 1.094 | 30 | 33.1 | 6.63
2017-01-17 12:00 | 14540 | 184.95 | 0.5134 | 0.106 | 7.03 | 1.283 | 28.5 | 36.3 | 6.84
2017-01-18 12:00 | 30310 | 197.27 | 0.5584 | 0.095 | 6.55 | 1.451 | 21.8 | 29.3 | 6.52
2017-01-18 20:00 | 32060 | 240.25 | 0.5926 | 0.098 | 5.95 | 2.21 | 20 | 27.3 | 6.25
2017-01-19 04:00 | 28910 | 236.94 | 0.5693 | 0.093 | 6.11 | 1.561 | 21.2 | 30.1 | 6.51
2017-01-19 12:00 | 26700 | 212.82 | 0.5589 | 0.093 | 6.14 | 1.698 | 22 | 29.8 | 6.47
2017-01-19 20:00 | 24040 | 179.04 | 0.5101 | 0.099 | 6.38 | 1.146 | 23.9 | 31.7 | 6.84
2017-01-20 04:00 | 21400 | 170.87 | 0.5021 | 0.097 | 6.51 | 1.145 | 24 | 33 | 6.87
2017-01-20 12:00 | 21160 | 168.94 | 0.4754 | 0.091 | 6.87 | 0.752 | 24.9 | 35.3 | 7.17
2017-01-20 20:00 | 26490 | 132.65 | 0.4645 | 0.091 | 6.8 | 1.065 | 23.5 | 34.1 | 6.83
2017-01-21 04:00 | 31290 | 172.15 | 0.5015 | 0.092 | 6.71 | 1.596 | 22.5 | 32.2 | 6.88
2017-01-21 12:00 | 32650 | 204.74 | 0.5583 | 0.087 | 6.39 | 2.215 | 22 | 30.2 | 6.88
2017-01-22 12:00 | 30940 | 272.86 | 0.6218 | 0.093 | 5.74 | 1.485 | 21.5 | 29.1 | 6.87
2017-01-23 04:00 | 26070 | 198.73 | 0.5419 | 0.097 | 5.82 | 1.36 | 21.9 | 30.8 | 7.06
2017-01-23 09:50 | 25400 | 160.77 | 0.495 | 0.095 | 5.83 | 1.139 | 21.9 | 30.9 | 7.13
2017-01-23 12:00 | 25280 | 169.07 | 0.4869 | 0.102 | 6.02 | 1.14 | 21.8 | 31.1 | 6.56
2017-01-24 12:00 | 23380 | 132.61 | 0.4562 | 0.102 | 6.57 | 1.24 | 22 | 32.4 | 6.78
2017-01-24 20:00 | 23860 | 118.07 | 0.441 | 0.099 | 6.55 | 1.155 | 22 | 32.3 | 6.8
2017-01-25 04:00 | 25340 | 110.98 | 0.435 | 0.1 | 6.81 | 1.637 | 22.8 | 33.3 | 7.04
2017-01-25 12:00 | 24310 | 107.46 | 0.4123 | 0.099 | 6.76 | 1.347 | 22.8 | 33.8 | 7.14
2017-01-26 12:00 | 19840 | 94.129 | 0.3749 | 0.088 | 6.44 | 1.769 | 23.7 | 35.3 | 7.28
2017-01-27 12:00 | 15050 | 72.447 | 0.3157 | 0.094 | 6.6 | 1.658 | 26.5 | 39.8 | 7.56
2017-01-28 12:00 | 11550 | 63.679 | 0.2945 | 0.089 | 6.57 | 1.576 | 27.5 | 41.3 | 7.57
2017-01-29 12:00 | 9212 | 45.408 | 0.2652 | 0.09 | 6.68 | 1.216 | 28 | 42.9 | 7.68
2017-01-30 04:00 | 6570 | 33.057 | 0.2506 | 0.081 | 6.78 | 1.831 | 29.2 | 45.5 | 7.68
2017-01-30 09:50 | 5890 | 31.963 | 0.2332 | 0.086 | 6.95 | 1.199 | 30.3 | 47.8 | 8.2
2017-01-30 12:00 | 5810 | 41 | 0.236 | 0.084 | 6.69 | 0.95 | 28.2 | 46.1 | 7.89
2017-01-31 12:00 | 5504 | 39.9 | 0.215 | 0.075 | 6.73 | 1.102 | 29.9 | 49.2 | 8.07
2017-02-01 12:00 | 3769 | 35.7 | 0.197 | 0.08 | 6.7 | 1.13 | 32 | 52.8 | 8.13
2017-02-02 12:00 | 3577 | 29.4 | 0.183 | 0.074 | 6.41 | 0.871 | 33.1 | 53.9 | 8.05
2017-02-03 12:00 | 2920 | 26.1 | 0.171 | 0.073 | 6.45 | 1.017 | 34.4 | 56.6 | 8.14
2017-02-04 12:00 | 2780 | 22.3 | 0.16 | 0.072 | 6.47 | 0.966 | 35.7 | 58 | 8.06
2017-02-05 12:00 | 2495 | 16 | 0.143 | 0.067 | 6.55 | 0.795 | 37.5 | 63 | 8.13
2017-02-06 04:00 | 2174 | 16.1 | 0.137 | 0.068 | 6.61 | 0.659 | 38.6 | 67.4 | 8.05
2017-02-06 10:00 | 2126 | 10.3 | 0.132 | 0.068 | 6.66 | 0.752 | 39.1 | 66.8 | 8.11
2017-02-06 12:00 | 2126 | 16.701 | 0.1387 | 0.064 | 6.6 | 0.861 | 39.3 | 65.6 | 7.96
2017-02-07 12:00 | 2345 | 15.372 | 0.1322 | 0.067 | 6.47 | 0.766 | 39.7 | 66.4 | 7.65
2017-02-08 12:00 | 12850 | 103.02 | 0.3247 | 0.066 | 7.65 | 1.362 | 27.5 | 47.1 | 6.97
2017-02-09 04:00 | 24310 | 144.69 | 0.3444 | 0.065 | 6.49 | 1.572 | 34.3 | 52.6 | 7.18
2017-02-09 12:00 | 23200 | 207.39 | 0.4213 | 0.075 | 5.97 | 1.88 | 36.6 | 56.1 | 6.78
2017-02-09 20:00 | 20440 | 286.01 | 0.5763 | 0.103 | 5.98 | 1.777 | 28.9 | 44.1 | 6.59
2017-02-10 04:00 | 18650 | 215.19 | 0.5447 | 0.097 | 6.04 | 1.445 | 27.9 | 40 | 6.56
2017-02-10 12:00 | 17350 | 168.7 | 0.4602 | 0.094 | 5.94 | 1.321 | 31.9 | 43.6 | 6.59
2017-02-10 20:00 | 14600 | 167.12 | 0.4572 | 0.099 | 6 | 1.499 | 29.8 | 42.3 | 6.62
2017-02-11 04:00 | 14100 | 160.81 | 0.4591 | 0.101 | 5.97 | 1.578 | 28.1 | 40.3 | 6.55
2017-02-11 12:00 | 13200 | 174.03 | 0.4755 | 0.098 | 5.95 | 1.749 | 26.8 | 38.3 | 6.45
2017-02-11 20:00 | 11450 | 155.84 | 0.4759 | 0.107 | 6.02 | 1.494 | 25.9 | 37.6 | 6.53
2017-02-12 04:00 | 10400 | 162.67 | 0.4871 | 0.109 | 6.11 | 1.321 | 25.5 | 37.6 | 6.53
2017-02-12 12:00 | 10450 | 131.95 | 0.4571 | 0.104 | 6.2 | 1.215 | 25.3 | 37.2 | 6.37
2017-02-13 10:00 | 14150 | 83.953 | 0.3623 | 0.085 | 6.82 | 1.586 | 28.4 | 41.2 | 6.81
2017-02-13 12:00 | 15200 | 101.89 | 0.3648 | 0.09 | 7.05 | 1.384 | 29.1 | 42.7 | 7.36
2017-02-14 12:00 | 15520 | 83.132 | 0.3057 | 0.081 | 6.87 | 1.508 | 32.6 | 45.7 | 7.47
2017-02-15 12:00 | 12850 | 68.923 | 0.244 | 0.061 | 6.55 | 1.376 | 37.5 | 48.5 | 7.25
2017-02-16 12:00 | 9750 | 72.566 | 0.254 | 0.068 | 6.34 | 1.181 | 33.9 | 44.7 | 6.97
2017-02-17 12:00 | 7291 | 51.383 | 0.2511 | 0.065 | 6.5 | 1.137 | 32.8 | 44.3 | 7.07
2017-02-18 12:00 | 4850 | 55.753 | 0.2283 | 0.054 | 6.59 | 0.96 | 33.4 | 47.5 | 7.12
2017-02-19 12:00 | 4364 | 44.624 | 0.199 | 0.06 | 6.5 | 0.893 | 33.3 | 49.6 | 7.06
2017-02-20 04:00 | 3967 | 40.404 | 0.1892 | 0.052 | 6.38 | 0.878 | 33.1 | 50.7 | 6.97
2017-02-20 10:15 | 3901 | 32.283 | 0.1789 | 0.057 | 6.57 | 0.925 | 34 | 53 | 6.9
2017-02-21 12:00 | 3703 | 36.1 | 0.175 | 0.068 | 5.92 | 1.137 | 33.4 | 52 | 6.61
2017-02-22 12:00 | 2948 | 34.5 | 0.172 | 0.068 | 6.1 | 1.037 | 35.2 | 55.4 | 6.54
2017-02-23 12:00 | 2702 | 33.3 | 0.166 | 0.065 | 6.04 | 0.947 | 35 | 56.2 | 6.18
2017-02-24 12:00 | 2808 | 71 | 0.2 | 0.064 | 6.23 | 1.33 | 37 | 59.9 | 6.36
2017-02-25 12:00 | 3210 | 42 | 0.158 | 0.058 | 6.11 | 1.074 | 37.4 | 60.2 | 6.24
2017-02-26 12:00 | 3120 | 30.7 | 0.143 | 0.056 | 6.05 | 0.987 | 39.2 | 62.4 | 6.24
2017-02-27 04:00 | 3060 | 21.4 | 0.124 | 0.047 | 5.81 | 0.859 | 39.6 | 62.8 | 6.2
2017-02-27 10:00 | 3060 | 22.5 | 0.115 | 0.041 | 5.97 | 0.75 | 41.1 | 65.6 | 6.2
2017-02-27 12:00 | 3032 | 25.1 | 0.118 | 0.041 | 5.36 | 0.662 | 38 | 60.5 | 5.87
2017-02-28 12:00 | 2864 | 25.5 | 0.112 | 0.034 | 5.17 | 0.617 | 37.6 | 60.6 | 5.72
2017-03-01 12:00 | 3270 | 55.4 | 0.14 | 0.027 | 10.67 | 0.807 | 62 | 127 | 5.18
2017-03-02 12:00 | 11550 | 75.5 | 0.174 | 0.031 | 7.12 | 1 | 57.8 | 90 | 5.45
2017-03-03 12:00 | 12250 | 171.3 | 0.325 | 0.04 | 5.29 | 0.811 | 43.8 | 69.1 | 5.31
2017-03-03 20:00 | 11750 | 195.5 | 0.397 | 0.054 | 6.68 | 0.89 | 59.3 | 84.5 | 5.12
2017-03-04 04:00 | 10900 | 160.4 | 0.363 | 0.058 | 5.23 | 0.987 | 40.5 | 65 | 5.32
2017-03-04 12:00 | 10250 | 127.6 | 0.316 | 0.062 | 4.79 | 0.706 | 38.7 | 57.8 | 5.18
2017-03-04 20:00 | 9407 | 94.7 | 0.276 | 0.063 | 4.91 | 0.782 | 37.4 | 62.7 | 5.09
2017-03-05 04:00 | 8780 | 72.1 | 0.24 | 0.056 | 4.63 | 0.762 | 37.2 | 55 | 5.07
2017-03-05 12:00 | 7816 | 61.9 | 0.223 | 0.058 | 5.37 | 0.999 | 42.9 | 61.9 | 5.22
2017-03-06 04:00 | 6990 | 59 | 0.22 | 0.06 | 4.95 | 1.393 | 38.6 | 55.6 | 5.15
2017-03-06 10:05 | 6570 | 54.6 | 0.225 | 0.058 | 5.13 | 1.094 | 36.3 | 54.4 | 5.21
2017-03-13 10:15 | 2808 | 23.728 | 0.1323 | 0.048 | 5.07 | 0.791 | 37.4 | 56 | 5.71
2017-03-16 12:00 | 2174 | 52.823 | 0.1793 | 0.051 | 5.04 | 1.191 | 36.1 | 53.9 | 5.68
2017-03-17 12:00 | 2246 | 31.419 | 0.1379 | 0.04 | 4.75 | 0.773 | 36.4 | 52.9 | 5.81
2017-03-18 12:00 | 2295 | 33.666 | 0.1279 | 0.038 | 4.77 | 0.597 | 38.2 | 55.8 | 5.58
2017-03-19 12:00 | 2520 | 22.821 | 0.1105 | 0.037 | 4.94 | 0.636 | 41.1 | 61.9 | 5.36
2017-03-20 12:00 | 3120 | 19.867 | 0.0997 | 0.028 | 4.97 | 0.773 | 41 | 66.4 | 4.72
2017-03-23 12:00 | 3934 | 16.616 | 0.0806 | 0.005 | 5.66 | 1.011 | 45.4 | 69.6 | 3.21
2017-03-24 12:00 | 4264 | 56.724 | 0.1122 | 0.002 | 5.23 | 1.28 | 48.8 | 71.2 | 2.21
2017-03-25 12:00 | 3360 | 47.797 | 0.1072 | 0.002 | 4.65 | 1.176 | 51.4 | 73.1 | 0.87
2017-03-26 12:00 | 3736 | 40.678 | 0.1021 | 0.001 | 4.49 | 1.129 | 56.1 | 71.8 | 1.01
2017-03-27 10:05 | 3769 | 40.613 | 0.0943 | 0 | 4.37 | 1.091 | 58.5 | 73.2 | 0.38
2017-03-27 12:00 | 3901 | 46.993 | 0.1163 | 0.002 | 4.45 | 1.357 | 59.6 | 74.1 | 0.36
2017-03-28 12:00 | 5930 | 45.624 | 0.1218 | 0.005 | 4.66 | 0.786 | 53.8 | 73.8 | 1.17
2017-03-29 12:00 | 5066 | 37.868 | 0.128 | 0.004 | 5.6 | 1.15 | 49.7 | 69.3 | 2.32
2017-03-30 12:00 | 4814 | 58.823 | 0.149 | 0.108 | 5.45 | 1.096 | 49.7 | 70.3 | 2.28
2017-03-31 12:00 | 24730 | 275.45 | 0.5212 | 0.042 | 7.08 | 2.099 | 31.3 | 43 | 4.87
2017-03-31 20:00 | 32140 | 410.43 | 0.6546 | 0.042 | 6.59 | 2.317 | 33.3 | 43.2 | 4.83
2017-04-01 04:00 | 34000 | 654.45 | 0.8493 | 0.055 | 5.83 | 2.653 | 27.6 | 35.8 | 4.67
2017-04-01 12:00 | 33500 | 458.41 | 0.7509 | 0.057 | 5.85 | 2.716 | 31.9 | 41.9 | 4.54
2017-04-01 20:00 | 30200 | 409.35 | 0.7081 | 0.07 | 5.86 | 2.625 | 26.1 | 35.9 | 4.96
2017-04-02 04:00 | 27900 | 382.56 | 0.6734 | 0.066 | 5.7 | 2.452 | 24 | 31.4 | 4.98
2017-04-02 12:00 | 25400 | 347.89 | 0.6185 | 0.071 | 5.68 | 2.092 | 24.3 | 31 | 5.18
2017-04-02 20:00 | 21500 | 291.8 | 0.5867 | 0.075 | 6.01 | 1.962 | 24.3 | 31.8 | 5.34
2017-04-03 04:00 | 19300 | 239.94 | 0.5304 | 0.084 | 6.26 | 2.013 | 25.6 | 34.2 | 5.49
2017-04-03 10:00 | 18200 | 208.95 | 0.4863 | 0.079 | 6.51 | 1.581 | 25.6 | 35 | 5.73
2017-04-03 12:00 | 17800 | 158.96 | 0.5229 | 0.088 | 6.39 | 2.294 | 25 | 34.2 | 5.53
2017-04-03 20:00 | 16600 | 192.43 | 0.4919 | 0.087 | 6.35 | 2.198 | 24.4 | 34 | 5.65
2017-04-04 04:00 | 15500 | 158.31 | 0.4456 | 0.089 | 6.67 | 1.885 | 25.1 | 36 | 5.77
2017-04-04 12:00 | 15100 | 148.35 | 0.4198 | 0.088 | 6.88 | 1.795 | 25.8 | 37.2 | 5.95
2017-04-04 20:00 | 15500 | 166.36 | 0.408 | 0.086 | 6.94 | 1.81 | 26.3 | 37.7 | 6.03
2017-04-05 04:00 | 15500 | 127.7 | 0.369 | 0.082 | 6.86 | 1.486 | 26.5 | 38.1 | 6.08
2017-04-10 10:00 | 21200 | 160.63 | 0.4692 | 0.081 | 5.7 | 1.892 | 19.8 | 30 | 6.03
2017-04-12 12:00 | 16900 | 187.5 | 0.4135 | 0.068 | 5.77 | 1.662 | 19.8 | 31.7 | 6.8
2017-04-12 20:00 | 16200 | 129.98 | 0.3639 | 0.063 | 5.8 | 1.479 | 20.5 | 32.8 | 6.77
2017-04-13 04:00 | 15400 | 109.95 | 0.3134 | 0.063 | 5.85 | 1.524 | 21.5 | 34.4 | 6.78
2017-04-13 12:00 | 14500 | 106.98 | 0.2921 | 0.06 | 5.88 | 1.841 | 22.5 | 36.1 | 6.89
2017-04-14 12:00 | 10700 | 110.48 | 0.2657 | 0.062 | 5.36 | 1.54 | 22.9 | 37.8 | 6.48
2017-04-15 12:00 | 8220 | 69.506 | 0.2048 | 0.063 | 5.35 | 1.04 | 24.2 | 40.5 | 6.43
2017-04-16 12:00 | 6740 | 77.319 | 0.2089 | 0.063 | 5.29 | 1.032 | 25.2 | 42.8 | 6.06
2017-04-17 04:00 | 6250 | 48.902 | 0.1836 | 0.069 | 5.28 | 0.947 | 25.6 | 43.6 | 6.05
2017-04-17 10:00 | 6250 | 48.113 | 0.1696 | 0.07 | 5.46 | 0.987 | 26.2 | 45.4 | 6.01
2017-04-17 12:00 | 6090 | 49.21 | 0.182 | 0.065 | 5.5 | 0.994 | 28.4 | 46.3 | 5.31
2017-04-18 12:00 | 4740 | 42.715 | 0.164 | 0.063 | 5 | 0.913 | 28.6 | 46.8 | 5.26
2017-04-19 12:00 | 4230 | 48.235 | 0.158 | 0.052 | 4.94 | 1.007 | 30 | 49.3 | 5.24
2017-04-20 12:00 | 4160 | 59.135 | 0.179 | 0.059 | 5.45 | 1.104 | 30.6 | 48.6 | 5.13
2017-04-21 12:00 | 5430 | 46.065 | 0.156 | 0.048 | 5.46 | 1.423 | 29.6 | 47.8 | 5.4
2017-04-22 12:00 | 7110 | 61.615 | 0.183 | 0.051 | 5.35 | 1.118 | 31.4 | 47 | 5.26
2017-04-23 12:00 | 6250 | 34.061 | 0.1186 | 0.027 | 4.71 | 0.925 | 34.1 | 52.6 | 4.05
2017-04-24 04:00 | 5320 | 39.548 | 0.1296 | 0.028 | 4.38 | 0.97 | 34.7 | 54.7 | 3.41
2017-04-24 10:00 | 4460 | 43.639 | 0.156 | 0.046 | 4.58 | 1.087 | 34.3 | 54.1 | 3.61
2017-04-24 12:00 | 4330 | 48.857 | 0.177 | 0.044 | 4.21 | 1.431 | 29.6 | 48.8 | 3.54
2017-04-25 12:00 | 3510 | 35.576 | 0.157 | 0.041 | 4.23 | 1.325 | 28.9 | 48.3 | 3.29
2017-04-26 12:00 | 3390 | 30.075 | 0.146 | 0.029 | 4.19 | 1.381 | 31.3 | 51.9 | 2.66
2017-04-27 12:00 | 3120 | 41.666 | 0.155 | 0.004 | 3.54 | 1.77 | 34.9 | 53.9 | 0.82
2017-04-28 12:00 | 2470 | 45.714 | 0.132 | 0.003 | 3.09 | 1.956 | 35.5 | 55.5 | -0.02
2017-04-29 12:00 | 2940 | 46.468 | 0.133 | 0.002 | 2.93 | 1.886 | 35.1 | 55.4 | 0.03
2017-04-30 12:00 | 3030 | 41.788 | 0.13 | 0.001 | 3.05 | 1.758 | 35.6 | 54.5 | 0.53
2017-05-01 04:00 | 6250 | 51.236 | 0.139 | 0.004 | 3.12 | 1.753 | 36.4 | 56.4 | 0.72
2017-05-01 10:30 | 10400 | 57.068 | 0.151 | 0.002 | 2.96 | 1.856 | 36.7 | 57.4 | 0.91
2017-05-01 12:00 | 11100 | 61.292 | 0.157 | 0.01 | 2.96 | 1.363 | 36.2 | 57.8 | 1.07
2017-05-02 12:00 | 21800 | 211.91 | 0.382 | 0.056 | 4.42 | 2.138 | 38.9 | 60.4 | 2.88
2017-05-03 12:00 | 20200 | 219.71 | 0.496 | 0.1 | 6.96 | 2.503 | 27.3 | 38 | 5.74
2017-05-04 12:00 | 16100 | 157.25 | 0.43 | 0.114 | 7.77 | 2.286 | 26 | 36.4 | 6.55
2017-05-04 20:00 | 20000 | 207.54 | 0.504 | 0.124 | 7.27 | 2.256 | 22.8 | 31.5 | 6.4
2017-05-05 04:00 | 36100 | 247.86 | 0.563 | 0.11 | 7.25 | 2.454 | 19 | 26.4 | 6.36
2017-05-05 12:00 | 46800 | 272.38 | 0.635 | 0.119 | 6.83 | 3.99 | 16 | 21.9 | 6.41
2017-05-05 20:00 | 56200 | 298.73 | 0.663 | 0.119 | 6.02 | 2.865 | 13.2 | 18.8 | 6.01
2017-05-06 04:00 | 62000 | 334 | 0.713 | 0.117 | 5.55 | 2.561 | 11.7 | 16.3 | 5.85
2017-05-06 12:00 | 65500 | 277.92 | 0.697 | 0.119 | 5.2 | 2.472 | 10.7 | 14.9 | 5.7
2017-05-06 20:00 | 68200 | 248.92 | 0.633 | 0.117 | 4.93 | 2.247 | 10 | 14.1 | 5.7
2017-05-07 04:00 | 68700 | 228.63 | 0.615 | 0.117 | 4.95 | 2.649 | 10.1 | 14.3 | 5.89
2017-05-07 12:00 | 65800 | 214.28 | 0.587 | 0.117 | 4.97 | 2.385 | 10.3 | 14.8 | 6.02
2017-05-07 20:00 | 61900 | 197.36 | 0.58 | 0.119 | 5.03 | 2.376 | 10.7 | 15.6 | 6.23
2017-05-08 04:00 | 55500 | 173.55 | 0.523 | 0.124 | 5.08 | 1.916 | 11.4 | 16.6 | 6.35
2017-05-08 07:30 | 52700 | 138.48 | 0.492 | 0.128 | 5.19 | 1.654 | 12 | 17.8 | 6.24
2017-05-08 12:00 | 49800 | 145.94 | 0.493 | 0.112 | 5.2 | 0.352 | 11.7 | 17.3 | 6.16
2017-05-08 20:00 | 43800 | 127.23 | 0.472 | 0.122 | 5.22 | 0.31 | 12.1 | 17.8 | 6.21
2017-05-09 04:00 | 39800 | 119.63 | 0.459 | 0.127 | 5.32 | 0.263 | 12.7 | 18.7 | 6.37
2017-05-09 12:00 | 35500 | 109.93 | 0.444 | 0.128 | 5.36 | 0.257 | 13.2 | 19.4 | 6.54
2017-05-09 20:00 | 30400 | 103.11 | 0.427 | 0.136 | 5.34 | 0.245 | 13.4 | 20.2 | 6.72
2017-05-10 04:00 | 26700 | 82.474 | 0.403 | 0.129 | 5.36 | 0.291 | 13.9 | 21.3 | 6.59
2017-05-10 12:00 | 23900 | 90.75 | 0.389 | 0.13 | 5.41 | 0.365 | 14.6 | 22.4 | 6.58
2017-05-10 20:00 | 21000 | 97.514 | 0.38 | 0.127 | 5.45 | 0.351 | 15.1 | 23.6 | 6.62
2017-05-11 04:00 | 19700 | 92.035 | 0.362 | 0.124 | 5.44 | 0.294 | 15.4 | 24.3 | 6.58
2017-05-11 12:00 | 18600 | 95.427 | 0.352 | 0.12 | 5.51 | 0.629 | 16 | 25.9 | 6.56
2017-05-12 12:00 | 19000 | 136 | 0.389 | 0.107 | 6.52 | 0.686 | 17.1 | 27.8 | 6.63
2017-05-13 12:00 | 15700 | 114.23 | 0.333 | 0.105 | 6.23 | 0.581 | 18.6 | 32.1 | 6.8
2017-05-14 12:00 | 11500 | 95.367 | 0.294 | 0.103 | 6.25 | 0.515 | 20.8 | 35.6 | 6.72
2017-05-15 04:00 | 9070 | 61.805 | 0.246 | 0.101 | 6.45 | 0.528 | 21.6 | 38.2 | 6.75
2017-05-15 09:50 | 8780 | 69.542 | 0.251 | 0.093 | 6.4 | 0.51 | 21.6 | 38.2 | 6.63
2017-05-15 12:00 | 8410 | 50.24 | 0.236 | 0.097 | 6.26 | 0.509 | 20.5 | 36.7 | 6.65
2017-05-16 12:00 | 5030 | 37.653 | 0.202 | 0.087 | 6.15 | 0.459 | 21.9 | 39.3 | 6.4
2017-05-17 12:00 | 3740 | 83.888 | 0.241 | 0.076 | 6.03 | 0.526 | 23.1 | 43.1 | 6.25
2017-05-18 12:00 | 4100 | 42.343 | 0.192 | 0.083 | 5.81 | 0.413 | 23.2 | 43 | 6.21
2017-05-19 12:00 | 2470 | 47.283 | 0.188 | 0.072 | 5.2 | 0.447 | 23.8 | 43.9 | 5.96
2017-05-20 12:00 | 4640 | 40.383 | 0.175 | 0.064 | 4.64 | 0.505 | 23.7 | 43 | 5.46
2017-05-21 12:00 | 4670 | 33.877 | 0.17 | 0.068 | 5.4 | 0.45 | 24.9 | 42.8 | 5.87
2017-05-22 04:00 | 6050 | 39.59 | 0.161 | 0.057 | 6.3 | 0.475 | 26.6 | 46.1 | 5.87
2017-05-22 10:40 | 8270 | 48.155 | 0.171 | 0.05 | 6.37 | 0.438 | 27.3 | 46.9 | 6.08
2017-05-22 12:00 | 8640 | 72.368 | 0.198 | 0.062 | 6.37 | 1.308 | 27.8 | 47.6 | 6.14
2017-05-23 12:00 | 8040 | 71.915 | 0.19 | 0.048 | 5.64 | 1.327 | 29.9 | 51.8 | 5.18
2017-05-24 12:00 | 6650 | 38.735 | 0.17 | 0.074 | 5.98 | 1.079 | 31.4 | 53.5 | 5.05
2017-05-25 12:00 | 5890 | 32.1 | 0.177 | 0.077 | 6.02 | 1.062 | 31.2 | 51.3 | 5
2017-05-26 12:00 | 21800 | 117.74 | 0.313 | 0.098 | 7.06 | 1.461 | 26.1 | 40.7 | 6.33
2017-05-26 20:00 | 26000 | 347.12 | 0.609 | 0.11 | 6.21 | 2.216 | 20.2 | 31.4 | 5.74
2017-05-27 04:00 | 28800 | 296.82 | 0.565 | 0.104 | 5.07 | 1.928 | 15.7 | 25.1 | 5.02
2017-05-27 12:00 | 31300 | 340.87 | 0.639 | 0.122 | 4.27 | 2.199 | 11.2 | 17.2 | 4.73
2017-05-27 20:00 | 34600 | 315.54 | 0.646 | 0.135 | 4.48 | 1.925 | 10.9 | 16.2 | 5
2017-05-28 04:00 | 37000 | 316.66 | 0.646 | 0.138 | 4.61 | 1.964 | 11 | 16 | 5.12
2017-05-28 12:00 | 38100 | 332.72 | 0.682 | 0.137 | 4.99 | 1.759 | 11.1 | 16.6 | 5.21
2017-05-28 20:00 | 37500 | 358.44 | 0.673 | 0.139 | 5.2 | 2.096 | 10.5 | 16.1 | 5.28
2017-05-29 04:00 | 37200 | 349.02 | 0.697 | 0.137 | 5.6 | 2.888 | 11.4 | 17 | 5.4
2017-05-29 09:50 | 37500 | 312.09 | 0.621 | 0.127 | 6.23 | 2.174 | 11.8 | 17.9 | 5.65
2017-05-29 12:00 | 37500 | 298.07 | 0.6481 | 0.135 | 6.81 | 2.499 | 12.4 | 19.1 | 6.23
2017-05-29 20:00 | 35500 | 275.48 | 0.6162 | 0.137 | 7.4 | 2.378 | 12.2 | 19.1 | 6.64
2017-05-30 12:00 | 31200 | 262.16 | 0.5772 | 0.131 | 6.29 | 1.53 | 12 | 18.9 | 6.53
2017-05-30 20:00 | 28100 | 212.06 | 0.5271 | 0.132 | 6.14 | 1.729 | 13 | 20.6 | 6.96
2017-05-31 04:00 | 26400 | 188.52 | 0.4819 | 0.13 | 6 | 1.801 | 13.7 | 21.9 | 6.98
2017-05-31 12:00 | 24800 | 218.82 | 0.5056 | 0.118 | 5.6 | 1.981 | 13.3 | 20.9 | 6.7
2017-05-31 20:00 | 21000 | 224.05 | 0.5267 | 0.13 | 5.5 | 1.833 | 13.3 | 20.7 | 6.74
2017-06-01 04:00 | 18800 | 202.12 | 0.49 | 0.13 | 5.59 | 1.938 | 13.7 | 21.4 | 6.8
2017-06-01 12:00 | 17600 | 184.21 | 0.4728 | 0.133 | 5.45 | 1.852 | 14.1 | 22.2 | 6.88
2017-06-01 20:00 | 15800 | 170.28 | 0.4497 | 0.135 | 5.4 | 2.012 | 14.4 | 22.8 | 6.88
2017-06-02 04:00 | 13900 | 144.06 | 0.4363 | 0.139 | 5.47 | 2.086 | 14.5 | 23 | 6.92
2017-06-02 12:00 | 12400 | 152.03 | 0.4298 | 0.14 | 5.48 | 1.988 | 14.6 | 23.2 | 7.04
2017-06-03 12:00 | 7370 | 83.732 | 0.319 | 0.14 | 5.56 | 1.512 | 16.3 | 26 | 7.1
2017-06-04 12:00 | 5580 | 63.753 | 0.2766 | 0.135 | 5.62 | 1.173 | 17.9 | 29.2 | 7.41
2017-06-05 04:00 | 4810 | 53.956 | 0.2574 | 0.132 | 5.45 | 1.043 | 18.8 | 31 | 7.27
2017-06-05 10:20 | 4570 | 59.472 | 0.2659 | 0.131 | 5.43 | 1.128 | 19.4 | 32.1 | 7.3
2017-06-05 12:00 | 4500 | 62.767 | 0.275 | 0.129 | 5.12 | 1.489 | 18.5 | 30.6 | 7.32
2017-06-06 12:00 | 2860 | 51.115 | 0.255 | 0.111 | 4.5 | 1.227 | 18.6 | 30.4 | 6.73
2017-06-07 12:00 | 2150 | 51.169 | 0.247 | 0.109 | 4.61 | 1.286 | 20.5 | 34.5 | 6.92
2017-06-08 12:00 | 2150 | 33.424 | 0.211 | 0.1 | 4.43 | 1.324 | 21.1 | 33.6 | 7
2017-06-09 12:00 | 2590 | 42.729 | 0.215 | 0.097 | 4.57 | 1.218 | 22.8 | 36.1 | 6.98
2017-06-10 12:00 | 1850 | 40.685 | 0.207 | 0.083 | 4.55 | 1.204 | 23.5 | 37.3 | 6.92
2017-06-11 12:00 | 1740 | 46.938 | 0.205 | 0.061 | 4.11 | 1.418 | 24.6 | 38.5 | 6.33
2017-06-12 04:00 | 1480 | 34.482 | 0.182 | 0.043 | 3.73 | 1.135 | 24.7 | 39.4 | 5.8
2017-06-12 10:20 | 1510 | 33.839 | 0.183 | 0.044 | 3.68 | 1.407 | 24.9 | 39.8 | 5.67
2017-06-12 12:00 | 1510 | 50.193 | 0.198 | 0.042 | 3.67 | 1.773 | 26.4 | 40.1 | 5.66
2017-06-13 12:00 | 1380 | 98.79 | 0.223 | 0.03 | 3.47 | 1.925 | 27.4 | 41.9 | 5.2
2017-06-14 12:00 | 2030 | 24.44 | 0.144 | 0.047 | 3.72 | 1.397 | 27.8 | 43.1 | 5.52
2017-06-15 12:00 | 2570 | 46.052 | 0.162 | 0.06 | 5.43 | 1.718 | 27.9 | 49.9 | 5.99
2017-06-16 12:00 | 2240 | 37.924 | 0.152 | 0.036 | 5.93 | 1.737 | 28.9 | 45.6 | 5.62
2017-06-17 12:00 | 3450 | 69.212 | 0.141 | 0.024 | 4.91 | 1.578 | 31.5 | 50.6 | 5.25
2017-06-18 12:00 | 1910 | 53.452 | 0.137 | 0.033 | 4.23 | 1.411 | 33.1 | 52.6 | 4.93
2017-06-19 04:00 | 1460 | 38.461 | 0.122 | 0.033 | 4.14 | 0.751 | 33.8 | 53.8 | 4.55
2017-06-19 10:00 | 1570 | 44.898 | 0.129 | 0.025 | 3.99 | 1.236 | 34.5 | 54.7 | 4.34
2017-06-19 12:00 | 1630 | 36.089 | 0.144 | 0.026 | 3.78 | 1.925 | 34.6 | 54.8 | 3.78
2017-06-20 12:00 | 1870 | 43.396 | 0.141 | 0.026 | 3.58 | 1.605 | 36.7 | 58.5 | 2.85
2017-06-21 12:00 | 1650 | 45.883 | 0.15 | 0.033 | 3.4 | 1.79 | 39.9 | 64.4 | 2.18
2017-06-22 12:00 | 1570 | 47.754 | 0.161 | 0.031 | 3.1 | 1.97 | 41.9 | 69 | 1.39
2017-06-23 12:00 | 1780 | 45.245 | 0.159 | 0.033 | 3.08 | 2.042 | 41.9 | 69.9 | 1.36
2017-06-24 12:00 | 3970 | 48.208 | 0.167 | 0.048 | 2.82 | 1.685 | 42.3 | 67 | 1.36
2017-06-25 12:00 | 7330 | 60.714 | 0.189 | 0.032 | 5.18 | 2.621 | 39.4 | 59 | 1.62
2017-06-26 04:00 | 6780 | 62.207 | 0.206 | 0.009 | 4.75 | 2.476 | 36.4 | 55.3 | 0.7
2017-06-26 10:30 | 6250 | 61.467 | 0.203 | 0.011 | 4.35 | 2.793 | 38.1 | 57.5 | 1
2017-06-26 12:00 | 6130 | 71.129 | 0.218 | 0.029 | 4.36 | 2.615 | 35.9 | 54.4 | 1
2017-06-27 12:00 | 3610 | 53.995 | 0.204 | 0.038 | 5.71 | 2.355 | 37.2 | 56.3 | 2.35
2017-06-28 12:00 | 2470 | 56.603 | 0.201 | 0.036 | 6.11 | 2.349 | 36.8 | 57.1 | 2.97
2017-06-29 12:00 | 1940 | 62.921 | 0.205 | 0.05 | 6.82 | 2.055 | 33.9 | 51 | 3.91
2017-06-30 12:00 | 4570 | 71.428 | 0.209 | 0.047 | 6.91 | 1.538 | 30 | 46 | 4.28
2017-06-30 20:00 | 13600 | 188.43 | 0.352 | 0.064 | 8.44 | 1.916 | 26.6 | 40.7 | 5.25
2017-07-01 04:00 | 23300 | 230.17 | 0.416 | 0.073 | 10.21 | 2.793 | 17.7 | 26.6 | 5.83
2017-07-01 12:00 | 33400 | 342.73 | 0.54 | 0.079 | 10.29 | 2.893 | 14.3 | 22.2 | 6.01
2017-07-01 20:00 | 34900 | 352.07 | 0.573 | 0.084 | 10.16 | 2.609 | 13.2 | 21.5 | 6.13
2017-07-02 04:00 | 36100 | 388.12 | 0.58 | 0.079 | 9.21 | 2.445 | 10 | 17.2 | 5.8
2017-07-02 12:00 | 35200 | 330.09 | 0.569 | 0.085 | 8.71 | 2.393 | 9.4 | 15.3 | 5.75
2017-07-02 20:00 | 32400 | 300.81 | 0.505 | 0.083 | 8.39 | 2.375 | 9.8 | 16.1 | 5.77
2017-07-03 04:00 | 28000 | 219.36 | 0.43 | 0.085 | 8.4 | 2.229 | 11.7 | 19.2 | 6.17
2017-07-03 10:20 | 24800 | 203.18 | 0.386 | 0.079 | 8.21 | 2.397 | 12 | 19.8 | 6.34
2017-07-03 12:00 | 23700 | 220.04 | 0.4141 | 0.068 | 8.51 | 1.519 | 11.8 | 19.5 | 6.95
2017-07-03 20:00 | 19400 | 174.6 | 0.3926 | 0.072 | 8.62 | 1.692 | 11.9 | 20.1 | 7.14
2017-07-04 04:00 | 17600 | 241.93 | 0.4589 | 0.077 | 8.46 | 1.949 | 12 | 20.4 | 7.22
2017-07-04 12:00 | 15600 | 156.81 | 0.3638 | 0.095 | 8.26 | 1.333 | 12 | 20.6 | 7.3
2017-07-05 12:00 | 7860 | 86.864 | 0.267 | 0.095 | 7.93 | 1.948 | 13.4 | 23.4 | 7.69
2017-07-06 12:00 | 6370 | 83.333 | 0.2672 | 0.098 | 8.56 | 1.78 | 13.8 | 24 | 7.77
2017-07-07 12:00 | 3300 | 64.23 | 0.2485 | 0.102 | 8.64 | 1.595 | 14.6 | 25.5 | 7.79
2017-07-08 12:00 | 4360 | 60.204 | 0.2424 | 0.103 | 8.95 | 1.708 | 15.6 | 26.8 | 8.06
2017-07-09 12:00 | 3480 | 66.191 | 0.2461 | 0.097 | 8.85 | 1.715 | 16.9 | 28.3 | 8.27
2017-07-10 04:00 | 4670 | 44.642 | 0.2082 | 0.083 | 8.52 | 1.442 | 18 | 29.6 | 8.06
2017-07-10 10:10 | 5620 | 55.689 | 0.2219 | 0.079 | 8.27 | 1.746 | 19 | 31.2 | 8.17
2017-07-10 12:00 | 6290 | 105.73 | 0.269 | 0.1 | 7.12 | 0.824 | 18.4 | 30.7 | 6.91
2017-07-10 20:00 | 11900 | 156.16 | 0.377 | 0.093 | 6.15 | 0.419 | 14.5 | 24.1 | 6.26
2017-07-11 04:00 | 17500 | 166.66 | 0.388 | 0.094 | 6.28 | 0.378 | 12.3 | 20.8 | 6.4
2017-07-11 12:00 | 22840 | 157.63 | 0.392 | 0.103 | 7.22 | 0.367 | 12.6 | 0 | 7.19
2017-07-11 20:00 | 34640 | 341.96 | 0.567 | 0.094 | 5.91 | 0.387 | 14.8 | 23.7 | 7.03
2017-07-12 04:00 | 38380 | 506.11 | 0.712 | 0.089 | 5.21 | 0.707 | 15.5 | 25.7 | 6.25
2017-07-12 12:00 | 42300 | 413.42 | 0.646 | 0.094 | 4.17 | 0.591 | 8.6 | 14.3 | 5.64
2017-07-12 20:00 | 44400 | 289.47 | 0.523 | 0.091 | 4.4 | 0.655 | 7.6 | 12.7 | 5.59
2017-07-13 04:00 | 43760 | 239.08 | 0.498 | 0.104 | 4.46 | 0.494 | 7 | 11.9 | 5.71
2017-07-13 12:00 | 42750 | 190.61 | 0.44 | 0.098 | 4.61 | 0.44 | 7.1 | 12.1 | 6.05
2017-07-13 20:00 | 39420 | 161.44 | 0.371 | 0.104 | 4.68 | 0.365 | 7.5 | 13.1 | 6.47
2017-07-14 04:00 | 35060 | 139.72 | 0.354 | 0.113 | 4.55 | 0.322 | 7.5 | 13.1 | 6.56
2017-07-14 12:00 | 31220 | 132.78 | 0.321 | 0.116 | 4.45 | 0.706 | 7.7 | 13.5 | 6.8
2017-07-15 12:00 | 23020 | 113.52 | 0.332 | 0.133 | 4.63 | 0.883 | 9.4 | 16.6 | 7.7
2017-07-16 12:00 | 21280 | 119.46 | 0.298 | 0.132 | 4.11 | 0.711 | 10.5 | 17.3 | 7.48
2017-07-17 04:00 | 21580 | 101.91 | 0.31 | 0.125 | 3.43 | 0.655 | 9.5 | 16 | 6.63
2017-07-17 10:15 | 20620 | 90.909 | 0.4346 | 0.128 | 3.28 | 0.645 | 9.3 | 16 | 6.51
2017-07-17 12:00 | 20560 | 102.82 | 0.326 | 0.131 | 3.16 | 2.123 | 9.4 | 15.9 | 6.48
2017-07-18 12:00 | 17300 | 86.956 | 0.308 | 0.136 | 2.98 | 2.026 | 9.4 | 15.9 | 6.57
2017-07-19 12:00 | 16150 | 74.149 | 0.292 | 0.14 | 2.76 | 2.069 | 11.3 | 18.9 | 6.85
2017-07-20 12:00 | 9930 | 61.538 | 0.272 | 0.142 | 2.57 | 1.759 | 13 | 22.1 | 7.08
2017-07-21 12:00 | 4706 | 48.529 | 0.257 | 0.137 | 2.47 | 1.747 | 14.1 | 23.9 | 6.92
2017-07-22 12:00 | 3769 | 45.096 | 0.241 | 0.116 | 2.39 | 1.752 | 14.9 | 24.9 | 6.72
2017-07-23 12:00 | 4850 | 46.173 | 0.241 | 0.117 | 2.61 | 1.685 | 16.3 | 27.2 | 7.05
2017-07-24 04:00 | 12450 | 52.341 | 0.242 | 0.113 | 2.72 | 1.845 | 18.3 | 27.9 | 7.37
2017-07-24 10:00 | 13740 | 55.858 | 0.238 | 0.114 | 2.77 | 1.959 | 18.9 | 28.8 | 7.55
2017-07-24 12:00 | 13950 |  | 0.251 | 0.112 | 2.5 | 1.133 | 19 | 29.3 | 7.67
2017-07-25 12:00 | 12800 |  | 0.284 | 0.134 | 2.3 | 1.178 | 18.1 | 28.2 | 6.13
2017-07-26 12:00 | 9212 |  | 0.298 | 0.15 | 1.79 | 1.109 | 15 | 21.4 | 6.06
2017-07-27 12:00 | 5066 |  | 0.279 | 0.152 | 1.82 | 0.935 | 14.4 | 23 | 6.33
2017-07-28 12:00 | 4958 |  | 0.267 | 0.147 | 1.85 | 1.146 | 15.3 | 23.9 | 6.47
2017-07-29 12:00 | 2808 |  | 0.271 | 0.144 | 1.91 | 0.964 | 16.1 | 24.9 | 6.63
2017-07-30 12:00 | 2246 |  | 0.252 | 0.128 | 1.75 | 1.062 | 16.3 | 25.2 | 6.31
2017-07-31 04:00 | 1800 |  | 0.237 | 0.1 | 1.51 | 1.218 | 16 | 25.1 | 5.41
2017-07-31 10:15 | 1674 |  | 0.229 | 0.098 | 1.42 | 1.041 | 15.8 | 24.5 | 5.5
2017-07-31 12:00 | 1632 | 44.49 | 0.246 | 0.108 | 1.44 | 1.348 | 16.1 | 24.4 | 6.09
2017-08-01 12:00 | 1506 | 37.621 | 0.222 | 0.085 | 1.09 | 0.893 | 15.6 | 24.3 | 5.73
2017-08-02 12:00 | 1342 | 60.498 | 0.236 | 0.061 | 0.72 | 1.442 | 15.6 | 24.7 | 4.58
2017-08-03 12:00 | 984.4 | 24.169 | 0.169 | 0.042 | 0.56 | 1.306 | 15.8 | 24.7 | 4.21
2017-08-04 12:00 | 1139 | 34.557 | 0.172 | 0.024 | 0.47 | 1.373 | 16 | 24.9 | 3.98
2017-08-05 12:00 | 966.6 | 20.1 | 0.151 | 0.029 | 0.58 | 1.121 | 16.2 | 25.6 | 3.96
2017-08-06 12:00 | 1401 | 30.428 | 0.172 | 0.061 | 0.75 | 0.903 | 16.8 | 26.5 | 4.64
2017-08-07 04:00 | 1380 | 23.224 | 0.175 | 0.079 | 0.96 | 0.894 | 17.9 | 28.3 | 5.05
2017-08-07 10:00 | 1361 | 30.26 | 0.19 | 0.089 | 0.98 | 1.012 | 17.9 | 28 | 5.06
2017-08-07 12:00 | 1361 | 27.472 | 0.187 | 0.094 | 1.01 | 6.276 | 17.8 | 28.2 | 5.32
2017-08-08 12:00 | 1209 | 42.611 | 0.207 | 0.101 | 1.08 | 0.999 | 18.5 | 27.4 | 5.71
2017-08-09 12:00 | 948.8 | 31.105 | 0.202 | 0.098 | 1.02 | 1.048 | 19.6 | 28.8 | 5.6
2017-08-10 12:00 | 736.4 | 40.16 | 0.184 | 0.058 | 0.66 | 1.177 | 20.7 | 30.4 | 5.27
2017-08-11 12:00 | 754 | 35.529 | 0.421 | 0.148 | 0.22 | 2.773 | 21.5 | 30.9 | 4.71
2017-08-12 12:00 | 683.6 | 23.082 | 0.193 | 0.025 | 0.02 | 2.332 | 22.8 | 32.7 | 4.53
2017-08-13 12:00 | 648.5 | 46.59 | 0.249 | 0.034 | 0.01 | 2.231 | 23.1 | 33 | 4.34
2017-08-14 04:00 | 613.5 | 24.578 | 0.135 | 0.002 | 0.02 | 1.365 | 23.7 | 33.6 | 3.57
2017-08-14 09:30 | 666 | 20.494 | 0.119 | 0.002 | 0 | 1.411 | 24.5 | 35.6 | 3.55
2017-08-14 12:00 | 666 | 46.875 | 0.186 | 0.016 | 0.09 | 1.273 | 24.2 | 34.5 | 3.34
2017-08-15 12:00 | 683.6 | 21.667 | 0.136 | 0.001 | 0.03 | 1.128 | 24.7 | 35.5 | 2.27
2017-08-16 12:00 | 543.5 | 17.98 | 0.14 | 0.015 | 0.07 | 1.214 | 25.3 | 36.1 | 1.32
2017-08-17 12:00 | 596 | 25.417 | 0.139 | 0.024 | 0.06 | 1.026 | 26 | 37.2 | 0.8
2017-08-18 12:00 | 718.8 | 21.693 | 0.127 | 0.014 | 0.03 | 1.154 | 26.7 | 39.2 | 0.64
2017-08-19 12:00 | 432.2 | 20.584 | 0.146 | 0.022 | 0.04 | 1.175 | 28.3 | 39.9 | 1.34
2017-08-20 12:00 | 461.6 | 18.711 | 0.133 | 0.02 | 0.04 | 1.172 | 28.7 | 40.3 | 1.68
2017-08-21 04:00 | 613.5 | 20.761 | 0.122 | 0.015 | 0.04 | 1.066 | 29.2 | 39.9 | 1.81
2017-08-21 09:50 | 701.2 | 20.509 | 0.129 | 0.004 | 0.01 | 1.32 | 30.1 | 41.4 | 1.83
2017-08-21 12:00 | 736.4 | 25.394 | 0.153 | 0.028 | 0.03 | 1.149 | 30.2 | 40.6 | 1.94
2017-08-22 12:00 | 1285 | 32.776 | 0.162 | 0.032 | 0.01 | 1.364 | 31.5 | 42.3 | 2
2017-08-23 12:00 | 984.4 | 21.963 | 0.159 | 0.031 | 0.03 | 1.342 | 34.1 | 44.1 | 1.21
2017-08-24 12:00 | 666 | 23.154 | 0.142 | 0.026 | 0.03 | 1.292 | 36 | 45.7 | 0.77
2017-08-25 12:00 | 701.2 | 20.804 | 0.14 | 0.032 | 0.03 | 1.249 | 37.1 | 46.5 | 0.71
2017-08-26 12:00 | 648.5 | 32.41 | 0.159 | 0.029 | 0.01 | 1.298 | 38.5 | 47.4 | 0.58
2017-08-27 12:00 | 561 | 29.368 | 0.164 | 0.031 | 0.01 | 1.228 | 39.5 | 48.1 | 0.55
2017-08-28 04:00 | 432.2 | 26.804 | 0.164 | 0.028 | 0.03 | 1.186 | 40.9 | 49.4 | 0.45
2017-08-28 10:00 | 491 | 19.971 | 0.146 | 0.026 | 0.03 | 1.233 | 42.2 | 50.2 | 0.49
2017-08-28 12:00 | 491 | 22.786 | 0.169 | 0.038 | 0 | 1.419 | 41.4 | 49.9 | 0.54
2017-08-29 12:00 | 476.3 | 29.045 | 0.184 | 0.055 | 0.13 | 1.256 | 41.8 | 50.2 | 0.78
2017-08-30 12:00 | 578.5 | 29.682 | 0.179 | 0.056 | 0.14 | 1.362 | 42.7 | 50.6 | 0.73
2017-08-31 12:00 | 2702 | 47.455 | 0.202 | 0.055 | 0 | 1.377 | 44.1 | 54.1 | 0.8
2017-09-01 12:00 | 1758 | 36.838 | 0.201 | 0.069 | 0 | 1.145 | 52.1 | 66.9 | 1.29
2017-09-02 12:00 | 1247 | 32.514 | 0.176 | 0.052 | 0.15 | 1.145 | 51 | 63.9 | 1.49
2017-09-03 12:00 | 1037 | 27.962 | 0.171 | 0.044 | 0.13 | 1.375 | 53.7 | 67.9 | 1.13
2017-09-04 12:00 | 561 | 31.767 | 0.172 | 0.039 | 0.12 | 1.346 | 54.7 | 69.1 | 0.78
2017-09-04 20:00 | 648.5 | 30.045 | 0.169 | 0.027 | 0 | 1.333 | 54.6 | 67.8 | 0.64
2017-09-05 09:50 | 631 | 26.351 | 0.152 | 0.023 | 0 | 1.179 | 55.7 | 69 | 0.59
2017-09-05 12:00 | 648.5 | 24.011 | 0.146 | 0.033 | 0.1 | 1.191 | 55.2 | 68.7 | 0.48
2017-09-06 12:00 | 526 | 23.2 | 0.161 | 0.045 | 0.1 | 1.149 | 54.7 | 66.6 | 0.41
2017-09-07 12:00 | 631 | 22.696 | 0.149 | 0.036 | 0.09 | 1.377 | 55.9 | 67.1 | 0.54
2017-09-08 12:00 | 1156 | 22.784 | 0.132 | 0.032 | 0.1 | 0.849 | 55.8 | 68.7 | 0.61
2017-09-09 12:00 | 806.8 | 27.7 | 0.146 | 0.022 | 0.12 | 1.142 | 57.8 | 79 | 0.7
2017-09-10 12:00 | 718.8 | 20.582 | 0.118 | 0.018 | 0.08 | 0.949 | 57.9 | 74.5 | 0.36
2017-09-11 04:00 | 648.5 | 25.708 | 0.14 | 0.017 | 0.09 | 1.082 | 57.9 | 73.4 | 0.35
2017-09-11 10:10 | 736.4 | 19.518 | 0.113 | 0.011 | 0.08 | 1.065 | 58.2 | 73.8 | 0.23
2017-09-11 12:00 | 718.8 | 24.204 | 0.124 | 0.019 | 0.13 | 1.03 | 58.4 | 73.3 | 0.24
2017-09-12 12:00 | 631 | 38.666 | 0.137 | 0.016 | 0 | 1.043 | 59.3 | 75.7 | 0.11
2017-09-13 12:00 | 578.5 | 26.056 | 0.126 | 0.024 | 0.13 | 1.124 | 59.3 | 76.7 | 0.16
2017-09-14 12:00 | 432.2 | 23.651 | 0.123 | 0.025 | 0.13 | 0.858 | 59.3 | 77.2 | 0.19
2017-09-15 12:00 | 388.1 | 21.052 | 0.139 | 0.026 | 0.14 | 1.024 | 59.3 | 77.7 | 0.16
2017-09-16 12:00 | 344 | 16.927 | 0.106 | 0.023 | 0.15 | 0.966 | 60.2 | 78.5 | 0.26
2017-09-17 12:00 | 358.7 | 17.687 | 0.1 | 0.019 | 0.13 | 1.034 | 60.9 | 79.7 | 0.2
2017-09-18 04:00 | 432.2 | 17.591 | 0.102 | 0.017 | 0.13 | 0.904 | 61.4 | 79.6 | 0.25
2017-09-18 10:20 | 432.2 | 21.908 | 0.102 | 0.009 | 0 | 0.794 | 61.9 | 80 | 0.22
2017-09-18 12:00 | 417.5 | 16.512 | 0.109 | 0.029 | 0.03 | 0.867 | 61.2 | 87.8 | 0.34
2017-09-19 12:00 | 476.3 | 22.595 | 0.131 | 0.043 | 0.05 | 0.629 | 60.9 | 87.6 | 0.61
2017-09-20 12:00 | 543.5 | 22.099 | 0.117 | 0.03 | 0.03 | 0.532 | 60.1 | 85.5 | 0.44
2017-09-21 12:00 | 1088 | 20.968 | 0.127 | 0.034 | 0.05 | 0.648 | 59.3 | 84 | 0.49
2017-09-22 12:00 | 1569 | 19.377 | 0.137 | 0.029 | 0.01 | 0.691 | 54.9 | 93.3 | 0.58
2017-09-23 12:00 | 1071 | 24.183 | 0.12 | 0.023 | 0.02 | 0.777 | 55.7 | 78.2 | 0.43
2017-09-24 12:00 | 754 | 28.063 | 0.139 | 0.022 | 0.02 | 1.008 | 58 | 78.9 | 0.52
2017-09-25 04:00 | 631 | 19.594 | 0.103 | 0.008 | 0.01 | 0.815 | 58.9 | 78.5 | 0.22
2017-09-25 10:15 | 666 | 20.124 | 0.108 | 0.006 | 0.01 | 0.835 | 61 | 79.6 | 0.29
2017-09-25 12:00 | 683.6 | 16.249 | 0.132 | 0.026 | 0.07 | 0.834 | 60.1 | 72.4 | 0.46
2017-09-26 12:00 | 1190 | 19.795 | 0.144 | 0.029 | 0.06 | 1.039 | 61.8 | 74.1 | 0.37
2017-09-27 12:00 | 1088 | 25.51 | 0.137 | 0.027 | 0.04 | 0.926 | 65 | 77.9 | 0.3
2017-09-28 12:00 | 344 | 17.817 | 0.122 | 0.023 | 0.04 | 0.81 | 66.2 | 79.6 | 0.19
2017-09-29 12:00 | 446.9 | 22.127 | 0.13 | 0.02 | 0 | 0.71 | 68.4 | 81.5 | 0.21
2017-09-30 12:00 | 252.8 | 26.388 | 0.146 | 0.017 | 0.05 | 0.73 | 69.2 | 82.3 | 0.26
2017-10-01 12:00 | 287 | 32.616 | 0.139 | 0.018 | 0.03 | 0.685 | 68.8 | 82 | 0.33
2017-10-02 04:00 | 230 | 38.765 | 0.154 | 0.015 | 0.04 | 1.227 | 69.8 | 84.1 | 0.36
2017-10-02 10:10 | 264.2 | 29.729 | 0.162 | 0.014 | 0.05 | 0.856 | 77.4 | 95 | 0.38
2017-10-02 12:00 | 264.2 | 31.228 | 0.151 | 0.022 | 0 | 0.892 | 75.6 | 96.4 | 0.2
2017-10-03 12:00 | 220.5 | 20.92 | 0.117 | 0.025 | 0 | 0.858 | 74.7 | 95 | 0.27
2017-10-04 12:00 | 230 | 23.416 | 0.127 | 0.034 | 0 | 0.854 | 74.6 | 95.8 | 0.24
2017-10-05 12:00 | 173 | 26.639 | 0.132 | 0.029 | 0 | 0.892 | 71.8 | 91.4 | 0.27
2017-10-06 12:00 | 298.4 | 20.974 | 0.122 | 0.035 | 0 | 0.8 | 74.6 | 96.2 | 0.4
2017-10-07 12:00 | 192 | 21.798 | 0.144 | 0.019 | 0 | 0.984 | 70.3 | 90.7 | 0.19
2017-10-08 12:00 | 417.5 | 18.155 | 0.117 | 0.017 | 0 | 0.853 | 71.1 | 91 | 0.22
2017-10-09 04:00 | 309.8 | 22.535 | 0.121 | 0.037 | 0 | 0.762 | 73.3 | 93.5 | 0.29
2017-10-09 10:00 | 373.4 | 16.491 | 0.123 | 0.037 | 0 | 0.928 | 74.7 | 95.3 | 0.38
2017-10-09 12:00 | 402.8 | 28.965 | 0.135 | 0.03 | 0.27 | 0.983 | 67.9 | 83.8 | 0.43
2017-10-10 12:00 | 332.6 | 18.638 | 0.118 | 0.016 | 0.24 | 0.971 | 68.4 | 83.8 | 0.21
2017-10-11 12:00 | 491 | 37.894 | 0.163 | 0.019 | 0.19 | 1.21 | 68.7 | 83.5 | 0.17
2017-10-12 12:00 | 718.8 | 16.6 | 0.128 | 0.016 | 0.2 | 1.161 | 68.7 | 85 | 0.17
2017-10-13 12:00 | 526 | 19.466 | 0.146 | 0.014 | 0.24 | 1.472 | 69.6 | 83.8 | 0.12
2017-10-14 12:00 | 966.6 | 17.303 | 0.109 | 0.007 | 0.35 | 1.125 | 68.8 | 83.1 | 0.18
2017-10-15 12:00 | 948.8 | 38.569 | 0.135 | 0.005 | 0.27 | 1.2 | 69 | 92.8 | 0.12
2017-10-16 04:00 | 491 | 19.27 | 0.115 | 0.005 | 0.27 | 1.12 | 68.8 | 87.1 | 0.17
2017-10-16 10:10 | 388.1 | 22.026 | 0.117 | 0.003 | 0.25 | 1.337 | 69.5 | 89.5 | 0.15
2017-10-16 12:00 | 417.5 | 19.972 | 0.1025 | 0.004 | 0.08 | 0.912 | 69.1 | 88.9 | 0.19
2017-10-17 12:00 | 561 | 17.391 | 0.114 | 0.011 | 0.08 | 1.063 | 68.1 | 85.1 | 0.26
2017-10-18 12:00 | 736.4 | 20.297 | 0.1118 | 0.011 | 0.11 | 0.967 | 68.3 | 86.8 | 0.15
2017-10-20 12:00 | 321.2 | 26.455 | 0.107 | 0.012 | 0.07 | 0.993 | 67 | 84.6 | 0.06
2017-10-21 12:00 | 309.8 | 21.769 | 0.1046 | 0.01 | 0.08 | 0.994 | 66.9 | 84.4 | 0.11
2017-10-22 12:00 | 332.6 | 27.468 | 0.1201 | 0.008 | 0.07 | 1.012 | 65.9 | 83.1 | 0.09
2017-10-23 04:00 | 332.6 | 23.093 | 0.1108 | 0.009 | 0.07 | 0.962 | 66.7 | 84.2 | 0.12
2017-10-23 10:05 | 309.8 | 26.573 | 0.1114 | 0.012 | 0.08 | 1.067 | 66.4 | 84.4 | 0.17
2017-10-23 12:00 | 309.8 | 22 | 0.108 | 0.02 | 0.08 | 1.233 | 66.8 | 85.9 | 0.19
2017-10-24 12:00 | 526 | 29.4 | 0.12 | 0.022 | 0.06 | 1.15 | 65.7 | 85.9 | 0.17
2017-10-25 12:00 | 543.5 | 23.3 | 0.105 | 0.022 | 0.06 | 1.096 | 65.7 | 85.1 | 0.18
2017-10-26 12:00 | 432.2 | 19.3 | 0.101 | 0.021 | 0.06 | 1.134 | 67 | 86.2 | 0.18
2017-10-27 12:00 | 789.2 | 23.4 | 0.108 | 0.016 | 0.06 | 1.174 | 67.1 | 86.1 | 0.08
2017-10-28 12:00 | 613.5 | 17 | 0.093 | 0.009 | 0.14 | 1.063 | 72 | 90.4 | 0.04
2017-10-29 12:00 | 491 | 15.6 | 0.089 | 0.007 | 0.17 | 1.028 | 72.2 | 90.2 | 0.03
2017-10-30 04:00 | 526 | 18 | 0.085 | 0.004 | 0.14 | 0.974 | 72.5 | 90.3 | 0.05
2017-10-30 09:55 | 491 | 16.1 | 0.084 | 0.005 | 0.16 | 1.027 | 73.6 | 91.4 | 0.08
2017-10-30 12:00 | 476.3 | 16.587 | 0.094 | 0.013 | 0.1 | 0.909 | 71.5 | 97.5 | 0.09
2017-11-01 12:00 | 331 | 10.302 | 0.077 | 0.014 | 0.26 | 0.913 | 76.8 | 103.5 | 0.2
2017-11-02 12:00 | 542 | 16.971 | 0.082 | 0.013 | 0.31 | 0.949 | 76.6 | 102.9 | 0.29
2017-11-04 04:00 | 542 | 20.334 | 0.092 | 0.009 | 0.36 | 0.945 | 74 | 98.8 | 0.73
2017-11-05 04:00 | 864 | 116.27 | 0.308 | 0.085 | 2.13 | 0.945 | 47.3 | 75.5 | 4.01
2017-11-05 12:00 | 864 | 13.768 | 0.085 | 0.003 | 0.32 | 0.834 | 74.4 | 100.2 | 0.64
2017-11-05 20:00 | 1670 | 26.798 | 0.118 | 0.012 | 0.66 | 1.057 | 70 | 97.2 | 1.13
2017-11-06 10:40 | 13900 | 179.36 | 0.424 | 0.101 | 2.86 | 2.07 | 38.2 | 54.5 | 4.96
2017-11-06 12:00 | 14660 | 447.76 | 1.02 | 0.157 | 2.9 |  | 32.4 | 41.7 | 5.13
2017-11-06 20:00 | 17400 | 215.33 | 0.559 | 0.136 | 3.59 | 2.691 | 34.3 | 44.3 | 5.65
2017-11-07 04:00 | 18940 | 185.52 | 0.506 | 0.13 | 4.01 | 1.67 | 35.8 | 46.7 | 5.91
2017-11-07 12:00 | 19060 | 184 | 0.502 | 0.124 | 4.02 | 1.719 | 37.8 | 51.1 | 6.12
2017-11-07 20:00 | 17100 | 182 | 0.456 | 0.117 | 4.32 | 0.336 | 44.4 | 61.7 | 5.48
2017-11-08 04:00 | 16100 | 255.12 | 0.581 | 0.133 | 4.64 | 2.038 | 31.9 | 46.5 | 5.72
2017-11-08 12:00 | 14900 | 238.46 | 0.58 | 0.133 | 4.38 | 1.873 | 27.9 | 41.2 | 6.1
2017-11-08 20:00 | 12100 | 182 | 0.497 | 0.13 | 4.27 | 2.149 | 28.1 | 41.6 | 6.53
2017-11-09 04:00 | 10110 | 144.02 | 0.424 | 0.127 | 4.1 | 1.63 | 29.2 | 44.7 | 6.74
2017-11-09 12:00 | 9701 | 129.12 | 0.418 | 0.124 | 3.96 | 1.641 | 28.8 | 44.8 | 6.75
2017-11-10 12:00 | 7162 | 112.17 | 0.451 | 0.151 | 3.85 | 3.345 | 23.6 | 37 | 6.66
2017-11-11 12:00 | 5850 | 78.817 | 0.378 | 0.148 | 3.9 | 1.622 | 24.7 | 39.7 | 7.01
2017-11-12 12:00 | 5138 | 78.034 | 0.348 | 0.156 | 4.14 | 1.159 | 24.3 | 39.6 | 7.37
2017-11-13 04:00 | 4432 | 67.183 | 0.339 | 0.152 | 3.9 | 1.145 | 23.4 | 38.8 | 7.17
2017-11-13 10:00 | 4231 | 40.661 | 0.32 | 0.157 | 3.96 | 0.995 | 23.9 | 40 | 7.53
2017-11-13 12:00 | 4165 | 44.21 | 0.3176 | 0.149 | 3.7 | 1.196 | 23.8 | 41.3 | 7.3
2017-11-15 12:00 | 1938 | 49.661 | 0.2953 | 0.147 | 3.28 | 1.105 | 24 | 42.9 | 7.58
2017-11-16 04:00 | 2054 | 43.062 | 0.2831 | 0.138 | 3.26 | 1.031 | 24.8 | 44 | 7.6
2017-11-18 04:00 | 2546 | 30.952 | 0.2476 | 0.123 | 3.35 | 1.192 | 26.2 | 47.1 | 7.82
2017-11-18 12:00 | 2976 | 44.811 | 0.2422 | 0.113 | 3.47 | 0.938 | 27.2 | 47.7 | 7.73
2017-11-18 20:00 | 6570 | 110.82 | 0.3836 | 0.126 | 3.31 | 1.255 | 21.5 | 36.2 | 6.98
2017-11-19 04:00 | 22900 | 190.34 | 0.5246 | 0.127 | 3.61 | 2.759 | 16.2 | 25.9 | 6.43
2017-11-19 12:00 | 38220 | 273.3 | 0.669 | 0.124 | 3.41 | 2.592 | 18.2 | 29 | 6.52
2017-11-19 20:00 | 44000 | 380.48 | 0.7899 | 0.13 | 3.01 | 2.698 | 18.4 | 28.8 | 5.74
2017-11-20 04:00 | 48200 | 466.08 | 0.965 | 0.142 | 2.75 | 3.286 | 13.1 | 20.3 | 5.38
2017-11-20 10:00 | 49430 | 323.52 | 0.8665 | 0.161 | 2.81 | 2.42 | 12.7 | 19 | 5.57
2017-11-20 12:00 | 50300 | 395.03 | 0.886 | 0.139 | 2.71 | 2.633 | 11.8 | 17.1 | 4.96
2017-11-20 20:00 | 51100 | 305.76 | 0.842 | 0.144 | 2.77 | 2.376 | 11.5 | 16.7 | 5.14
2017-11-21 04:00 | 50400 | 181.6 | 0.775 | 0.154 | 2.89 | 2.18 | 12.9 | 17.9 | 5.44
2017-11-21 12:00 | 46100 | 216.11 | 0.722 | 0.155 | 2.79 | 2.298 | 12.7 | 18.6 | 5.69
2017-11-21 20:00 | 42930 | 187.77 | 0.682 | 0.155 | 2.71 | 2.27 | 12.3 | 18.3 | 5.62
2017-11-22 04:00 | 38700 | 146.83 | 0.632 | 0.222 | 2.88 | 2.065 | 12.9 | 19.4 | 5.7
2017-11-22 12:00 | 34180 | 138.52 | 0.608 | 0.25 | 2.92 | 1.911 | 12.8 | 19.5 | 5.84
2017-11-22 20:00 | 28210 | 114.86 | 0.587 | 0.237 | 3.14 | 1.695 | 13.2 | 20.4 | 6.02
2017-11-23 04:00 | 23620 | 115.46 | 0.553 | 0.236 | 3.69 | 1.275 | 15.4 | 21.7 | 6.2
2017-11-23 12:00 | 21400 | 107.69 | 0.565 | 0.245 | 3.3 | 1.487 | 14.3 | 22.6 | 6.36
2017-11-23 20:00 | 19180 | 94.688 | 0.537 | 0.225 | 3.29 | 1.892 | 16.6 | 24.2 | 6.54
2017-11-24 04:00 | 17350 | 89.361 | 0.517 | 0.248 | 3.39 | 1.332 | 15.5 | 24.8 | 6.57
2017-11-24 12:00 | 15700 | 89.861 | 0.501 | 0.23 | 3.38 | 1.631 | 16.2 | 25.9 | 6.62
2017-11-25 12:00 | 12250 | 10.389 | 0.449 | 0.184 | 3.45 | 1.262 | 17.3 | 28.1 | 6.74
2017-11-26 12:00 | 8040 | 59.952 | 0.4 | 0.162 | 3.68 | 1.177 | 18.9 | 32.3 | 6.99
2017-11-27 04:00 | 5694 | 49.569 | 0.377 | 0.159 | 3.7 | 1.039 | 19.9 | 35.2 | 7.12
2017-11-27 10:05 | 5174 | 47.393 | 0.353 | 0.156 | 3.81 | 0.985 | 20.6 | 36.5 | 7.49
2017-11-27 12:00 | 4958 | 47.333 | 0.3485 | 0.154 | 3.81 | 1.551 | 20.8 | 36.1 | 7.2
2017-11-28 12:00 | 3868 | 46.366 | 0.3337 | 0.154 | 3.8 | 1.56 | 21.6 | 37.9 | 7.37
2017-11-29 12:00 | 2395 | 36.137 | 0.2968 | 0.147 | 3.82 | 1.312 | 23.2 | 41.7 | 7.44
2017-12-02 12:00 | 1758 |  |  | 0.13 | 3.66 |  | 25.7 | 46.1 | 7.62
2017-12-03 12:00 | 1569 | 22.109 | 0.2229 | 0.118 | 3.47 | 1.059 | 26.2 | 47.3 | 7.58
2017-12-04 04:00 | 1443 | 23.121 | 0.2125 | 0.113 | 3.54 | 1.115 | 27.2 | 49.8 | 7.69
2017-12-04 09:45 | 1401 | 20.862 | 0.2087 | 0.111 | 3.6 | 1.06 | 27.5 | 50.2 | 7.9
2017-12-04 12:00 | 1401 | 21.519 | 0.215 | 0.039 | 3.66 | 0.85 | 27.6 | 49.6 | 7.9195
2017-12-05 12:00 | 1716 | 36.295 | 0.209 | 0.105 | 3.59 | 1.076 | 28.4 | 51.7 | 7.92
2017-12-06 12:00 | 1228 | 24.34 | 0.185 | 0.098 | 3.63 | 0.736 | 29.9 | 55.4 | 8.06
2017-12-07 12:00 | 1464 | 120.83 | 0.295 | 0.094 | 3.66 | 1.312 | 31.9 | 57.8 | 8.04
2017-12-08 12:00 | 1285 | 21.512 | 0.171 | 0.071 | 3.61 | 0.85 | 31.9 | 58.9 | 8.21
2017-12-09 12:00 | 931 | 14.613 | 0.161 | 0.093 | 3.51 | 0.776 | 32.3 | 58.3 | 8.16
2017-12-10 12:00 | 948.8 | 13.194 | 0.154 | 0.089 | 3.5 | 0.75 | 33.1 | 58.6 | 8.13
2017-12-11 04:00 | 1209 | 11.509 | 0.151 | 0.086 | 3.49 | 0.756 | 33.3 | 60.6 | 7.96
2017-12-11 09:50 | 1071 | 8.2987 | 0.151 | 0.084 | 3.52 | 0.752 | 33.8 | 61.7 | 8.23
2017-12-11 12:00 | 1071 | 10.8 | 0.146 | 0.09 | 3.49 | 0.423 | 33.2 | 61.1 | 7.9
2017-12-12 12:00 | 1054 | 8.1761 | 0.138 | 0.084 | 3.4 | 0.401 | 33.9 | 62.1 | 7.89
2017-12-13 12:00 | 321.2 | 8.1855 | 0.145 | 0.083 | 3.51 | 0.355 | 35.9 | 64.9 | 8.07
2017-12-14 12:00 | 1020 | 7.9652 | 0.129 | 0.08 | 3.54 | 0.374 | 37.6 | 68.3 | 8.2
2017-12-15 12:00 | 789.2 | 7.653 | 0.126 | 0.078 | 3.5 | 0.361 | 38.5 | 68.6 | 8.26
2017-12-16 12:00 | 754 | 5.8517 | 0.123 | 0.074 | 3.49 | 0.382 | 38.9 | 68.3 | 8.31
2017-12-17 12:00 | 1020 | 3.8635 | 0.117 | 0.071 | 3.58 | 0.352 | 40 | 71.9 | 8.28
2017-12-18 04:00 | 1071 | 4.6635 | 0.115 | 0.067 | 3.57 | 0.424 | 40.4 | 73.8 | 8
2017-12-18 10:10 | 1054 | 6.7249 | 0.11 | 0.069 | 3.63 | 0.335 | 42 | 77.4 | 8.1
2017-12-18 12:00 | 1071 | 3.2 | 0.107 | 0.064 | 2.58 | 0.616 | 41.4 | 90.1 | 7.76
2017-12-19 12:00 | 931 | 9.6 | 0.106 | 0.062 | 2.39 | 0.687 | 41.5 | 85.8 | 7.79
2017-12-24 12:00 | 718.8 | 8 | 0.094 | 0.039 | 2.42 | 0.88 | 47.7 | 94.9 | 6.82
2017-12-25 12:00 | 984.4 | 10.5 | 0.101 | 0.032 | 2.3 | 0.951 | 51 | 97.4 | 7.02
2017-12-26 12:00 | 1071 | 8.4 | 0.104 | 0.025 | 2.33 | 0.981 | 53.7 | 101.2 | 7.14
2017-12-27 12:00 | 984.4 | 11 | 0.105 | 0.014 | 2.3 | 1.034 | 56.9 | 107.4 | 7.19
2018-01-05 12:00 | 4033 | 11.5 | 0.107 | 0.003 | 1.89 | 1.198 | 66.1 | 113.9 | 6.56
2018-01-06 12:00 | 4432 | 21.9 | 0.11 | 0.005 | 2.05 | 1.367 | 69.1 | 118.3 | 6.28
2018-01-07 12:00 | 3577 | 23.4 | 0.109 | 0.004 | 1.87 | 1.408 | 71.8 | 122.3 | 6.05
2018-01-08 10:40 | 3608 | 28.4 | 0.097 | 0 | 2 | 1.321 | 76 | 126.2 | 5.81
2018-01-08 12:00 | 3639 | 16.656 | 0.1079 | 0.009 | 2.79 | 1.2 | 74.8 | 106.6 | 6.13
2018-01-09 04:00 | 3330 | 15.277 | 0.1047 | 0.006 | 2.78 | 1.253 | 76.2 | 109.4 | 5.91
2018-01-09 12:00 | 3300 | 21.052 | 0.1051 | 0.007 | 2.71 | 1.341 | 76.1 | 109 | 5.57
2018-01-12 12:00 | 6050 | 46.77 | 0.1714 | 0.022 | 5.51 | 1.2 | 56.5 | 83.9 | 5.73
2018-01-12 20:00 | 8876 | 84.415 | 0.2639 | 0.063 | 7.39 | 1.41 | 37.6 | 47.1 | 6.4
2018-01-13 04:00 | 17780 | 78.891 | 0.2522 | 0.053 | 7.33 | 1.336 | 40.9 | 50.3 | 6.36
2018-01-13 12:00 | 16860 | 71.599 | 0.2337 | 0.048 | 7.57 | 1.302 | 44.6 | 53.4 | 6.32
2018-01-13 20:00 | 17150 | 63.318 | 0.2172 | 0.042 | 7.18 | 1.43 | 55.2 | 64.7 | 5.94
2018-01-14 04:00 | 21580 | 54 | 0.2027 | 0.049 | 6.09 | 1.25 | 76.8 | 83.6 | 4.65
2018-01-14 12:00 | 18450 | 48.192 | 0.233 | 0.071 | 6.45 | 1.46 | 69.5 | 60.8 | 5.56
2018-01-14 20:00 | 16500 | 71.925 | 0.2474 | 0.071 | 7.25 | 1.462 | 58.4 | 51.2 | 6.28
2018-01-15 04:00 | 17300 | 50.543 | 0.2311 | 0.07 | 7.59 | 1.444 | 64.6 | 50.9 | 6.49
2018-01-15 10:25 | 13740 | 50.561 | 0.2268 | 0.077 | 7.8 | 1.099 | 76.4 | 53.7 | 6.91
2018-01-15 12:00 | 12950 | 51.746 | 0.226 | 0.072 | 7.59 | 1.365 | 77.2 | 53.7 | 6.66
2018-01-16 12:00 | 8498 | 33.505 | 0.196 | 0.072 | 7.03 | 1.263 | 71.6 | 52.5 | 6.78
2018-01-17 12:00 | 7728 | 25.324 | 0.196 | 0.084 | 7 | 1.292 | 62.6 | 50.6 | 6.71
2018-01-18 12:00 | 3736 | 21.519 | 0.202 | 0.088 | 7.2 | 1.307 | 57.8 | 50.2 | 6.98
2018-01-19 12:00 | 3868 | 20.32 | 0.209 | 0.095 | 7.19 | 1.312 | 56.2 | 49.5 | 7.01
2018-01-20 12:00 | 2892 | 17.821 | 0.204 | 0.097 | 7.16 | 1.252 | 55.8 | 51 | 6.92
2018-01-21 12:00 | 3060 | 16.926 | 0.2 | 0.097 | 7.16 | 1.252 | 56.9 | 53.8 | 6.95
2018-01-22 04:00 | 3150 | 16.139 | 0.189 | 0.086 | 6.82 | 1.177 | 57.8 | 56.3 | 6.85
2018-01-22 10:05 | 3150 | 17.928 | 0.182 | 0.091 | 6.89 | 1.214 | 58.8 | 59.3 | 7.21
2018-01-22 12:00 | 3090 | 18.436 | 0.178 | 0.092 | 6.99 | 1.12 | 57.7 | 59.5 | 7.16
2018-01-22 20:00 | 3090 | 33.271 | 0.175 | 0.078 | 6.46 | 1.072 | 52.1 | 60.4 | 6.88
2018-01-23 04:00 | 3835 | 55.555 | 0.188 | 0.068 | 6.53 | 1.108 | 44.8 | 58.5 | 6.71
2018-01-24 12:00 | 11150 | 49.088 | 0.175 | 0.068 | 6.87 | 0.972 | 50.9 | 59.3 | 7.2
2018-01-25 12:00 | 12750 | 52.596 | 0.19 | 0.068 | 6.44 | 0.989 | 52.4 | 60.2 | 6.65
2018-01-29 10:05 | 6612 | 45.363 | 0.212 | 0.078 | 6.78 | 1.144 | 44.7 | 49.6 | 6.99
2018-01-29 12:00 | 6490 | 43.65 | 0.227 | 0.077 | 6.45 | 1.093 | 44.5 | 48 | 6.87
2018-01-30 12:00 | 6090 | 35.131 | 0.2118 | 0.075 | 6.52 | 1.103 | 45.7 | 48.7 | 6.91
2018-01-31 12:00 | 5930 | 42.011 | 0.1893 | 0.072 | 6.39 | 0.981 | 47.8 | 53.5 | 6.94
2018-02-01 12:00 | 3032 | 27.797 | 0.1617 | 0.07 | 6.48 | 0.826 | 48.9 | 57 | 7.07
2018-02-02 12:00 | 4066 | 16.318 | 0.1383 | 0.067 | 6.53 | 0.619 | 51.3 | 60.3 | 7.2
2018-02-03 12:00 | 2624 | 12.025 | 0.1234 | 0.065 | 6.58 | 0.687 | 54 | 64.4 | 7.14
2018-02-04 12:00 | 1758 | 9.7975 | 0.1135 | 0.056 | 6.27 | 0.599 | 56.2 | 66.5 | 6.89
2018-02-05 04:00 | 1527 | 11.154 | 0.1161 | 0.056 | 6.18 | 0.609 | 57.8 | 67 | 6.79
2018-02-05 10:30 | 1674 | 12.607 | 0.1105 | 0.057 | 6.28 | 0.643 | 60.2 | 68.2 | 6.9
2018-02-05 12:00 | 1779 | 12.315 | 0.1108 | 0.056 | 6.08 | 0.663 | 58 | 66.6 | 7.11
2018-02-06 12:00 | 1422 | 13.133 | 0.1037 | 0.051 | 5.93 | 0.657 | 58.8 | 69.6 | 6.8
2018-02-07 12:00 | 1695 | 11.28 | 0.102 | 0.049 | 5.77 | 0.729 | 60.8 | 70.7 | 6.48
2018-02-08 12:00 | 1548 | 13.47 | 0.0986 | 0.042 | 5.82 | 0.747 | 63.5 | 72.4 | 6.56
2018-02-09 12:00 | 1361 | 9.2653 | 0.0934 | 0.044 | 5.72 | 0.685 | 63.6 | 73.4 | 6.37
2018-02-10 12:00 | 1422 | 7.2992 | 0.0946 | 0.047 | 5.45 | 0.687 | 61.7 | 73.6 | 6.33
2018-02-11 12:00 | 1674 | 7.8328 | 0.0921 | 0.05 | 5.42 | 0.671 | 62 | 76.3 | 6.37
2018-02-12 04:00 | 1695 | 7.38 | 0.0913 | 0.045 | 5.28 | 0.69 | 62.9 | 77 | 6.34
2018-02-12 10:25 | 1506 | 6.5316 | 0.0898 | 0.049 | 5.4 | 0.655 | 64.6 | 79.9 | 6.66
2018-02-12 12:00 | 1569 | 9.3052 | 0.087 | 0.045 | 5.41 | 0.667 | 64 | 78.5 | 6.2
2018-02-14 12:00 | 1190 | 12.476 | 0.0797 | 0.037 | 5.51 | 0.888 | 67 | 80.6 | 5.77
2018-02-16 20:00 | 11100 | 212.37 | 0.3608 | 0.052 | 6.94 | 1.884 | 35.5 | 46.8 | 5.61
2018-02-17 04:00 | 17400 | 168.06 | 0.3467 | 0.055 | 7.39 | 1.702 | 43.4 | 49.1 | 5.67
2018-02-17 12:00 | 19180 | 163.38 | 0.3119 | 0.049 | 6.86 | 1.358 | 51.1 | 55.6 | 5.67
2018-02-17 20:00 | 18450 | 154.33 | 0.323 | 0.054 | 6.06 | 1.467 | 57.1 | 59.3 | 4.85
2018-02-18 04:00 | 17720 | 187.81 | 0.4196 | 0.068 | 6.62 | 1.954 | 51.8 | 50.4 | 5.07
2018-02-18 12:00 | 16500 | 180.29 | 0.4078 | 0.07 | 7.21 | 1.787 | 56.4 | 49 | 5.46
2018-02-18 20:00 | 14300 | 135.94 | 0.3516 | 0.072 | 7.22 | 1.722 | 63.9 | 50.6 | 5.75
2018-02-19 04:00 | 13260 | 108.98 | 0.3038 | 0.066 | 6.83 | 1.422 | 66.6 | 48.4 | 5.82
2018-02-19 10:15 | 12950 | 124.23 | 0.2864 | 0.069 | 6.91 | 1.411 | 67 | 50.1 | 6.36
2018-02-19 12:00 | 13100 | 102.4 | 0.284 | 0.061 | 6.41 | 1.24 | 61.7 | 46.2 | 5.67
2018-02-19 20:00 | 17600 | 303.6 | 0.65 | 0.068 | 5.71 | 2.781 | 40.3 | 35 | 5.46
2018-02-20 04:00 | 31010 | 291.2 | 0.637 | 0.074 | 5.88 | 2.877 | 31.7 | 28.2 | 5.59
2018-02-20 12:00 | 36160 | 285.7 | 0.676 | 0.082 | 5.7 | 2.271 | 29.3 | 24.8 | 5.59
2018-02-20 20:00 | 40940 | 368.8 | 0.798 | 0.081 | 5.15 | 3.481 | 23.3 | 22.1 | 5.48
2018-02-21 12:00 | 48100 | 293.5 | 0.708 | 0.094 | 4.89 | 2.973 | 25.9 | 21.9 | 5.93
2018-02-22 12:00 | 53400 |  | 0.588 | 0.093 | 4.47 | 2.609 | 23.6 | 20 | 6.2
2018-02-23 12:00 | 46500 | 149.6 | 0.526 | 0.102 | 4.55 | 1.989 | 24.8 | 21.6 | 6.52
2018-02-23 20:00 | 44400 | 123.1 | 0.485 | 0.098 | 4.5 | 1.706 | 24.4 | 22.6 | 6.49
2018-02-24 04:00 | 44300 | 110.9 | 0.448 | 0.097 | 4.52 | 1.664 | 23.6 | 22.9 | 6.63
2018-02-24 12:00 | 41900 | 90 | 0.411 | 0.097 | 4.47 | 1.627 | 23.9 | 23.5 | 6.62
2018-02-24 20:00 | 39180 | 142.6 | 0.458 | 0.095 | 4.57 | 1.974 | 24.4 | 24.8 | 6.95
2018-02-25 04:00 | 39180 | 109.5 | 0.409 | 0.085 | 4.48 | 1.711 | 23.4 | 25 | 6.67
2018-02-25 12:00 | 39660 | 115.3 | 0.408 | 0.083 | 4.49 | 1.708 | 22.5 | 23.8 | 6.45
2018-02-25 20:00 | 40700 | 118.3 | 0.416 | 0.08 | 4.44 | 1.673 | 22.5 | 23 | 6.44
2018-02-26 04:00 | 40620 | 115.8 | 0.42 | 0.081 | 4.32 | 1.571 | 21.7 | 22.4 | 6.43
2018-02-26 10:10 | 39660 | 114.7 | 0.412 | 0.08 | 4.45 | 1.777 | 22.9 | 23.8 | 6.57
2018-02-26 12:00 | 39260 | 148.68 | 0.4379 | 0.091 | 5.04 | 1.656 | 23.5 | 27.1 | 6.93
2018-02-27 12:00 | 32930 | 104.72 | 0.3648 | 0.092 | 4.71 | 1.414 | 24.2 | 28.3 | 7.02
2018-02-28 12:00 | 24980 | 89.533 | 0.349 | 0.09 | 4.55 | 1.155 | 23.3 | 29.3 | 6.92
2018-03-02 12:00 | 39180 | 197.06 | 0.536 | 0.081 | 4.04 | 2.138 | 18.4 | 25.6 | 5.97
2018-03-02 20:00 | 41660 | 192.48 | 0.5229 | 0.081 | 3.72 | 1.979 | 16.7 | 24 | 5.7
2018-03-03 04:00 | 41820 | 212.24 | 0.588 | 0.084 | 3.39 | 2.005 | 15.2 | 21.3 | 5.65
2018-03-03 12:00 | 39980 | 161.83 | 0.549 | 0.089 | 3.52 | 0.892 | 16 | 21.9 | 5.74
2018-03-03 20:00 | 37580 | 135.59 | 0.485 | 0.09 | 3.53 | 1.347 | 18 | 23 | 5.98
2018-03-04 04:00 | 34850 | 125 | 0.4631 | 0.09 | 3.64 | 1.315 | 18 | 24.2 | 6.11
2018-03-04 12:00 | 31980 | 115.47 | 0.458 | 0.09 | 3.62 | 1.196 | 18.3 | 24.7 | 6.16
2018-03-04 20:00 | 29050 | 106.66 | 0.4367 | 0.092 | 3.63 | 1.777 | 18.4 | 25.3 | 6.17
2018-03-05 04:00 | 26350 | 108.2 | 0.429 | 0.095 | 3.7 | 1.704 | 18.4 | 25.7 | 6.23
2018-03-05 07:20 | 24520 | 88.477 | 0.4275 | 0.101 | 4.13 | 1.525 | 20.3 | 28.8 | 6.61
2018-03-05 12:00 | 22180 | 105.97 | 0.4174 | 0.086 | 3.46 | 1.378 | 19.9 | 26.2 | 6.35
2018-03-05 20:00 | 19900 | 109.26 | 0.3971 | 0.078 | 3.44 | 0.985 | 19.9 | 26.5 | 6.21
2018-03-06 04:00 | 18140 | 89.668 | 0.3699 | 0.073 | 3.54 | 0.88 | 20.8 | 28.4 | 6.25
2018-03-06 12:00 | 16560 | 92 | 0.3543 | 0.061 | 3.57 | 1.233 | 21.5 | 29.7 | 6.24
2018-03-07 12:00 | 12450 | 99.547 | 0.3192 | 0.06 | 3.8 | 1.421 | 23.5 | 34.2 | 6.39
2018-03-10 12:00 | 6170 | 40.619 | 0.204 | 0.057 | 3.82 | 0.92 | 27.6 | 42.3 | 6.59
2018-03-11 12:00 | 4670 | 27.044 | 0.1755 | 0.052 | 3.85 | 0.714 | 29.3 | 45.9 | 6.6
2018-03-12 04:00 | 4231 | 24.375 | 0.1623 | 0.046 | 3.9 | 0.812 | 30.6 | 48.1 | 6.61
2018-03-12 10:20 | 4033 | 23.558 | 0.1538 | 0.059 | 4.04 | 0.786 | 32.1 | 50.8 | 7.11
2018-03-12 12:00 | 4066 | 29.468 | 0.152 | 0.052 | 4.07 | 0.724 | 31.7 | 50.3 | 6.54
2018-03-13 12:00 | 3422 | 24.674 | 0.138 | 0.058 | 4.08 | 0.832 | 33.1 | 52.7 | 6.56
2018-03-14 12:00 | 2780 | 23.395 | 0.13 | 0.051 | 4.02 | 0.972 | 34.2 | 53.9 | 6.61
2018-03-15 12:00 | 2624 | 15.82 | 0.124 | 0.047 | 3.84 | 0.898 | 34.5 | 54.7 | 6.36
2018-03-16 12:00 | 2150 | 17.925 | 0.116 | 0.045 | 3.8 | 0.916 | 35.6 | 56.5 | 6.36
2018-03-17 12:00 | 2078 | 14.598 | 0.107 | 0.031 | 3.73 | 0.847 | 36.4 | 58.7 | 6.1
2018-03-18 12:00 | 1846 | 14.666 | 0.104 | 0.025 | 4.03 | 0.934 | 39.9 | 63.2 | 5.99
2018-03-19 04:00 | 1590 | 21.333 | 0.106 | 0.02 | 3.58 | 0.755 | 37.5 | 60.7 | 5.98
2018-03-19 10:05 | 1527 | 24.283 | 0.1 | 0.017 | 3.53 | 0.843 | 38.1 | 61.2 | 6.16
2018-03-19 12:00 | 1527 | 37.949 | 0.115 | 0.03 | 3.53 | 1.617 | 37.4 | 60.3 | 6.42
2018-03-20 12:00 | 1674 | 54.242 | 0.126 | 0.019 | 3.53 | 1.642 | 40 | 62.8 | 6.13
2018-03-21 12:00 | 1823 | 21.433 | 0.097 | 0.005 | 3.34 | 1.727 | 39.9 | 63.9 | 5.8
2018-03-22 12:00 | 1674 | 15.199 | 0.089 | 0.009 | 3.23 | 2.01 | 40.3 | 64.7 | 5.21
2018-03-23 12:00 | 1632 | 13.716 | 0.093 | 0.008 | 2.9 | 2.225 | 40.4 | 65.6 | 4.44
2018-03-24 12:00 | 1422 | 35.31 | 0.092 | 0.006 | 2.55 | 2.3 | 39.6 | 63.2 | 3.22
2018-03-25 12:00 | 1361 | 36.096 | 0.085 | 0.007 | 2.45 | 2.026 | 40.1 | 63 | 2.78
2018-03-26 04:00 | 1422 | 30.479 | 0.079 | 0.005 | 2.42 | 2.013 | 40.7 | 64.1 | 2.47
2018-03-26 10:00 | 1422 | 30.474 | 0.075 | 0.004 | 2.48 | 2.461 | 42.6 | 67.6 | 2.47
2018-03-26 12:00 | 1380 | 27.759 | 0.078 | 0.003 | 2.28 | 1.324 | 38.9 | 66.8 | 1.88
2018-03-27 12:00 | 1779 | 29.644 | 0.078 | 0.003 | 1.99 | 1.686 | 39.3 | 66.4 | 0.54
2018-03-28 12:00 | 2246 | 34.149 | 0.086 | 0.005 | 2.48 | 1.569 | 41.8 | 72.2 | 0.47
2018-03-29 12:00 | 6330 | 45.063 | 0.099 | 0.005 | 3.05 | 1.326 | 41.4 | 72.2 | 0.94
2018-03-29 20:00 | 7162 | 60.091 | 0.137 | 0.006 | 3.62 | 1.119 | 38.4 | 66.1 | 1.95
2018-03-30 04:00 | 12050 | 136.28 | 0.322 | 0.008 | 4.61 | 1.62 | 29.3 | 51.9 | 3.78
2018-03-30 12:00 | 21880 | 132.85 | 0.324 | 0.01 | 4.88 | 1.544 | 33.1 | 55.5 | 3.78
2018-03-30 20:00 | 26630 | 166.66 | 0.415 | 0.042 | 5.49 | 1.516 | 30.2 | 44.4 | 5.24
2018-03-31 04:00 | 28140 | 151.11 | 0.445 | 0.054 | 5.27 | 1.945 | 30.1 | 40.6 | 5.37
2018-03-31 12:00 | 28000 | 198.67 | 0.523 | 0.075 | 5.2 | 1.863 | 24.1 | 33.1 | 5.75
2018-03-31 20:00 | 27060 | 199.23 | 0.542 | 0.086 | 4.95 | 2.18 | 23.8 | 29.7 | 5.73
2018-04-01 04:00 | 25520 | 155.87 | 0.484 | 0.091 | 4.68 | 1.976 | 23.6 | 29.2 | 5.83
2018-04-01 12:00 | 23020 | 137.99 | 0.449 | 0.088 | 4.88 | 1.452 | 23.6 | 30.5 | 6.01
2018-04-02 04:00 | 18880 | 108.15 | 0.401 | 0.091 | 4.81 | 1.334 | 22.7 | 31.4 | 6.2
2018-04-02 12:00 | 16200 | 103.12 | 0.41 | 0.09 | 4.93 | 1.78 | 23.5 | 30.3 | 6.52
2018-04-03 12:00 | 10850 | 74.567 | 0.363 | 0.102 | 5.15 | 1.689 | 23.2 | 33.7 | 6.51
2018-04-04 12:00 | 18650 | 114.65 | 0.417 | 0.083 | 5.38 | 1.992 | 23.4 | 35.3 | 6.53
2018-04-04 20:00 | 23920 | 126.73 | 0.475 | 0.08 | 5.34 | 2.448 | 23.5 | 32 | 6.58
2018-04-05 04:00 | 26140 | 131.79 | 0.444 | 0.08 | 4.99 | 2.024 | 23.2 | 32.1 | 6.49
2018-04-05 12:00 | 25820 | 180.27 | 0.516 | 0.063 | 4.86 | 2.268 | 23.5 | 32.9 | 6.21
2018-04-05 20:00 | 24980 | 192 | 0.58 | 0.086 | 4.34 | 2.114 | 21.6 | 27.7 | 6.01
2018-04-06 04:00 | 24730 | 173.82 | 0.543 | 0.075 | 4.12 | 1.965 | 21.3 | 26.7 | 5.81
2018-04-06 12:00 | 24380 | 172.14 | 0.527 | 0.079 | 3.92 | 2.138 | 21 | 26.6 | 5.86
2018-04-06 20:00 | 23500 | 158.26 | 0.535 | 0.073 | 3.64 | 1.857 | 20 | 26 | 5.61
2018-04-07 04:00 | 21640 | 174.56 | 0.551 | 0.091 | 3.71 | 1.972 | 19.3 | 25.5 | 5.65
2018-04-07 12:00 | 19600 | 171.65 | 0.554 | 0.078 | 3.57 | 2.104 | 17.6 | 24.2 | 5.81
2018-04-07 20:00 | 17100 | 139.96 | 0.54 | 0.082 | 3.64 | 2.147 | 17.7 | 25.2 | 6.01
2018-04-08 04:00 | 15300 | 135.73 | 0.519 | 0.086 | 3.72 | 2.069 | 17.9 | 26.1 | 5.98
2018-04-08 12:00 | 13560 | 126.26 | 0.497 | 0.056 | 3.95 | 1.831 | 19.1 | 27.8 | 6.6
2018-04-09 04:00 | 12350 | 117.89 | 0.458 | 0.071 | 3.89 | 1.584 | 19.9 | 29.9 | 6.15
2018-04-09 09:50 | 12000 | 111.82 | 0.446 | 0.095 | 4.06 | 1.836 | 21.6 | 32.2 | 6.05
2018-04-09 12:00 | 11950 | 113.7 | 0.43 | 0.086 | 3.45 | 1.311 | 20.6 | 30.4 | 5.67
2018-04-09 20:00 | 11050 | 104.72 | 0.417 | 0.082 | 3.54 | 1.153 | 21.4 | 32.1 | 5.83
2018-04-10 04:00 | 10300 | 108.43 | 0.4 | 0.061 | 3.5 | 1.153 | 21.9 | 32.8 | 5.79
2018-04-10 12:00 | 9840 | 106.93 | 0.384 | 0.097 | 3.51 | 0.99 | 22.7 | 33.7 | 5.87
2018-04-10 20:00 | 8686 | 96.359 | 0.374 | 0.086 | 3.43 | 0.955 | 22.5 | 33.8 | 5.83
2018-04-11 04:00 | 7420 | 87.048 | 0.354 | 0.089 | 3.39 | 1.114 | 22.6 | 34.9 | 5.76
2018-04-11 12:00 | 6780 | 132.92 | 0.387 | 0.098 | 3.43 | 1.033 | 23.1 | 36 | 5.74
2018-04-12 12:00 | 4636 | 129.99 | 0.345 | 0.092 | 3.59 | 1.214 | 24.2 | 40.6 | 5.73
2018-04-13 12:00 | 3453 | 58.399 | 0.259 | 0.078 | 3.67 | 1.119 | 25.8 | 45.1 | 5.63
2018-04-14 12:00 | 3180 | 60.462 | 0.231 | 0.072 | 3.63 | 1.209 | 27.8 | 47.9 | 5.41
2018-04-15 12:00 | 8040 | 149.55 | 0.374 | 0.071 | 4.65 | 1.55 | 23.6 | 41 | 6.01
2018-04-15 20:00 | 15700 | 147.8 | 0.39 | 0.068 | 4.82 | 1.845 | 20.3 | 35.3 | 6.05
2018-04-16 04:00 | 20920 | 145.02 | 0.411 | 0.069 | 4.96 | 1.934 | 19.7 | 32.3 | 5.98
2018-04-16 09:35 | 23620 | 160.62 | 0.432 | 0.077 | 5.36 | 1.864 | 22.6 | 36.1 | 6.17
2018-04-16 12:00 | 24730 | 148.77 | 0.437 | 0.065 | 5.18 | 2.5 | 21.1 | 33.8 | 6.52
2018-04-16 20:00 | 28280 | 179.77 | 0.468 | 0.064 | 4.41 | 2.391 | 19.6 | 31.3 | 5.66
2018-04-17 04:00 | 26940 | 147.3 | 0.437 | 0.05 | 4.63 | 2.982 | 21 | 33.1 | 5.53
2018-04-17 12:00 | 24860 | 157.19 | 0.457 | 0.076 | 4.8 | 2.764 | 21.4 | 31.7 | 5.89
2018-04-17 20:00 | 22120 | 133.55 | 0.403 | 0.055 | 4.9 | 1.91 | 23.6 | 33.4 | 6.05
2018-04-18 04:00 | 20860 | 103.73 | 0.363 | 0.052 | 4.87 | 2.327 | 24 | 33.6 | 5.98
2018-04-18 12:00 | 18500 | 92.807 | 0.355 | 0.048 | 4.72 | 1.996 | 22.5 | 32.6 | 6.01
2018-04-19 12:00 | 15200 | 81.451 | 0.345 | 0.083 | 4.89 | 1.889 | 20.5 | 31.2 | 6.27
2018-04-20 12:00 | 11400 | 69.009 | 0.322 | 0.061 | 4.9 | 1.835 | 20.4 | 32.6 | 6.23
2018-04-21 12:00 | 9407 | 55.9 | 0.267 | 0.067 | 4.76 | 1.538 | 21.9 | 36 | 6.05
2018-04-22 12:00 | 7033 | 55.482 | 0.234 | 0.04 | 4.63 | 1.368 | 23.6 | 39.8 | 5.8
2018-04-23 04:00 | 6738 | 40.207 | 0.206 | 0.06 | 4.53 | 1.125 | 24.3 | 41.2 | 5.75
2018-04-23 09:40 | 6450 | 41.16 | 0.198 | 0.06 | 4.59 | 0.853 | 25 | 42.5 | 5.96
2018-04-23 12:00 | 6170 | 46.885 | 0.195 | 0.061 | 4.37 | 1.291 | 24.8 | 43.6 | 5.84
2018-04-24 12:00 | 5428 | 38.461 | 0.161 | 0.055 | 4.12 | 1.071 | 25.9 | 45.9 | 5.5
2018-04-25 12:00 | 4814 | 35.911 | 0.152 | 0.049 | 4.05 | 0.911 | 26.5 | 46.5 | 5.55
2018-04-26 12:00 | 2836 | 26.867 | 0.129 | 0.047 | 4.22 | 0.853 | 28.1 | 50.9 | 5.28
2018-04-27 12:00 | 2295 | 62.207 | 0.144 | 0.032 | 3.98 | 0.958 | 29.5 | 51.2 | 4.9
2018-04-28 12:00 | 2836 | 28.368 | 0.113 | 0.034 | 3.94 | 0.954 | 31.4 | 54.2 | 4.47
2018-04-29 12:00 | 2808 | 23.087 | 0.1 | 0.018 | 3.55 | 1.069 | 31.8 | 54.4 | 3.54
2018-04-30 04:00 | 2572 | 24.945 | 0.099 | 0.02 | 3.4 | 0.998 | 33.1 | 57 | 3.02
2018-04-30 09:50 | 2598 | 25.461 | 0.099 | 0.008 | 3.18 | 1.186 | 33 | 56.6 | 2.59
2018-04-30 12:00 | 2546 | 26.785 | 0.1069 | 0.007 | 3.22 | 1.139 | 32.6 | 54.1 | 2.11
2018-05-01 12:00 | 2054 | 38.828 | 0.1115 | 0.007 | 2.82 | 1.335 | 33.9 | 54.8 | 0.29
2018-05-02 12:00 | 1984 | 50.835 | 0.1104 | 0.004 | 2.71 | 1.386 | 34.5 | 57.9 | 0
2018-05-03 12:00 | 7640 | 277.89 | 0.6824 | 0.145 | 2.93 | 2.438 | 22.5 | 34.5 | 2.8
2018-05-04 04:00 | 19180 | 204.23 | 0.606 | 0.156 | 3.75 | 2.279 | 19.9 | 29.5 | 4.25
2018-05-04 12:00 | 16920 | 205.88 | 0.5985 | 0.11 | 4.06 | 1.98 | 19.4 | 27.7 | 4.57
2018-05-04 20:00 | 14780 | 167.29 | 0.5057 | 0.092 | 4.29 | 2.062 | 19.5 | 28.7 | 4.89
2018-05-05 04:00 | 14950 | 114.13 | 0.3665 | 0.069 | 4.38 | 1.816 | 24.4 | 37.4 | 4.47
2018-05-05 12:00 | 15100 | 178.77 | 0.4006 | 0.071 | 3.99 | 1.736 | 20.5 | 31.2 | 4.56
2018-05-06 12:00 | 11050 | 147.05 | 0.3824 | 0.076 | 3.53 | 1.473 | 20.2 | 31.5 | 4.52
2018-05-07 04:00 | 9164 | 71.126 | 0.2588 | 0.076 | 3.25 | 1.032 | 27 | 38.7 | 3.84
2018-05-07 09:50 | 8876 | 63.19 | 0.2548 | 0.08 | 3.22 | 1.179 | 27.8 | 40.2 | 3.91
2018-05-07 12:00 | 8780 | 62.753 | 0.2415 | 0.065 | 3.02 | 1.469 | 27.3 | 39.3 | 3.78
2018-05-08 12:00 | 8175 | 91.469 | 0.3466 | 0.122 | 3.5 | 2.026 | 24 | 35.3 | 5.12
2018-05-09 12:00 | 6738 | 65.493 | 0.2958 | 0.117 | 3.42 | 1.507 | 24.4 | 36.5 | 5.08
2018-05-10 12:00 | 5890 | 52.884 | 0.2625 | 0.112 | 3.11 | 1.299 | 24.7 | 36.7 | 5.07
2018-05-11 12:00 | 4742 | 58.272 | 0.2382 | 0.092 | 2.84 | 1.41 | 25.3 | 38.8 | 4.74
2018-05-12 12:00 | 3577 | 41.269 | 0.2089 | 0.077 | 2.65 | 1.228 | 25.6 | 38.7 | 4.64
2018-05-13 12:00 | 3703 | 59.793 | 0.2481 | 0.07 | 2.74 | 1.292 | 24.6 | 36.3 | 4.62
2018-05-14 04:00 | 4706 | 52.783 | 0.2141 | 0.053 | 3.32 | 1.057 | 25.6 | 40.2 | 4.83
2018-05-14 09:50 | 4706 | 59.555 | 0.2015 | 0.064 | 3.33 | 1.175 | 26 | 41.4 | 4.92
2018-05-14 12:00 | 4886 | 91.8 | 0.2741 | 0.048 | 2.73 | 1.423 | 24.5 | 39.7 | 4.74
2018-05-14 20:00 | 6130 | 147 | 0.3606 | 0.039 | 3.41 | 1.765 | 21.4 | 35 | 5.04
2018-05-15 04:00 | 8639 | 126.6 | 0.3676 | 0.037 | 4.6 | 1.683 | 19.8 | 31.5 | 5.88
2018-05-15 12:00 | 10500 | 125.8 | 0.3657 | 0.048 | 4.41 | 1.855 | 20.3 | 31.5 | 5.98
2018-05-15 20:00 | 10400 | 145.3 | 0.4033 | 0.055 | 4.45 | 2.044 | 19 | 29.4 | 6.12
2018-05-16 04:00 | 9975 | 104.8 | 0.3439 | 0.051 | 4.4 | 1.771 | 20.6 | 32.7 | 6.07
2018-05-16 12:00 | 9750 | 87.9 | 0.3022 | 0.038 | 4.03 | 1.519 | 23.1 | 35.7 | 5.62
2018-05-16 20:00 | 9309 | 72.2 | 0.2459 | 0.031 | 3.79 | 1.393 | 26 | 40.6 | 5.28
2018-05-17 04:00 | 9407 | 64.5 | 0.2284 | 0.046 | 3.86 | 1.356 | 26.3 | 41.8 | 5.46
2018-05-17 12:00 | 9750 | 86.5 | 0.2761 | 0.041 | 3.42 | 1.24 | 25.6 | 39.9 | 5.32
2018-05-17 20:00 | 9407 | 95.5 | 0.2893 | 0.052 | 3.2 | 1.448 | 25.4 | 39 | 5.1
2018-05-18 04:00 | 8924 | 78.8 | 0.2754 | 0.055 | 3.11 | 1.359 | 25.1 | 39.5 | 5.1
2018-05-18 12:00 | 8040 | 87.5 | 0.2763 | 0.052 | 2.98 | 1.289 | 26.2 | 40.3 | 4.91
2018-05-19 12:00 | 8085 | 63.2 | 0.2171 | 0.047 | 2.64 | 1.121 | 28.1 | 41.5 | 4.68
2018-05-20 12:00 | 9840 | 67.4 | 0.248 | 0.072 | 3.06 | 1.218 | 24.6 | 37 | 5.23
2018-05-21 12:00 | 8828 | 75.3 | 0.244 | 0.041 | 2.78 | 1.22 | 22.7 | 35.5 | 5.3
2018-05-21 13:24 | 8780 | 66.5 | 0.2349 | 0.065 | 2.73 | 1.311 | 23.3 | 35.9 | 5.41
2018-05-21 20:00 | 8545 | 79.075 | 0.242 | 0.075 | 3.18 | 1.186 | 23.2 | 34.8 | 5.64
2018-05-22 04:00 | 8130 | 66.549 | 0.221 | 0.071 | 3.15 | 1.138 | 22.9 | 34.5 | 5.7
2018-05-22 12:00 | 7552 | 66.381 | 0.204 | 0.071 | 3.13 | 1.124 | 23.5 | 35.2 | 5.61
2018-05-22 20:00 | 7162 | 71.274 | 0.211 | 0.071 | 3.26 | 1.414 | 24.3 | 36.5 | 5.56
2018-05-23 20:00 | 5694 | 43.876 | 0.175 | 0.065 | 3.16 | 0.997 | 25.2 | 39.3 | 5.3
2018-05-24 20:00 | 5694 | 44.528 | 0.176 | 0.054 | 3.29 | 1.063 | 24.8 | 38 | 5.54
2018-05-25 04:00 | 6050 | 212.17 | 0.356 | 0.056 | 3.29 | 1.405 | 25.8 | 40.1 | 5.38
2018-05-25 12:00 | 6170 | 48.169 | 0.186 | 0.059 | 2.87 | 1.205 | 27 | 40.5 | 5.27
2018-05-25 20:00 | 5890 | 39.246 | 0.175 | 0.046 | 2.72 | 1.189 | 26.1 | 38.4 | 5.05
2018-05-26 20:00 | 4636 | 43.18 | 0.174 | 0.065 | 3.03 | 1.004 | 25.6 | 36.6 | 5.58
2018-05-27 20:00 | 3802 | 42.044 | 0.168 | 0.057 | 3.54 | 1.126 | 27.9 | 42.7 | 5.28
2018-05-28 04:00 | 3515 | 37.371 | 0.165 | 0.054 | 3.55 | 0.949 | 27.9 | 42 | 5.14
2018-05-28 11:30 | 3736 | 34.348 | 0.162 | 0.049 | 3.63 | 1.043 | 28.8 | 43.4 | 5.19
2018-05-28 12:00 | 3868 | 44.586 | 0.1723 | 0.042 | 3.41 | 1.42 | 29.2 | 60.7 | 5.02
2018-05-29 12:00 | 3639 | 45.28 | 0.1726 | 0.017 | 2.47 | 1.453 | 31 | 62.7 | 4.2
2018-05-30 12:00 | 3150 | 65.605 | 0.1974 | 0.026 | 2.48 | 1.406 | 28.1 | 56.4 | 4.45
2018-05-31 12:00 | 2420 | 49.773 | 0.1753 | 0.037 | 2.39 | 1.281 | 28.5 | 56.6 | 4.68
2018-06-01 12:00 | 2054 | 35.792 | 0.1506 | 0.038 | 2.15 | 1.251 | 30.7 | 60 | 4.04
2018-06-02 12:00 | 2780 | 34.482 | 0.1605 | 0.047 | 2.3 | 1.255 | 31 | 60.1 | 4.14
2018-06-02 20:00 | 3484 | 38.91 | 0.1684 | 0.04 | 2.3 | 1.175 | 31.4 | 61 | 4.05
2018-06-03 04:00 | 3901 | 36.63 | 0.1492 | 0.038 | 2.34 | 0.969 | 32.3 | 63.5 | 4.22
2018-06-03 12:00 | 4033 | 39.062 | 0.1594 | 0.045 | 1.98 | 1.232 | 32.8 | 61.3 | 3.99
2018-06-04 04:00 | 3330 | 37.061 | 0.1543 | 0.031 | 2.59 | 1.373 | 31.4 | 58.3 | 2.96
2018-06-04 09:15 | 3210 | 34.018 | 0.1436 | 0.033 | 2.41 | 1.216 | 32.9 | 58.7 | 2.79
2018-06-04 12:00 | 3150 | 38.127 | 0.1675 | 0.046 | 3 | 0.962 | 32 | 45.1 | 3
2018-06-05 12:00 | 2102 | 38.933 | 0.1609 | 0.038 | 2.37 | 1.021 | 32 | 45.5 | 2.56
2018-06-06 12:00 | 1590 | 65.395 | 0.1964 | 0.034 | 2.08 | 1.226 | 31.5 | 43.3 | 2
2018-06-07 12:00 | 2007 | 39.121 | 0.1783 | 0.052 | 2.79 | 1.121 | 32.7 | 45 | 3.77
2018-06-08 12:00 | 1915 | 38.727 | 0.1937 | 0.052 | 3.26 | 1.052 | 35.4 | 45.9 | 4.63
2018-06-09 12:00 | 2198 | 44.4 | 0.1673 | 0.015 | 2.78 | 1.074 | 35.8 | 47 | 2.62
2018-06-10 12:00 | 2754 | 55 | 0.168 | 0.141 | 2.42 | 0.959 | 35.7 | 47.2 | 2.76
2018-06-10 20:00 | 5318 | 69.9 | 0.213 | 0.015 | 3.6 | 1.306 | 33.2 | 45.3 | 2.62
2018-06-11 04:00 | 10300 | 117.1 | 0.293 | 0.038 | 6.79 | 1.832 | 27.6 | 38.1 | 4.38
2018-06-11 08:20 | 11350 | 107.88 | 0.2751 | 0.04 | 7.97 | 1.563 | 27.9 | 39.7 | 5.35
2018-06-11 12:00 | 11650 | 110.2 | 0.298 | 0.07 | 8.56 | 2.443 | 28.9 | 41.4 | 6.66
2018-06-11 20:00 | 15050 | 120.2 | 0.299 | 0.048 | 8.6 | 2.585 | 28.3 | 39.8 | 7.04
2018-06-12 04:00 | 18600 | 126.28 | 0.287 | 0.058 | 8.3 | 1.867 | 38.1 | 54.3 | 7.1
2018-06-12 12:00 | 20260 | 188.79 | 0.381 | 0.087 | 11.44 | 2.115 | 30.7 | 43.9 | 7.91
2018-06-12 20:00 | 17840 | 176.47 | 0.394 | 0.072 | 13.13 | 2.168 | 26.1 | 36.1 | 8.72
2018-06-13 04:00 | 18400 | 153.69 | 0.367 | 0.1 | 13.4 | 1.507 | 21.3 | 31.1 | 8.98
2018-06-13 12:00 | 18020 | 148 | 0.374 | 0.093 | 12.55 | 2.179 | 18.5 | 27.7 | 8.66
2018-06-13 20:00 | 15940 | 125.67 | 0.335 | 0.094 | 12.4 | 1.395 | 18.3 | 27.7 | 8.96
2018-06-14 04:00 | 13200 | 89.887 | 0.282 | 0.098 | 12.29 | 1.652 | 19 | 28.7 | 9.16
2018-06-14 12:00 | 12150 | 86.206 | 0.267 | 0.078 | 12.15 | 1.927 | 20.2 | 29.3 | 9.29
2018-06-15 12:00 | 8130 | 62.893 | 0.229 | 0.091 | 11.61 | 1.493 | 20.4 | 29.7 | 9.35
2018-06-16 12:00 | 6250 | 66 | 0.226 | 0.088 | 12.28 | 1.569 | 23 | 30.7 | 9.22
2018-06-17 12:00 | 2920 | 44.488 | 0.21 | 0.097 | 12.08 | 1.625 | 22.5 | 31.3 | 9.44
2018-06-18 04:00 | 2270 | 35.11 | 0.193 | 0.08 | 11.3 | 1.388 | 23.1 | 32.4 | 9.37
2018-06-18 09:07 | 2295 | 36.265 | 0.199 | 0.087 | 11.38 | 1.335 | 23.7 | 33.3 | 9.38
2018-06-18 12:00 | 2345 | 40.9 | 0.2113 | 0.063 | 11.04 | 1.352 | 23.7 | 76 | 8.64
2018-06-19 12:00 | 2198 | 46.9 | 0.2108 | 0.062 | 10.49 | 1.501 | 24.8 | 77 | 8.38
2018-06-20 12:00 | 1779 | 48.7 | 0.2259 | 0.072 | 9.88 | 1.588 | 25.2 | 79.8 | 8.05
2018-06-21 12:00 | 2520 | 50 | 0.2171 | 0.074 | 9.43 | 1.556 | 25.7 | 80.7 | 7.94
2018-06-22 12:00 | 4297 | 65.9 | 0.2363 | 0.068 | 7.04 | 1.697 | 28.3 | 90.2 | 7.03
2018-06-23 04:00 | 18650 | 101.3 | 0.2781 | 0.05 | 5.99 | 1.441 | 29.7 | 92.8 | 6.56
2018-06-23 12:00 | 26210 | 243.8 | 0.5091 | 0.085 | 7.05 | 2.099 | 29.3 | 89.6 | 6.54
2018-06-23 20:00 | 29330 | 272.1 | 0.5397 | 0.079 | 8.4 | 2.511 | 24.3 | 81.6 | 7.02
2018-06-24 04:00 | 31010 | 285.7 | 0.5446 | 0.088 | 9.5 | 1.563 | 19.6 | 61.6 | 7.76
2018-06-24 12:00 | 31360 | 271.4 | 0.5505 | 0.089 | 9.88 | 2.097 | 17 | 51.6 | 8.09
2018-06-24 20:00 | 29960 | 216.7 | 0.4996 | 0.105 | 9.87 | 2.272 | 16 | 50.9 | 8.36
2018-06-25 04:00 | 28700 | 183 | 0.4385 | 0.104 | 9.4 | 1.96 | 14.7 | 47.4 | 8.29
2018-06-25 09:10 | 27580 | 153.4 | 0.4343 | 0.118 | 9.48 | 1.764 | 14.6 | 46.1 | 8.58
2018-06-25 12:00 | 26700 | 177.06 | 0.4129 | 0.11 | 9.13 | 1.756 | 14.9 | 21.3 | 8.67
2018-06-26 12:00 | 20260 | 199.3 | 0.4303 | 0.126 | 8.69 | 1.456 | 14.7 | 21.6 | 8.72
2018-06-27 12:00 | 11300 | 99.156 | 0.3 | 0.116 | 8.62 | 1.022 | 15.4 | 23.8 | 8.62
2018-06-28 12:00 | 6654 | 382.87 | 0.6198 | 0.09 | 8.81 | 1.547 | 15.4 | 26.5 | 8.69
2018-06-29 12:00 | 7728 | 44.316 | 0.2353 | 0.105 | 8.61 | 1.144 | 16.9 | 27.3 | 9.09
2018-06-30 12:00 | 6290 | 59.243 | 0.2334 | 0.1 | 8.32 | 1.096 | 18.6 | 30.1 | 8.93
2018-07-01 12:00 | 4099 | 50.101 | 0.2189 | 0.097 | 7.91 | 1.072 | 19.9 | 32 | 9.01
2018-07-02 04:00 | 2864 | 33.356 | 0.1966 | 0.087 | 7.41 | 0.98 | 20.1 | 31.9 | 8.36
2018-07-02 09:45 | 2598 | 45.146 | 0.2175 | 0.09 | 7.49 | 0.993 | 20.8 | 32.8 | 8.59
2018-07-02 12:00 | 2572 | 39.492 | 0.212 | 0.091 | 8.27 | 1.103 | 20.9 | 33.3 | 8.52
2018-07-03 12:00 | 2102 | 37.524 | 0.209 | 0.079 | 7.77 | 1.561 | 21.8 | 33.6 | 8.07
2018-07-04 12:00 | 2150 | 37.834 | 0.2 | 0.073 | 7.48 | 1.476 | 22.5 | 35.1 | 7.67
2018-07-05 12:00 | 1422 | 29.927 | 0.231 | 0.063 | 6.69 | 2.094 | 23.2 | 35 | 6.97
2018-07-06 12:00 | 1422 | 31.018 | 0.191 | 0.045 | 6.49 | 1.854 | 23.8 | 36.1 | 6.14
2018-07-07 12:00 | 1122 | 74.585 | 0.207 | 0.032 | 6.33 | 1.739 | 24.3 | 37.8 | 5.71
2018-07-08 12:00 | 1611 | 41.86 | 0.174 | 0.05 | 6.47 | 1.562 | 25.3 | 38.8 | 6.48
2018-07-09 04:00 | 1590 | 24.882 | 0.158 | 0.05 | 6.27 | 1.497 | 25.8 | 39.6 | 6.47
2018-07-09 09:16 | 1590 | 16.634 | 0.149 | 0.068 | 6.17 | 1.291 | 26 | 39 | 6.49
2018-07-09 12:00 | 1527 | 23.672 | 0.1598 | 0.072 | 5.46 | 1.145 | 26.4 | 38.8 | 6.16
2018-07-10 12:00 | 895.4 | 26.229 | 0.1566 | 0.063 | 5.06 | 1.114 | 26.9 | 40 | 5.46
2018-07-11 12:00 | 1054 | 32.587 | 0.1579 | 0.045 | 4.35 | 1.269 | 27.5 | 40.7 | 4.64
2018-07-12 12:00 | 754 | 42.345 | 0.1428 | 0.023 | 3.83 | 1.342 | 28.7 | 42.2 | 4.07
2018-07-13 12:00 | 718.8 | 39.399 | 0.1354 | 0.002 | 3.12 | 1.559 | 29.2 | 42.7 | 3.22
2018-07-14 12:00 | 613.5 | 34.572 | 0.1133 | 0.001 | 2.58 | 1.425 | 29.8 | 43.4 | 2.54
2018-07-15 12:00 | 578.5 | 29.703 | 0.1059 | 0 | 2.21 | 1.335 | 31 | 45 | 2.4
2018-07-16 12:00 | 543.5 | 37.258 | 0.1302 | 0.001 | 1.64 | 1.612 | 31.4 | 45 | 2.27
2018-07-16 13:05 | 526 | 32.936 | 0.1146 | 0.003 | 1.7 | 1.184 | 32.5 | 46.5 | 2.43
2018-07-16 20:00 | 578.5 | 28.6 | 0.145 | 0.003 | 1.71 | 1.758 | 31.9 | 44.4 | 2.45
2018-07-17 20:00 | 771.6 | 44.5 | 0.175 | 0.005 | 1.36 | 1.862 | 32.3 | 44 | 2.74
2018-07-18 20:00 | 432.2 | 36 | 0.184 | 0.001 | 0.9 | 2.111 | 33.2 | 45.2 | 2.63
2018-07-19 20:00 | 388.1 | 54.1 | 0.219 | 0.002 | 0.65 | 2.281 | 33.7 | 45.3 | 2.42
2018-07-20 20:00 | 476.3 | 36.9 | 0.209 | 0.004 | 0.46 | 2.344 | 34.9 | 47.6 | 2.06
2018-07-21 20:00 | 931 | 44.9 | 0.216 | 0.005 | 0.29 | 1.869 | 34.6 | 47.6 | 0.72
2018-07-22 20:00 | 683.6 | 52 | 0.212 | 0.003 | 0.49 | 2.219 | 34.6 | 45.5 | 0.14
2018-07-23 04:00 | 1002.2 | 34.9 | 0.179 | 0.002 | 0.5 | 2.028 | 35.5 | 45.8 | 0.01
2018-07-23 09:10 | 1139 | 38.9 | 0.183 | 0.002 | 0.44 | 2.321 | 36 | 46.7 | 0.01
2018-07-23 12:00 | 1380 | 42.49 | 0.206 | 0.002 | 0.44 | 2.166 | 35.9 | 45.6 | 0.08
2018-07-24 12:00 | 1800 | 33.723 | 0.197 | 0.011 | 0.51 | 1.809 | 38 | 47.8 | 0.1
2018-07-25 12:00 | 1304 | 93.298 | 0.27 | 0.021 | 0.1 | 1.795 | 41.6 | 49.6 | 0.24
2018-07-26 12:00 | 1139 | 27.759 | 0.191 | 0.018 | 0 | 1.44 | 43.9 | 52 | 0.55
2018-07-27 12:00 | 1002.2 | 30.687 | 0.187 | 0.015 | 0 | 1.314 | 45.7 | 54.9 | 0.37
2018-07-28 12:00 | 683.6 | 21.854 | 0.183 | 0.018 | 0 | 1.419 | 46.9 | 56 | 0.35
2018-07-29 12:00 | 666 | 34.188 | 0.226 | 0.029 | 0.03 | 1.44 | 47.6 | 57.3 | 0.44
2018-07-30 04:00 | 631 | 33.715 | 0.166 | 0.011 | 0 | 1.208 | 48.4 | 58.5 | 0.25
2018-07-30 09:22 | 613.5 | 34.188 | 0.141 | 0.007 | 0 | 1.321 | 49.7 | 60 | 0.26
2018-07-30 12:00 | 613.5 | 35.1 | 0.2763 | 0.056 | 0 | 1.909 | 48.6 | 69 | 0.26
2018-07-31 12:00 | 543.5 | 53 | 0.3454 | 0.065 | 0 | 2.449 | 49 | 69.3 | 0.35
2018-08-01 12:00 | 806.8 | 37.5 | 0.2489 | 0.052 | 0 | 1.646 | 48.9 | 68.8 | 0.22
2018-08-02 12:00 | 966.6 | 39.1 | 0.2429 | 0.054 | 0 | 1.614 | 50.4 | 69.1 | 0.22
2018-08-03 12:00 | 1105 | 46.7 | 0.2744 | 0.053 | 0 | 1.832 | 54.1 | 70.7 | 0.26
2018-08-04 12:00 | 736.4 | 55.3 | 0.2231 | 0.03 | 0.03 | 1.54 | 53.8 | 68.5 | 0.34
2018-08-05 12:00 | 789.2 | 25 | 0.1645 | 0.006 | 0 | 1.418 | 50.4 | 63.8 | 0.29
2018-08-06 04:00 | 701.2 | 31.9 | 0.158 | 0.007 | 0 | 1.265 | 48 | 59.2 | 0.29
2018-08-06 09:13 | 683.6 | 42 | 0.1619 | 0.003 | 0 | 1.292 | 49.1 | 60.9 | 0.35
2018-08-06 12:00 | 683.6 | 41.311 | 0.168 | 0.011 | 0.18 | 1.337 | 49.1 | 51.8 | 0.35
2018-08-07 12:00 | 1071 | 61.643 | 0.1933 | 0.029 | 0.23 | 1.236 | 47.5 | 49.1 | 0.64
2018-08-08 12:00 | 754 | 28.018 | 0.1664 | 0.023 | 0 | 1.334 | 46.6 | 48.2 | 0.61
2018-08-09 12:00 | 1190 | 44.472 | 0.1802 | 0.016 | 0 | 1.425 | 47.4 | 50 | 0.58
2018-08-10 12:00 | 1342 | 36.255 | 0.2001 | 0.034 | 0 | 1.5 | 49.1 | 53.9 | 0.72
2018-08-11 12:00 | 1139 | 43.29 | 0.1632 | 0.027 | 0.27 | 1.244 | 50.8 | 56 | 0.82
2018-08-12 12:00 | 1247 | 35.897 | 0.1625 | 0.007 | 0.16 | 1.469 | 51 | 56.9 | 0.74
2018-08-13 04:00 | 1737 | 44.253 | 0.1715 | 0.003 | 0.16 | 1.462 | 54.3 | 65.2 | 0.51
2018-08-13 09:20 | 1823 | 31.511 | 0.1449 | -0.001 | 0.16 | 1.255 | 54.2 | 60.8 | 0.44
2018-08-21 12:00 | 2920 | 54.902 | 0.223 | 0.018 | 0.43 | 1.176 | 45.3 | 59.4 | 3.21
2018-08-21 20:00 | 3150 | 68.136 | 0.237 | 0.044 | 0.78 | 1.197 | 41.2 | 51.9 | 5.08
2018-08-22 04:00 | 3639 | 66.276 | 0.246 | 0.056 | 1.24 | 1.361 | 44.9 | 52.4 | 5.97
2018-08-22 12:00 | 7552 | 87.044 | 0.282 | 0.054 | 1.73 | 1.328 | 40.6 | 51.5 | 6.09
2018-08-22 20:00 | 10400 | 85.144 | 0.269 | 0.038 | 1.02 | 1.448 | 44.1 | 56.3 | 4.63
2018-08-23 04:00 | 9068 | 82.978 | 0.299 | 0.059 | 1.14 | 1.333 | 36.3 | 46.4 | 5.68
2018-08-23 12:00 | 8451 | 83.333 | 0.323 | 0.099 | 1.68 | 1.247 | 42.1 | 53.5 | 7.01
2018-08-24 12:00 | 4922 | 79.729 | 0.323 | 0.1 | 1.34 | 1.095 | 22.3 | 28.5 | 7.24
2018-08-25 12:00 | 3639 | 71.138 | 0.317 | 0.099 | 1.32 | 1.143 | 18.4 | 25.4 | 7.43
2018-08-26 12:00 | 3330 | 69.925 | 0.335 | 0.111 | 1.46 | 1.041 | 17.1 | 24.6 | 7.64
2018-08-27 04:00 | 4132 | 61.017 | 0.334 | 0.14 | 2.06 | 1.091 | 18.2 | 30.9 | 8.11
2018-08-27 07:20 | 4066 | 56.47 | 0.333 | 0.141 | 1.96 | 1.036 | 18.8 | 26.8 | 8.17
2018-08-27 12:00 | 3736 | 65.155 | 0.357 | 0.13 | 2.19 | 1.151 | 18.9 | 28 | 8.25
2018-08-28 12:00 | 3120 | 66.07 | 0.342 | 0.16 | 1.95 | 1.017 | 20.6 | 29.6 | 8.58
2018-08-29 12:00 | 2222 | 57.79 | 0.315 | 0.182 | 1.87 | 1.079 | 27.4 | 36.1 | 8.45
2018-08-30 12:00 | 2295 | 94.011 | 0.334 | 0.183 | 1.55 | 1.344 | 25.5 | 33.2 | 8.25
2018-08-31 12:00 | 2078 | 55.704 | 0.304 | 0.106 | 1.29 | 0.928 | 21.8 | 28.5 | 7.72
2018-09-01 12:00 | 1422 | 41.086 | 0.285 | 0.109 | 1.17 | 1.083 | 21.3 | 27.8 | 7.61
2018-09-02 12:00 | 1071 | 38.637 | 0.269 | 0.099 | 1.14 | 1.134 | 22.2 | 28.9 | 7.78
2018-09-03 04:00 | 966.6 | 42.838 | 0.241 | 0.076 | 0.89 | 1 | 22.1 | 28.7 | 7.31
2018-09-03 08:17 | 948.8 | 26.727 | 0.216 | 0.075 | 0.96 | 1.07 | 22.9 | 29.5 | 7.67
2018-09-03 12:00 | 966.6 | 36.75 | 0.243 | 0.069 | 0.8 | 1.229 | 21.9 | 28.3 | 7.46
2018-09-04 12:00 | 913.2 | 47.988 | 0.2286 | 0.057 | 0.77 | 1.272 | 22.2 | 29.1 | 7.55
2018-09-05 12:00 | 1156 | 40.575 | 0.3023 | 0.062 | 0.59 | 1.593 | 22.1 | 29.4 | 7.22
2018-09-06 12:00 | 1020 | 42.272 | 0.2169 | 0.051 | 0.54 | 1.313 | 22.9 | 30.2 | 7.35
2018-09-07 12:00 | 718.8 | 41.066 | 0.2199 | 0.043 | 0.42 | 1.457 | 22 | 28.3 | 6.84
2018-09-08 12:00 | 701.2 | 40.322 | 0.2176 | 0.051 | 0.5 | 1.217 | 22.3 | 29.2 | 7.07
2018-09-08 20:00 | 771.6 | 37.254 | 0.1892 | 0.053 | 0.52 | 1.072 | 22.2 | 28.4 | 6.97
2018-09-09 04:00 | 2222 | 44.811 | 0.1883 | 0.052 | 0.64 | 1.037 | 21.8 | 28.5 | 7.1
2018-09-09 12:00 | 2345 | 41.218 | 0.2044 | 0.083 | 0.78 | 0.95 | 22.3 | 29.2 | 7.64
2018-09-09 20:00 | 2222 | 38.374 | 0.2 | 0.079 | 0.76 | 1.037 | 22.1 | 28.4 | 7.56
2018-09-10 04:00 | 1485 | 31.683 | 0.1906 | 0.087 | 0.77 | 1.017 | 22.7 | 28.9 | 7.71
2018-09-10 09:41 | 1247 | 24.444 | 0.1673 | 0.085 | 0.79 | 0.902 | 23.8 | 30.4 | 7.85
2018-09-10 12:00 | 1380 | 29.64 | 0.1926 | 0.089 | 0.81 | 1.104 | 24 | 32.2 | 7.93
2018-09-11 12:00 | 1228 | 29.274 | 0.1931 | 0.09 | 0.91 | 1.134 | 24.4 | 32.6 | 7.81
2018-09-12 12:00 | 2246 | 36.399 | 0.2003 | 0.083 | 0.68 | 1.223 | 28 | 44.8 | 7.35
2018-09-13 12:00 | 1569 | 35.441 | 0.2185 | 0.09 | 0.8 | 1.217 | 31.6 | 42 | 7.38
2018-09-14 12:00 | 1823 | 44.29 | 0.221 | 0.077 | 0.91 | 1.265 | 32.2 | 43.8 | 7.7
2018-09-15 12:00 | 1342 | 53.12 | 0.2263 | 0.052 | 0.79 | 1.252 | 35.5 | 47.4 | 7.76
2018-09-16 12:00 | 1380 | 68.153 | 0.2197 | 0.028 | 0.55 | 1.511 | 34.6 | 47.6 | 7.34
2018-09-17 09:47 | 1323 | 24.627 | 0.1526 | 0.021 | 0.48 | 1.142 | 36.4 | 49.7 | 7.31
2018-09-17 12:00 | 1156 | 52.139 | 0.2057 | 0.044 | 0.53 | 1.181 | 36.6 | 46.9 | 6.94
2018-09-18 12:00 | 948.8 | 77.498 | 0.2106 | 0.014 | 0.26 | 1.443 | 42 | 52.9 | 5.73
2018-09-19 12:00 | 895.4 | 74.779 | 0.195 | 0.002 | 0.19 | 1.278 | 45.3 | 56.5 | 5.13
2018-09-20 12:00 | 842 | 41.143 | 0.1428 | 0.006 | 0.09 | 1.141 | 48.1 | 58.8 | 4.62
2018-09-21 12:00 | 824.4 | 54.036 | 0.1545 | 0.006 | 0.1 | 1.033 | 52.7 | 63.3 | 4.39
2018-09-22 12:00 | 287 | 51.126 | 0.1634 | 0.01 | 0.16 | 1.175 | 56.3 | 66.8 | 4.45
2018-09-23 12:00 | 446.9 | 45.454 | 0.1537 | 0.007 | 0.17 | 1.014 | 57.4 | 68.5 | 4.39
2018-09-24 04:00 | 358.7 | 64.011 | 0.1763 | 0.005 | 0.14 | 1.039 | 59.3 | 70.1 | 4.21
2018-09-24 09:20 | 508.5 | 26.623 | 0.1087 | 0.007 | 0.12 | 0.868 | 60.4 | 71.2 | 4.35
2018-09-24 12:00 | 491 | 64.476 | 0.1708 | 0.007 | 0.11 | 0.963 | 58.5 | 73.4 | 4.13
2018-09-25 12:00 | 666 | 66.401 | 0.1805 | 0.023 | 0.17 | 1.102 | 58.4 | 72.9 | 4.17
2018-09-26 12:00 | 631 | 32.41 | 0.1482 | 0.014 | 0.3 | 0.923 | 61.1 | 76.9 | 4.34
2018-09-27 12:00 | 683.6 | 33.099 | 0.1535 | 0.02 | 0.29 | 0.975 | 61.1 | 75.6 | 4.21
2018-09-28 12:00 | 1695 | 39.473 | 0.1725 | 0.022 | 0.2 | 1.113 | 61.3 | 76.1 | 4.11
2018-09-29 12:00 | 1401 | 33.887 | 0.1779 | 0.035 | 0.41 | 0.963 | 59.6 | 82.7 | 4.22
2018-09-30 12:00 | 1674 | 41.29 | 0.2014 | 0.035 | 0.51 | 1.072 | 53.2 | 65.8 | 4.33
2018-10-01 04:00 | 1173 | 42.539 | 0.1942 | 0.023 | 0.56 | 1.125 | 51.4 | 62.1 | 4.47
2018-10-01 09:20 | 1105 | 25.77 | 0.1655 | 0.024 | 0.6 | 1.116 | 51.9 | 62.6 | 4.8
2018-10-01 12:00 | 1105 | 35.668 | 0.184 | 0.039 | 0.01 | 1.078 | 51.4 | 46.5 | 4.94
2018-10-02 12:00 | 1139 | 57.577 | 0.217 | 0.036 | 0.01 | 1.387 | 49.8 | 44.6 | 5.4
2018-10-03 12:00 | 1105 | 31.637 | 0.231 | 0.049 | 0.01 | 1.539 | 49 | 44.4 | 5.97
2018-10-04 12:00 | 1173 | 40.074 | 0.207 | 0.046 | 0.01 | 1.408 | 49.6 | 44.4 | 6.18
2018-10-05 12:00 | 948.8 | 39.82 | 0.201 | 0.05 | 0.01 | 1.139 | 50.7 | 45.3 | 6.59
2018-10-06 12:00 | 1323 | 24.144 | 0.199 | 0.051 | 0.01 | 1.231 | 51 | 45.9 | 6.43
2018-10-07 12:00 | 1800 | 28.037 | 0.185 | 0.049 | 0.01 | 0.979 | 51.3 | 47.3 | 6.58
2018-10-07 20:00 | 2345 | 37.735 | 0.191 | 0.064 | 0.01 | 1.127 | 52.8 | 41 | 6.87
2018-10-08 04:00 | 3060 | 41.587 | 0.2 | 0.069 | 0.02 | 1.023 | 53.2 | 51.4 | 7.2
2018-10-08 11:36 | 3515 | 32.994 | 0.176 | 0.07 | 0.02 | 1.906 | 56.4 | 53.2 | 7.16
2018-10-08 12:00 | 3180 | 48.046 | 0.208 | 0.076 | 1.31 | 1.057 | 56 | 69 | 6.87
2018-10-09 12:00 | 3453 | 59.419 | 0.24 | 0.061 | 1.75 | 1.218 | 60.5 | 78.3 | 5.47
2018-10-10 12:00 | 3032 | 67.942 | 0.292 | 0.102 | 2.34 | 1.04 | 52.2 | 64.6 | 6.43
2018-10-11 12:00 | 2808 | 54.93 | 0.355 | 0.162 | 3.48 | 1.187 | 33.4 | 42 | 7.07
2018-10-12 12:00 | 2892 | 43.478 | 0.363 | 0.191 | 4.39 | 1.337 | 27.6 | 34.9 | 7.91
2018-10-13 12:00 | 2546 | 43.591 | 0.366 | 0.193 | 4.36 | 1.29 | 27.8 | 36.1 | 8.38
2018-10-14 12:00 | 2546 | 41.125 | 0.359 | 0.178 | 4.53 | 1.352 | 27.9 | 37.2 | 8.91
2018-10-15 04:00 | 2546 | 44.49 | 0.349 | 0.172 | 4.26 | 1.142 | 27.5 | 37.3 | 8.52
2018-10-15 09:38 | 2546 | 32.697 | 0.325 | 0.18 | 4.35 | 1.264 | 28.9 | 39.5 | 8.78
2018-10-15 12:00 | 2572 | 45.516 | 0.3172 | 0.178 | 4.17 | 1.025 | 29.2 | 41.3 | 8.7
2018-10-16 12:00 | 3004 | 60.191 | 0.3295 | 0.167 | 3.54 | 1.036 | 28.2 | 39.3 | 8.53
2018-10-17 12:00 | 2030 | 52.11 | 0.3177 | 0.166 | 3.24 | 0.909 | 26.6 | 37.2 | 8.09
2018-10-18 12:00 | 2520 | 33.887 | 0.2844 | 0.17 | 3.04 | 0.866 | 27.3 | 37.6 | 8.18
2018-10-19 12:00 | 1961 | 43.692 | 0.291 | 0.16 | 2.82 | 0.981 | 27.6 | 39.1 | 8.22
2018-10-20 12:00 | 1892 | 39.656 | 0.2718 | 0.137 | 2.7 | 0.91 | 28.8 | 41.2 | 8.33
2018-10-21 12:00 | 1674 | 29.093 | 0.2504 | 0.131 | 2.64 | 0.972 | 29.8 | 41.7 | 8.26
2018-10-22 04:00 | 1611 | 20.661 | 0.2377 | 0.133 | 2.58 | 0.743 | 30.7 | 43.2 | 8.3
2018-10-22 09:25 | 1548 | 22.238 | 0.241 | 0.135 | 2.6 | 0.807 | 31.4 | 44.5 | 8.48
2018-10-22 12:00 | 1632 | 22.109 | 0.2396 | 0.147 | 2.48 | 1.166 | 29.5 | 40.5 | 8.08
2018-10-23 12:00 | 1548 | 18.194 | 0.2275 | 0.121 | 2.48 | 1.069 | 30 | 40.7 | 8.16
2018-10-24 12:00 | 1506 | 17.368 | 0.2201 | 0.114 | 2.36 | 1.086 | 30.5 | 41.2 | 7.87
2018-10-25 12:00 | 1361 | 17.341 | 0.2078 | 0.11 | 2.28 | 1.076 | 31.1 | 41.6 | 7.66
2018-10-26 12:00 | 1173 | 24.079 | 0.2137 | 0.087 | 2.15 | 1.108 | 31.2 | 41.7 | 7.26
2018-10-27 12:00 | 1464 | 14.804 | 0.1861 | 0.081 | 2.09 | 1.078 | 31 | 41.2 | 6.77
2018-10-28 12:00 | 1548 | 12.995 | 0.1758 | 0.074 | 2.01 | 1.022 | 31.3 | 41.3 | 6.73
2018-10-29 04:00 | 1695 | 9.9132 | 0.1645 | 0.072 | 1.94 | 1.093 | 32.1 | 42.3 | 6.88
2018-10-29 09:50 | 1695 | 8.6608 | 0.1584 | 0.059 | 1.99 | 0.907 | 33.4 | 44 | 7
2018-10-29 12:00 | 1695 | 13.925 | 0.1718 | 0.076 | 1.82 | 0.88 | 32.1 | 42 | 7.07
2018-10-30 12:00 | 2270 | 12.281 | 0.1694 | 0.08 | 1.84 | 1.018 | 32.5 | 43.6 | 7.2
2018-10-31 12:00 | 2728 | 17.419 | 0.1735 | 0.084 | 2.16 | 1.407 | 37.1 | 59.6 | 7.9
2018-11-01 12:00 | 2370 | 14.285 | 0.1853 | 0.097 | 2.22 | 0.864 | 38.4 | 50.7 | 8.2
2018-11-01 20:00 | 2420 | 41.57 | 0.2244 | 0.094 | 2.8 | 1.002 | 36.8 | 47.4 | 8
2018-11-02 04:00 | 3032 | 62.761 | 0.3086 | 0.114 | 3.73 | 0.642 | 29 | 38.6 | 7.82
2018-11-02 12:00 | 10450 | 118.5 | 0.4053 | 0.116 | 4.6 | 1.37 | 29.3 | 39.3 | 7.95
2018-11-02 20:00 | 23320 | 136.71 | 0.4522 | 0.199 | 5.35 | 1.507 | 38.3 | 48.5 | 7.22
2018-11-03 04:00 | 28420 | 200.4 | 0.5876 | 0.154 | 5.38 | 1.935 | 32.2 | 41.2 | 6.94
2018-11-03 12:00 | 32370 | 383.97 | 0.872 | 0.193 | 5.42 | 2.863 | 23.3 | 28 | 7.13
2018-11-03 20:00 | 33350 | 376.1 | 0.9203 | 0.171 | 5.43 | 3.006 | 23.8 | 27.6 | 7.3
2018-11-04 04:00 | 32060 | 296.67 | 0.806 | 0.181 | 5.02 | 2.5 | 21.1 | 24.3 | 7.32
2018-11-04 12:00 | 30660 | 206.96 | 0.7275 | 0.192 | 4.7 | 2.074 | 19.9 | 22.6 | 7.15
2018-11-04 20:00 | 29470 | 151.45 | 0.6572 | 0.227 | 4.57 | 1.838 | 19.8 | 22.9 | 7.36
2018-11-05 04:00 | 27060 | 116.6 | 0.6175 | 0.229 | 4.38 | 1.986 | 19.1 | 21.9 | 7.23
2018-11-05 09:27 | 25040 | 101.87 | 0.5909 | 0.247 | 7.39 | 1.59 | 33.4 | 37 | 7.63
2018-11-05 12:00 | 24170 | 126.53 | 0.6171 | 0.252 | 5.1 | 1.712 | 20.3 | 24 | 7.4
2018-11-06 12:00 | 18080 | 94.972 | 0.5822 | 0.244 | 5.08 | 1.552 | 20.6 | 25.8 | 7.46
2018-11-07 12:00 | 13680 | 78.91 | 0.5212 | 0.249 | 5.11 | 1.269 | 21.9 | 28.7 | 7.66
2018-11-08 12:00 | 8040 | 53.664 | 0.4422 | 0.229 | 4.83 | 1.194 | 22.3 | 30.1 | 7.71
2018-11-09 12:00 | 5138 | 37.558 | 0.3964 | 0.213 | 4.77 | 1.197 | 24 | 32.2 | 7.88
2018-11-10 12:00 | 3546 | 36.625 | 0.3683 | 0.201 | 4.8 | 1.166 | 24.9 | 35.1 | 8.15
2018-11-11 12:00 | 3060 | 27.553 | 0.3218 | 0.176 | 4.77 | 0.93 | 26.4 | 39.6 | 8.32
2018-11-12 04:00 | 3240 | 18.828 | 0.2935 | 0.182 | 4.72 | 0.976 | 27.5 | 42.4 | 8.54
2018-11-12 07:43 | 2948 | 14.915 | 0.2768 | 0.208 | 4.77 | 1.013 | 28.3 | 44.5 | 8.8
2018-11-12 12:00 | 3004 | 15.8 | 0.263 | 0.194 | 4.57 | 0.952 | 29.5 | 45.6 | 8.4
2018-11-13 12:00 | 2948 | 13.8 | 0.241 | 0.194 | 4.23 | 0.805 | 30 | 45.9 | 8.5
2018-11-14 12:00 | 2892 | 12.3 | 0.216 | 0.195 | 4.16 | 0.796 | 31.6 | 49.7 | 8.62
2018-11-15 12:00 | 3453 | 12.4 | 0.212 | 0.135 | 4.02 | 0.635 | 32.1 | 50.2 | 8.71
2018-11-16 12:00 | 3004 | 20.8 | 0.209 | 0.131 | 4.02 | 0.729 | 34.3 | 52.7 | 9.17
2018-11-17 12:00 | 3330 | 10.1 | 0.182 | 0.109 | 3.82 | 0.671 | 35.6 | 55.1 | 8.79
2018-11-18 12:00 | 2808 | 9.1 | 0.168 | 0.107 | 3.89 | 0.69 | 38.9 | 61.8 | 8.96
2018-11-19 12:00 | 3330 | 15.3 | 0.163 | 0.096 | 4.47 | 0.713 | 39.2 | 59.2 | 8.88
2018-11-20 12:00 | 3422 | 13.6 | 0.154 | 0.079 | 4.97 | 0.692 | 39.7 | 61.3 | 9.05
2018-11-21 12:00 | 5560 | 17.3 | 0.172 | 0.087 | 4.96 | 0.736 | 48.2 | 60.3 | 8.67
2018-11-22 12:00 | 4250 | 17.5 | 0.173 | 0.085 | 5.07 | 0.766 | 48.3 | 62.4 | 8.76
2018-11-23 12:00 | 3520 | 16.2 | 0.18 | 0.09 | 4.88 | 0.723 | 46.6 | 60 | 8.51
2018-11-24 12:00 | 3330 | 19.6 | 0.185 | 0.09 | 4.84 | 0.748 | 43.4 | 58.9 | 8.39
2018-11-25 12:00 | 4590 | 19.6 | 0.181 | 0.081 | 5.09 | 0.816 | 42.2 | 59.4 | 8.33
2018-11-26 09:08 | 7650 | 56.6 | 0.237 | 0.083 | 4.89 | 0.937 | 34.2 | 50.9 | 8.02
2018-11-26 12:00 | 8920 | 116.74 | 0.412 | 0.076 | 5.03 | 1.119 | 30.7 | 47.2 | 7.66
2018-11-26 20:00 | 15600 | 126.9 | 0.4664 | 0.074 | 5.62 | 1.341 | 27.8 | 42.6 | 7.67
2018-11-27 04:00 | 21000 | 164.63 | 0.5904 | 0.094 | 5.54 | 1.64 | 26.9 | 38.8 | 7.32
2018-11-27 12:00 | 23920 | 184.66 | 0.6772 | 0.1 | 5.46 | 1.588 | 25.4 | 36.8 | 7.14
2018-11-27 20:00 | 26700 | 232.14 | 0.7985 | 0.114 | 4.91 | 2.241 | 23.7 | 32.7 | 6.77
2018-11-28 04:00 | 26940 | 236 | 0.845 | 0.16 | 4.86 | 2.446 | 22.7 | 31.7 | 6.85
2018-11-28 12:00 | 23920 | 206.82 | 0.7646 | 0.163 | 4.84 | 2.163 | 22.8 | 30.7 | 6.9
2018-11-29 04:00 | 18300 | 132.82 | 0.625 | 0.127 | 4.85 | 1.836 | 23.9 | 32.4 | 7.12
2018-11-29 12:00 | 17300 | 119.52 | 0.5976 | 0.126 | 4.85 | 1.677 | 23.5 | 32.9 | 7.19
2018-11-29 20:00 | 15350 | 106.02 | 0.5646 | 0.191 | 4.83 | 1.662 | 23.3 | 33 | 7.3
2018-11-30 04:00 | 9116 | 93.275 | 0.553 | 0.168 | 4.93 | 1.73 | 23.6 | 33.6 | 7.35
2018-11-30 12:00 | 5732 | 85.972 | 0.5328 | 0.188 | 4.92 | 1.742 | 23.8 | 33.8 | 7.39
2018-12-01 12:00 | 3901 | 85.972 | 0.525 | 0.13 | 4.95 | 1.679 | 23.9 | 35.6 | 7.37
2018-12-01 20:00 | 4264 | 70.422 | 0.4829 | 0.125 | 5.12 | 1.672 | 24.2 | 37.2 | 7.4
2018-12-02 04:00 | 9885 | 96.774 | 0.5115 | 0.109 | 4.89 | 1.524 | 21.9 | 34.5 | 7.15
2018-12-02 12:00 | 17300 | 101.08 | 0.529 | 0.105 | 5.1 | 1.617 | 21.5 | 33.9 | 7.22
2018-12-02 20:00 | 25280 | 144.28 | 0.6498 | 0.1 | 5.05 | 1.662 | 20.1 | 29.6 | 6.92
2018-12-03 04:00 | 27300 | 156.9 | 0.6655 | 0.119 | 4.69 | 1.787 | 20.2 | 29.4 | 6.94
2018-12-03 09:35 | 28210 | 177.59 | 0.6936 | 0.111 | 4.65 | 2.061 | 21 | 31.6 | 7.16
2018-12-03 12:00 | 27300 | 192.1 | 0.634 | 0.196 | 4.26 | 1.97 | 20.8 | 30.2 | 6.95
2018-12-03 20:00 | 25340 | 182.2 | 0.647 | 0.182 | 4.12 | 2.092 | 20.3 | 29 | 6.92
2018-12-04 04:00 | 22720 | 177 | 0.627 | 0.175 | 4.05 | 1.836 | 22.2 | 28.1 | 6.93
2018-12-04 12:00 | 20860 | 154.8 | 0.594 | 0.176 | 4.03 | 1.752 | 22.6 | 28.8 | 7.05
2018-12-04 20:00 | 17840 | 116.8 | 0.533 | 0.17 | 4.05 | 1.916 | 21.7 | 29.5 | 7.02
2018-12-05 04:00 | 17100 | 107.5 | 0.492 | 0.171 | 4.07 | 1.62 | 22.3 | 30.4 | 7.12
2018-12-05 12:00 | 16200 | 94 | 0.471 | 0.145 | 4.65 | 1.418 | 22.6 | 31.5 | 7.21
2018-12-06 12:00 | 4850 | 68.3 | 0.444 | 0.156 | 4.26 | 1.532 | 22.6 | 33.3 | 7.39
2018-12-07 12:00 | 4000 | 55.5 | 0.398 | 0.175 | 4.26 | 1.404 | 24.3 | 35.9 | 7.45
2018-12-08 12:00 | 2864 | 42.9 | 0.34 | 0.193 | 4.32 | 1.209 | 25.4 | 39.6 | 7.62
2018-12-09 12:00 | 2892 | 33.3 | 0.307 | 0.175 | 4.3 | 1.163 | 27.4 | 41.7 | 7.86
2018-12-10 04:00 | 2520 | 30.7 | 0.289 | 0.117 | 4.5 | 1.232 | 30.7 | 43.8 | 7.76
2018-12-10 09:04 | 2572 | 29.3 | 0.275 | 0.118 | 4.36 | 1.198 | 28.5 | 44.9 | 8.1
2018-12-10 12:00 | 2728 | 34.6 | 0.277 | 0.104 | 4.59 | 0.894 | 29.5 | 45.2 | 8.21
2018-12-11 12:00 | 2246 | 40.1 | 0.271 | 0.101 | 4.53 | 0.888 | 30 | 47 | 7.97
2018-12-12 12:00 | 1869 | 26.8 | 0.252 | 0.111 | 4.52 | 0.855 | 31.6 | 49.6 | 8.01
2018-12-13 12:00 | 1674 | 22.1 | 0.237 | 0.093 | 4.21 | 0.849 | 29.8 | 47.3 | 7.79
2018-12-14 12:00 | 1758 | 23.1 | 0.226 | 0.089 | 4.49 | 0.759 | 33 | 52 | 8.23
2018-12-15 12:00 | 1823 | 37.7 | 0.235 | 0.094 | 4.33 | 0.849 | 33.6 | 52.9 | 8.08
2018-12-16 12:00 | 1823 | 16.2 | 0.193 | 0.084 | 4.26 | 0.784 | 34.4 | 54.5 | 8.19
2018-12-17 04:00 | 1846 | 14.3 | 0.183 | 0.085 | 4.31 | 0.908 | 35.1 | 56.9 | 8.12
2018-12-17 09:12 | 1122 | 12.3 | 0.177 | 0.082 | 4.45 | 0.691 | 36.2 | 59 | 8.45
2018-12-17 12:00 | 1548 | 18.2 | 0.164 | 0.079 | 3.99 | 0.939 | 33.6 | 56.3 | 7.8
2018-12-18 12:00 | 4958 | 16.1 | 0.153 | 0.077 | 4.13 | 0.864 | 36.8 | 62.6 | 7.96
2018-12-19 12:00 | 6090 | 15.6 | 0.1352 | 0.067 | 3.87 | 0.774 | 39.4 | 64.6 | 7.99
2018-12-20 12:00 | 5770 | 9.6 | 0.1159 | 0.047 | 4.09 | 0.691 | 44.3 | 73.3 | 7.84
2018-12-21 12:00 | 5066 | 70.6 | 0.2677 | 0.08 | 4.88 | 1.192 | 37.4 | 63.1 | 7.01
2018-12-22 12:00 | 11200 | 95.8 | 0.4175 | 0.117 | 6.26 | 1.67 | 28.2 | 46 | 7.18
2018-12-23 12:00 | 12800 | 74.7 | 0.3935 | 0.118 | 5.2 | 1.539 | 29.4 | 44.4 | 7.17
2018-12-24 12:00 | 12000 | 98.3 | 0.3982 | 0.111 | 5.36 | 1.577 | 28.9 | 44.5 | 7.34
2018-12-25 12:00 | 7119 | 61.8 | 0.3623 | 0.111 | 5.04 | 1.344 | 28.8 | 44.4 | 7.23
2018-12-26 12:00 | 6010 | 62.9 | 0.392 | 0.188 | 4.71 | 1.358 | 26.1 | 41.2 | 6.99
2018-12-27 12:00 | 4264 | 52.7 | 0.3583 | 0.114 | 4.73 | 1.192 | 27.2 | 45.8 | 6.97
2018-12-28 12:00 | 5246 | 55.7 | 0.3564 | 0.111 | 4.75 | 1.616 | 26.6 | 46.6 | 7.08
2018-12-29 12:00 | 7377 | 40.9 | 0.3018 | 0.114 | 5.03 | 1.4 | 27.5 | 48.8 | 7.31
2018-12-30 12:00 | 6612 | 35.9 | 0.2463 | 0.075 | 5.02 | 1.159 | 29.8 | 51.7 | 7.44
2018-12-31 12:00 | 2728 | 35 | 0.2481 | 0.101 | 4.85 | 1.178 | 29.4 | 51.9 | 7.24
2019-01-01 12:00 | 22300 | 164.7 | 0.5372 | 0.115 | 4.52 | 1.44 | 22.2 | 38.1 | 6.54
2019-01-02 12:00 | 32300 | 312.2 | 0.872 | 0.105 | 3.65 | 2.275 | 16.6 | 28.1 | 6.06
2019-01-03 12:00 | 27650 | 222 | 0.7896 | 0.115 | 3.21 | 2.087 | 15.9 | 25.7 | 5.93
2019-01-04 12:00 | 19840 | 169.7 | 0.7077 | 0.142 | 3.19 | 1.693 | 14.8 | 24.6 | 6.05
2019-01-05 12:00 | 14480 | 126.1 | 0.6598 | 0.19 | 3.41 | 1.379 | 15.8 | 27.5 | 6.13
2019-01-06 12:00 | 10700 | 101.5 | 0.5695 | 0.195 | 3.67 | 1.174 | 17.6 | 31.4 | 6.38
2019-01-07 09:18 | 9212 | 88.2 | 0.451 | 0.124 | 3.83 | 1.441 | 19.7 | 35.3 | 6.5
2019-01-07 12:00 | 8780 | 96.774 | 0.464 | 0.121 | 3.81 | 1.404 | 19.8 | 35.1 | 6.83
2019-01-07 20:00 | 7995 | 103.74 | 0.48 | 0.113 | 3.76 | 1.334 | 19.9 | 35.8 | 6.69
2019-01-08 04:00 | 7119 | 75.356 | 0.431 | 0.113 | 3.93 | 1.307 | 21.1 | 38 | 6.98
2019-01-08 12:00 | 6864 | 68.833 | 0.403 | 0.118 | 3.92 | 1.207 | 21.1 | 38.5 | 6.96
2019-01-09 12:00 | 5618 | 64.281 | 0.371 | 0.106 | 3.9 | 1.216 | 22.4 | 41.6 | 6.86
2019-01-10 12:00 | 4922 | 44.041 | 0.331 | 0.103 | 3.89 | 1.092 | 23.7 | 42.6 | 7.04
2019-01-11 12:00 | 3967 | 31.884 | 0.278 | 0.099 | 3.91 | 0.826 | 24.7 | 46.6 | 7.09
2019-01-12 12:00 | 3004 | 28.626 | 0.249 | 0.089 | 3.83 | 0.901 | 25.1 | 48.1 | 7.07
2019-01-13 12:00 | 3270 | 34.875 | 0.233 | 0.084 | 3.9 | 0.837 | 27.7 | 51 | 7.34
2019-01-14 04:00 | 3391 | 19.674 | 0.202 | 0.089 | 3.94 | 0.814 | 28.4 | 53.2 | 7.39
2019-01-14 09:01 | 3120 | 14.285 | 0.186 | 0.079 | 3.98 | 0.681 | 29.3 | 55 | 7.62
2019-01-14 12:00 | 3004 | 18.6 | 0.187 | 0.088 | 4.5 | 0.902 | 29.3 | 54.9 | 7.3
2019-01-15 12:00 | 2420 | 15.6 | 0.171 | 0.083 | 4.48 | 0.803 | 30.7 | 57.9 | 7.25
2019-01-16 12:00 | 2007 | 14.4 | 0.154 | 0.074 | 4.56 | 0.775 | 32.9 | 62.1 | 7.2
2019-01-17 12:00 | 1758 | 12.3 | 0.141 | 0.069 | 4.48 | 0.8 | 33.3 | 63 | 7.04
2019-01-18 12:00 | 2270 | 9.6 | 0.136 | 0.068 | 4.34 | 0.771 | 33.6 | 63.5 | 6.87
2019-01-19 12:00 | 1961 | 14.5 | 0.134 | 0.065 | 4.44 | 0.778 | 36.6 | 67.2 | 6.94
2019-01-20 12:00 | 2780 | 10.4 | 0.127 | 0.065 | 4.7 | 0.937 | 39.3 | 69.8 | 7.1
2019-01-21 12:00 | 2102 | 8.9 | 0.122 | 0.06 | 4.53 | 0.688 | 41.3 | 73.2 | 7.25
2019-01-22 09:39 | 1590 | 9.9 | 0.118 | 0.056 | 4.53 | 0.789 | 42.8 | 75.3 | 7.48
2019-01-22 12:00 | 1823 | 7.9947 | 0.1218 | 0.052 | 3.79 | 0.612 | 41.1 | 72.8 | 7.16
2019-01-23 12:00 | 3240 | 10.869 | 0.12 | 0.049 | 3.79 | 0.672 | 45.4 | 69.4 | 6.84
2019-01-23 20:00 | 4000 | 35.618 | 0.1574 | 0.064 | 4.18 | 0.942 | 46.9 | 65.1 | 6.08
2019-01-24 04:00 | 6696 | 98.92 | 0.2486 | 0.06 | 4.61 | 1.442 | 31.3 | 45.3 | 5.62
2019-01-24 12:00 | 11050 | 95.076 | 0.2736 | 0.077 | 4.96 | 1.237 | 25.3 | 40.8 | 5.71
2019-01-24 20:00 | 20980 | 133.19 | 0.3224 | 0.077 | 4.37 | 1.403 | 28.7 | 40.1 | 6.03
2019-01-25 04:00 | 36480 | 158.01 | 0.3861 | 0.068 | 4.02 | 1.47 | 46.8 | 55.9 | 5.97
2019-01-25 12:00 | 33070 | 224.25 | 0.5246 | 0.081 | 3.63 | 1.823 | 34.7 | 34 | 5.25
2019-01-25 20:00 | 32060 | 120.78 | 0.3862 | 0.109 | 3.48 | 1.197 | 34.1 | 26.6 | 5.15
2019-01-26 04:00 | 30730 | 99.792 | 0.359 | 0.123 | 3.27 | 1.363 | 38.2 | 26.1 | 5.14
2019-01-26 12:00 | 28840 | 94.845 | 0.3618 | 0.121 | 3.13 | 1.28 | 32.3 | 24.8 | 4.99
2019-01-26 20:00 | 25460 | 79.002 | 0.3461 | 0.119 | 3.05 | 1.123 | 29.5 | 24.5 | 5.03
2019-01-27 04:00 | 24170 | 68 | 0.3427 | 0.19 | 3.14 | 1.258 | 27.8 | 24 | 5.15
2019-01-27 12:00 | 22600 | 54.886 | 0.3413 | 0.179 | 3.13 | 1.375 | 26.3 | 23.3 | 5.13
2019-01-28 04:00 | 14360 | 39.078 | 0.3267 | 0.2 | 3.17 | 1.283 | 23.9 | 23.6 | 5.2
2019-01-28 09:09 | 14000 | 35.789 | 0.3283 | 0.178 | 3.4 | 1.066 | 25.2 | 25.8 | 5.48
2019-01-28 12:00 | 4602 | 37.243 | 0.314 | 0.152 | 3.42 | 1.118 | 25.3 | 26.3 | 5.5
2019-01-29 12:00 | 10300 | 28.495 | 0.299 | 0.158 | 3.67 | 1.092 | 25.9 | 30.6 | 5.85
2019-01-30 04:00 | 10600 | 23.648 | 0.286 | 0.247 | 3.76 | 0.988 | 27.8 | 34.1 | 5.97
2019-02-04 08:55 | 33420 | 17.1 | 0.218 | 0.128 | 3.88 | 0.983 | 37.1 | 48.2 | 6.05
2019-02-04 12:00 | 34780 | 35.2 | 0.26 | 0.118 | 4.02 | 1.036 | 38.3 | 50.3 | 6
2019-02-06 12:00 | 28420 | 111.1 | 0.337 | 0.1 | 2.73 | 1.782 | 27.4 | 30.7 | 5.06
2019-02-08 12:00 | 42140 |  | 0.738 | 0.113 | 3.13 | 3.502 | 23.8 | 19.4 | 5.32
2019-02-08 20:00 | 41100 | 268 | 0.65 | 0.117 | 3.25 | 2.768 | 23.8 | 19 | 5.61
2019-02-09 04:00 | 38940 | 232.7 | 0.587 | 0.106 | 3.26 | 2.333 | 23.7 | 18.8 | 5.58
2019-02-09 12:00 | 36160 | 192.6 | 0.571 | 0.122 | 3.28 | 1.931 | 23.2 | 18.8 | 5.66
2019-02-09 20:00 | 32790 |  | 0.574 | 0.123 | 3.37 | 2.146 | 24.2 | 19.9 | 5.72
2019-02-11 09:40 | 22120 | 70.7 | 0.373 | 0.115 | 3.55 | 1.501 | 24.3 | 23.6 | 6.16
2019-02-11 12:00 | 21520 | 74.688 | 0.389 | 0.117 | 3.36 | 1.489 | 23.4 | 22.7 | 5.87
2019-02-12 12:00 | 17300 | 70.469 | 0.362 | 0.108 | 3.47 | 1.433 | 26.1 | 25.9 | 5.99
2019-02-13 12:00 | 19960 | 57.104 | 0.276 | 0.091 | 3.32 | 1.074 | 29.5 | 29 | 5.74
2019-02-14 12:00 | 22000 | 54.749 | 0.263 | 0.097 | 3.26 | 1.149 | 31.8 | 31.1 | 6.11
2019-02-15 12:00 | 22120 | 62.992 | 0.254 | 0.082 | 2.57 | 0.793 | 41.3 | 27.7 | 4.96
2019-02-16 12:00 | 19840 | 52.413 | 0.259 | 0.087 | 2.46 | 1.1 | 28.7 | 24.6 | 4.87
2019-02-17 12:00 | 15640 | 47.752 | 0.259 | 0.088 | 2.58 | 1.051 | 26.4 | 26 | 4.95
2019-02-18 04:00 | 13260 | 40.078 | 0.25 | 0.083 | 2.8 | 1.03 | 30.1 | 29.1 | 5.21
2019-02-18 09:40 | 12400 | 38.511 | 0.248 | 0.093 | 2.89 | 0.958 | 30 | 30.3 | 5.41
2019-02-18 12:00 | 11650 | 40.222 | 0.231 | 0.082 | 2.81 | 1.127 | 29.2 | 30.6 | 5.33
2019-02-19 12:00 | 7860 | 28.878 | 0.214 | 0.08 | 2.87 | 1.127 | 28.9 | 32 | 5.4
2019-02-20 12:00 | 6530 | 31.29 | 0.207 | 0.079 | 3.07 | 1.022 | 31.1 | 36.7 | 5.53
2019-02-21 12:00 | 5580 | 35.64 | 0.192 | 0.073 | 3.17 | 0.844 | 34.2 | 41.1 | 5.34
2019-02-21 20:00 | 6906 | 35.416 | 0.179 | 0.057 | 2.89 | 0.898 | 30.1 | 37.7 | 4.99
2019-02-22 04:00 | 9701 | 42.056 | 0.197 | 0.064 | 2.98 | 2.077 | 29.4 | 39.8 | 4.93
2019-02-22 12:00 | 12950 | 64.377 | 0.225 | 0.068 | 2.66 | 2.506 | 27.3 | 30.8 | 4.81
2019-02-22 20:00 | 14480 | 46.748 | 0.209 | 0.069 | 2.78 | 4.791 | 29.6 | 33.5 | 5.39
2019-02-23 04:00 | 14950 | 46.938 | 0.206 | 0.059 | 2.97 | 2.123 | 30.1 | 35.6 | 5.36
2019-02-23 12:00 | 14900 | 42.084 | 0.193 | 0.04 | 3.07 | 1.989 | 32.2 | 41 | 5.51
2019-02-24 12:00 | 16100 | 164.92 | 0.398 | 0.05 | 2.47 | 3.954 | 30.7 | 31.1 | 4.78
2019-02-24 20:00 | 19480 | 162.47 | 0.422 | 0.045 | 2.59 | 3.716 | 30.4 | 28.3 | 4.89
2019-02-25 04:00 | 21520 | 202.43 | 0.504 | 0.06 | 2.89 | 3.813 | 28.3 | 25.9 | 5
2019-02-25 08:48 | 21940 | 197.91 | 0.542 | 0.048 | 2.93 | 1.912 | 25 | 23.7 | 5.14
2019-02-25 12:00 | 21820 | 193.2 | 0.4814 | 0.054 | 2.88 | 1.71 | 25.5 | 24 | 5.28
2019-02-26 12:00 | 18400 | 209 | 0.5207 | 0.063 | 3.19 | 1.833 | 23.5 | 26.1 | 5.68
2019-02-27 12:00 | 14250 | 136.1 | 0.4012 | 0.051 | 3.46 | 1.59 | 34.1 | 31.1 | 6.16
2019-02-28 12:00 | 10200 | 123.1 | 0.3597 | 0.062 | 3.7 | 1.483 | 29.9 | 34.7 | 5.98
2019-03-01 12:00 | 6906 | 106.3 | 0.3571 | 0.076 | 3.82 | 1.457 | 29.4 | 36.4 | 6.08
2019-03-02 12:00 | 6490 | 80.5 | 0.3192 | 0.063 | 3.83 | 1.439 | 28.5 | 36.6 | 6.07
2019-03-03 12:00 | 5542 | 66.1 | 0.2879 | 0.074 | 3.67 | 1.162 | 30.7 | 39.2 | 6.04
2019-03-04 04:00 | 4994 | 50.9 | 0.2628 | 0.078 | 3.6 | 1.122 | 32.3 | 40.5 | 5.97
2019-03-04 09:07 | 4602 | 51.5 | 0.2542 | 0.059 | 3.64 | 1.171 | 33.1 | 40.9 | 6.24
2019-03-04 12:00 | 4602 | 51.841 | 0.2662 | 0.09 | 3.36 | 1.153 | 30.9 | 39.9 | 5.94
2019-03-05 12:00 | 3802 | 43.918 | 0.2522 | 0.09 | 3.34 | 1.222 | 31.4 | 39.2 | 6.06
2019-03-06 12:00 | 4099 | 33.311 | 0.2256 | 0.084 | 3.64 | 1.057 | 33.3 | 45.2 | 6.23
2019-03-07 12:00 | 3608 | 29.917 | 0.2059 | 0.09 | 3.68 | 1.07 | 35.4 | 48.4 | 6.48
2019-03-08 12:00 | 2808 | 26.675 | 0.1936 | 0.08 | 3.63 | 0.993 | 34.7 | 49.2 | 6.27
2019-03-09 12:00 | 3060 | 26.03 | 0.1785 | 0.076 | 3.57 | 0.972 | 35.1 | 50.2 | 6.05
2019-03-10 12:00 | 7076 | 175.82 | 0.3938 | 0.1 | 2.72 | 1.527 | 29 | 43.9 | 4.87
2019-03-10 20:00 | 15460 | 188.77 | 0.4349 | 0.102 | 2.74 | 1.43 | 27.7 | 42.2 | 5.13
2019-03-11 04:00 | 22480 | 239.37 | 0.5272 | 0.117 | 2.7 | 1.726 | 28.1 | 38.1 | 5.29
2019-03-11 09:10 | 24380 | 237.79 | 0.5739 | 0.114 | 2.52 | 1.828 | 28.5 | 36.9 | 5.17
2019-03-11 12:00 | 25100 | 431.64 | 0.717 | 0.093 | 2.69 | 2.279 | 27.6 | 35.1 | 5.08
2019-03-11 20:00 | 24920 | 446.9 | 0.785 | 0.096 | 2.58 | 2.472 | 26.2 | 35 | 4.51
2019-03-12 04:00 | 22780 | 451.32 | 0.886 | 0.137 | 2.28 | 2.667 | 24.9 | 26.5 | 4.42
2019-03-12 12:00 | 21460 | 325.89 | 0.802 | 0.177 | 2.38 | 2.134 | 34.3 | 29.3 | 4.56
2019-03-12 20:00 | 19780 | 318.87 | 0.784 | 0.151 | 2.33 | 2.24 | 29.7 | 26.2 | 4.59
2019-03-13 04:00 | 17660 | 288.37 | 0.729 | 0.184 | 2.4 | 1.906 | 24.9 | 25.7 | 4.57
2019-03-13 12:00 | 15760 | 268.55 | 0.772 | 0.156 | 2.55 | 2.247 | 24.1 | 25.8 | 4.75
2019-03-14 12:00 | 12600 | 194.51 | 0.63 | 0.204 | 2.94 | 1.96 | 22.8 | 28 | 4.75
2019-03-14 20:00 | 12250 | 167.3 | 0.554 | 0.119 | 3.56 | 1.552 | 21.8 | 30.9 | 5.08
2019-03-15 04:00 | 15820 | 192.23 | 0.548 | 0.105 | 4.28 | 1.597 | 20.5 | 29.7 | 5.86
2019-03-15 12:00 | 19240 | 203.73 | 0.529 | 0.083 | 4.99 | 1.545 | 19.9 | 27 | 6.02
2019-03-15 20:00 | 21640 | 193.47 | 0.525 | 0.079 | 4.85 | 1.539 | 20.1 | 25.7 | 5.92
2019-03-16 04:00 | 22300 | 176.17 | 0.481 | 0.074 | 4.86 | 1.255 | 21.8 | 28.5 | 6.11
2019-03-16 12:00 | 22300 | 189.3 | 0.482 | 0.065 | 4.91 | 1.34 | 22.7 | 29.7 | 6.32
2019-03-17 12:00 | 19960 | 153.35 | 0.409 | 0.062 | 5.08 | 1.644 | 27.2 | 32.2 | 6.38
2019-03-18 04:00 | 16680 | 147.76 | 0.4 | 0.058 | 5 | 1.597 | 24.2 | 32 | 6.24
2019-03-18 09:15 | 15100 | 122.18 | 0.4108 | 0.08 | 4.98 | 1.595 | 24.5 | 32.3 | 6.25
2019-03-18 12:00 | 14900 | 135.88 | 0.4 | 0.078 | 4.97 | 1.617 | 24.8 | 32.7 | 6.13
2019-03-19 12:00 | 12150 | 98.765 | 0.3451 | 0.087 | 5.11 | 1.472 | 26.2 | 36.8 | 6.29
2019-03-20 12:00 | 10110 | 76.196 | 0.2874 | 0.078 | 4.97 | 1.291 | 26.7 | 39.8 | 6.25
2019-03-21 12:00 | 9164 | 53.435 | 0.223 | 0.069 | 5.04 | 1.063 | 29.3 | 46.6 | 6.06
2019-03-22 12:00 | 9975 | 64.9 | 0.227 | 0.058 | 5.59 | 0.909 | 29.2 | 47.2 | 6.28
2019-03-23 12:00 | 10600 | 40.717 | 0.1863 | 0.059 | 5.2 | 0.842 | 30.9 | 48 | 6.42
2019-03-24 12:00 | 9164 | 30.12 | 0.1421 | 0.049 | 4.96 | 0.687 | 33.9 | 56.6 | 5.91
2019-03-25 04:00 | 7950 | 76.771 | 0.1878 | 0.049 | 5.08 | 0.861 | 35.8 | 56.6 | 5.48
2019-03-25 09:10 | 7640 | 68.059 | 0.1767 |  | 5.1 | 0.838 | 36.6 | 56.3
2019-03-25 12:00 | 7076 | 89.628 | 0.1973 | 0.047 | 4.83 | 0.93 | 35.2 | 53.9 | 5.78
2019-03-26 12:00 | 6010 | 32.154 | 0.1545 | 0.044 | 4.77 | 0.77 | 35.6 | 54.5 | 5.53
2019-03-27 12:00 | 5694 | 30.089 | 0.1445 | 0.036 | 4.61 | 0.775 | 34.8 | 56.1 | 5.51
2019-03-28 12:00 | 4850 | 16.936 | 0.1511 | 0.057 | 4.83 | 0.804 | 35.1 | 56.5 | 5.7
2019-03-29 04:00 | 5354 | 8.6021 | 0.1398 | 0.071 | 5.26 | 0.734 | 35.5 | 58 | 5.77
2019-04-01 09:15 | 37900 | 224.49 | 0.4913 | 0.045 | 4.96 | 0.987 | 20.6 | 28.5 | 5.79
2019-04-01 12:00 | 37360 | 209.8 | 0.516 | 0.059 | 5.01 | 1.658 | 20.2 | 26.2 | 5.54
2019-04-01 20:00 | 36480 | 187.3 | 0.493 | 0.052 | 4.72 | 1.866 | 21.5 | 26.3 | 5.76
2019-04-02 04:00 | 34850 | 164.6 | 0.429 | 0.066 | 4.55 | 1.644 | 21.1 | 26.7 | 5.9
2019-04-04 12:00 | 16250 | 103.4 | 0.345 | 0.06 | 4.88 | 1.511 | 20 | 30.3 | 5.68
2019-04-05 12:00 | 12800 | 91.6 | 0.295 | 0.069 | 4.96 | 1.323 | 22 | 34 | 5.92
2019-04-06 12:00 | 10200 | 57.2 | 0.241 | 0.055 | 5.07 | 1.071 | 24.8 | 39.5 | 5.9
2019-04-07 12:00 | 7905 | 40.8 | 0.198 | 0.056 | 4.87 | 0.886 | 26.5 | 43.2 | 5.46
2019-04-08 04:00 | 6906 | 34.6 | 0.174 | 0.05 | 4.74 | 0.929 | 27.6 | 45.4 | 5.38
2019-04-08 09:03 | 6696 | 36.9 | 0.17 | 0.045 | 4.8 | 0.985 | 28 | 46.4 | 5.41
2019-04-08 12:00 | 7205 | 41.139 | 0.158 | 0.054 | 4.29 | 0.961 | 27.9 | 47.3 | 5.24
2019-04-09 12:00 | 5210 | 40.671 | 0.152 | 0.049 | 4.2 | 0.786 | 28.7 | 49.6 | 4.99
2019-04-10 12:00 | 4706 | 54.317 | 0.154 | 0.043 | 4.02 | 0.818 | 30 | 50.5 | 4.66
2019-04-11 12:00 | 4466 | 56.04 | 0.148 | 0.037 | 3.8 | 1.1 | 31.2 | 50.2 | 4.51
2019-04-12 12:00 | 4364 | 48.625 | 0.137 | 0.026 | 3.55 | 0.822 | 32 | 53.4 | 4.01
2019-04-13 12:00 | 4364 | 26.034 | 0.109 | 0.011 | 3.28 | 0.91 | 32.8 | 55.9 | 3.02
2019-04-14 12:00 | 3802 | 73.153 | 0.161 | 0.002 | 3.14 | 1.084 | 33.9 | 56.7 | 2.33
2019-04-15 04:00 | 6050 | 29.861 | 0.112 | 0.005 | 3.46 | 0.968 | 33.8 | 58.7 | 2.4
2019-04-15 07:11 | 6290 | 26.699 | 0.102 | 0.008 | 3.63 | 0.852 | 34.2 | 59.9 | 2.74
2019-04-15 12:00 | 8265 | 31.8 | 0.116 | 0.009 | 4.01 | 1.104 | 32.3 | 55.2 | 2.72
2019-04-16 12:00 | 12350 | 54.7 | 0.141 | 0.004 | 4.2 | 1.382 | 33.6 | 54.2 | 1.73
2019-04-17 12:00 | 12300 | 57.5 | 0.144 | 0.009 | 4.08 | 1.219 | 37.7 | 63 | 1.92
2019-04-18 12:00 | 9505 | 116.8 | 0.248 | 0.017 | 4.37 | 1.465 | 35.3 | 51.7 | 3.17
2019-04-19 12:00 | 8357 | 107.9 | 0.304 | 0.031 | 4.29 | 1.568 | 24.4 | 38.5 | 4.52
2019-04-19 20:00 | 11200 | 136.9 | 0.372 | 0.056 | 5.07 | 1.855 | 17 | 31.2 | 5.22
2019-04-20 04:00 | 17720 | 161.8 | 0.423 | 0.061 | 5.15 | 1.926 | 16.7 | 27.9 | 5.68
2019-04-20 12:00 | 23620 | 150.6 | 0.422 | 0.057 | 4.99 | 1.842 | 16.5 | 27.4 | 5.71
2019-04-20 20:00 | 28140 | 176.2 | 0.455 | 0.054 | 4.82 | 1.976 | 15.9 | 26.6 | 5.7
2019-04-21 04:00 | 39980 | 262.8 | 0.595 | 0.054 | 4.4 | 2.128 | 14.9 | 23.7 | 5.09
2019-04-21 12:00 | 48900 | 301.3 | 0.645 | 0.056 | 3.87 | 2.274 | 13.7 | 18.9 | 5.21
2019-04-21 20:00 | 49980 | 282.5 | 0.658 | 0.058 | 3.65 | 2.095 | 11.6 | 16.4 | 5.34
2019-04-22 04:00 | 49430 | 257.5 | 0.631 | 0.065 | 3.54 | 2.197 | 11 | 15.9 | 5.28
2019-04-22 09:20 | 48400 | 243.2 | 0.556 | 0.055 | 3.4 | 2.098 | 11.1 | 15.9 | 5.21
2019-04-22 12:00 | 47440 | 229.9 | 0.561 | 0.075 | 3.44 | 1.866 | 11.7 | 17.8 | 5.68
2019-04-22 20:00 | 42750 | 200 | 0.522 | 0.073 | 3.32 | 1.607 | 12.1 | 17.8 | 5.67
2019-04-23 04:00 | 39980 | 177.4 | 0.493 | 0.081 | 3.19 | 1.522 | 11.8 | 17.8 | 5.68
2019-04-23 12:00 | 35060 | 165.5 | 0.481 | 0.074 | 3.36 | 1.737 | 12.3 | 18.8 | 5.85
2019-04-23 20:00 | 29820 | 163.5 | 0.47 | 0.075 | 3.43 | 1.857 | 12.2 | 19.1 | 5.92
2019-04-24 04:00 | 25820 | 146 | 0.442 | 0.072 | 3.47 | 1.772 | 12.6 | 19.9 | 5.89
2019-04-24 12:00 | 23800 | 140.9 | 0.444 | 0.082 | 3.54 | 1.844 | 13.1 | 20.7 | 5.9
2019-04-25 12:00 | 18600 | 116.8 | 0.408 | 0.086 | 3.71 | 1.588 | 15 | 23.9 | 6.13
2019-04-26 12:00 | 19300 | 152.5 | 0.412 | 0.075 | 4.06 | 1.616 | 13.7 | 25.8 | 6.15
2019-04-26 20:00 | 28210 | 182.5 | 0.464 | 0.078 | 3.88 | 1.906 | 12.5 | 22 | 6.28
2019-04-27 04:00 | 34340 | 159.2 | 0.474 | 0.087 | 3.63 | 1.771 | 12.9 | 21.9 | 6.4
2019-04-27 12:00 | 38620 | 264.8 | 0.605 | 0.076 | 3.29 | 2.476 | 11.6 | 20.3 | 6
2019-04-27 20:00 | 40380 | 224.3 | 0.585 | 0.08 | 3 | 2.595 | 11.1 | 18.5 | 5.87
2019-04-28 04:00 | 41660 | 209.9 | 0.544 | 0.075 | 2.57 | 11.272 | 11 | 17.5 | 5.59
2019-04-28 12:00 | 45200 | 231.1 | 0.563 | 0.066 | 2.39 | 2.407 | 10 | 16.6 | 5.4
2019-04-28 20:00 | 48100 | 251.5 | 0.578 | 0.068 | 2.44 | 2.202 | 9.7 | 16.1 | 5.26
2019-04-29 04:00 | 45900 | 210 | 0.561 | 0.059 | 2.49 | 2.061 | 9.5 | 15.6 | 5.51
2019-04-29 09:00 | 47550 | 193.8 | 0.521 | 0.075 | 2.57 | 1.77 | 9.8 | 16 | 5.35
2019-04-29 12:00 | 45700 | 197.02 | 0.502 | 0.054 | 3.3 | 1.574 | 10.4 | 16.8 | 4.99
2019-04-29 20:00 | 40060 | 175.3 | 0.47 | 0.065 | 2.66 | 1.512 | 10.8 | 17.6 | 5.24
2019-04-30 04:00 | 35130 | 144.23 | 0.421 | 0.069 | 2.83 | 1.201 | 11.7 | 19.2 | 5.4
2019-04-30 12:00 | 31820 | 120.65 | 0.39 | 0.074 | 2.96 | 1.38 | 12.7 | 20.9 | 5.56
2019-05-01 12:00 | 29680 | 136.45 | 0.37 | 0.061 | 3.25 | 1.714 | 13.6 | 22.7 | 5.55
2019-05-02 12:00 | 27650 | 123.95 | 0.349 | 0.057 | 3.38 | 1.458 | 14.4 | 24.5 | 5.8
2019-05-03 12:00 | 29470 | 115.01 | 0.336 | 0.042 | 3.26 | 1.417 | 13.9 | 24.2 | 5.88
2019-05-03 20:00 | 31150 | 103.37 | 0.327 | 0.053 | 3.43 | 1.384 | 14.1 | 24.8 | 5.96
2019-05-04 04:00 | 32140 | 113.24 | 0.335 | 0.045 | 3.44 | 1.456 | 14 | 24.1 | 6.11
2019-05-04 12:00 | 30310 | 125.23 | 0.353 | 0.062 | 3.36 | 1.485 | 14.1 | 24.5 | 6.19
2019-05-05 12:00 | 23080 | 111.11 | 0.308 | 0.051 | 3.16 | 1.306 | 14.8 | 25.3 | 6.18
2019-05-06 04:00 | 19780 | 100.8 | 0.293 | 0.053 | 3.13 | 1.35 | 15 | 26.1 | 6.17
2019-05-06 09:08 | 19060 | 92.519 | 0.283 | 0.05 | 3.09 | 1.206 | 15 | 26.4 | 6.27
2019-05-06 12:00 | 18550 | 93.582 | 0.297 | 0.063 | 3.16 | 1.098 | 15 | 27.5 | 6.49
2019-05-07 12:00 | 15700 | 90.517 | 0.26 | 0.061 | 3.09 | 1.168 | 16.4 | 29.8 | 6.42
2019-05-08 12:00 | 12700 | 89.523 | 0.241 | 0.059 | 2.98 | 0.855 | 17 | 31.4 | 6.27
2019-05-09 12:00 | 9750 | 53.892 | 0.188 | 0.054 | 2.89 | 0.796 | 17.4 | 32.7 | 6.11
2019-05-10 04:00 | 9652 | 95.785 | 0.237 | 0.054 | 3.01 | 0.606 | 18.3 | 34.7 | 6.12
2019-05-10 12:00 | 10600 | 93.073 | 0.257 | 0.055 | 2.8 | 0.677 | 17.4 | 32.4 | 5.99
2019-05-10 20:00 | 11950 | 53.719 | 0.198 | 0.051 | 3.18 | 0.597 | 17.9 | 33.9 | 5.99
2019-05-11 04:00 | 12450 | 82.773 | 0.237 | 0.049 | 3.37 | 0.719 | 17.2 | 33.2 | 6.14
2019-05-11 12:00 | 11950 | 90.09 | 0.257 | 0.056 | 3.3 | 1.018 | 17.4 | 32.7 | 6.12
2019-05-12 12:00 | 10950 | 57.666 | 0.185 | 0.046 | 3.58 | 0.726 | 21.3 | 41.1 | 6.54
2019-05-13 04:00 | 9456 | 58.623 | 0.195 | 0.047 | 3.24 | 0.775 | 20.2 | 39.4 | 5.87
2019-05-13 08:00 | 9603 | 54.166 | 0.192 | 0.047 | 3.2 | 1.017 | 19.3 | 37.5 | 5.71
2019-05-13 12:00 | 9885 | 61.503 | 0.157 | 0.03 | 3.4 | 1.115 | 19.7 | 34.7 | 5.59
2019-05-13 20:00 | 12100 | 49.896 | 0.195 | 0.039 | 3.67 | 1.172 | 18.4 | 33.2 | 5.77
2019-05-14 04:00 | 13380 | 63.786 | 0.215 | 0.037 | 4.06 | 1.092 | 18.1 | 34.3 | 5.97
2019-05-14 12:00 | 15400 | 103.58 | 0.296 | 0.041 | 3.83 | 1.452 | 15.8 | 27.9 | 5.73
2019-05-14 20:00 | 13950 | 90.558 | 0.276 | 0.042 | 4.06 | 1.532 | 17.5 | 31.2 | 5.98
2019-05-15 04:00 | 13380 | 79.059 | 0.253 | 0.05 | 4.01 | 1.227 | 18.6 | 33.6 | 5.78
2019-05-15 12:00 | 12950 | 84.016 | 0.249 | 0.043 | 3.79 | 1.255 | 18.9 | 35.3 | 5.56
2019-05-16 12:00 | 9652 | 80.622 | 0.228 | 0.032 | 3.53 | 1.173 | 19.3 | 33.8 | 5.23
2019-05-17 12:00 | 10250 | 47.781 | 0.185 | 0.044 | 3.51 | 0.966 | 20.6 | 35.9 | 5.33
2019-05-17 20:00 | 24730 | 99.426 | 0.29 | 0.046 | 3.16 | 1.354 | 20.2 | 31.4 | 5.5
2019-05-18 04:00 | 34500 | 501.16 | 0.613 | 0.03 | 2.59 | 2.226 | 16.3 | 25.4 | 4.85
2019-05-18 12:00 | 40700 | 869.3 | 1.031 | 0.032 | 1.4 | 3.169 | 8.4 | 12.9 | 3.13
2019-05-18 20:00 | 43110 | 621.76 | 0.854 | 0.043 | 1.28 | 2.777 | 7.2 | 10.1 | 3.03
2019-05-19 04:00 | 46800 | 456.34 | 0.754 | 0.048 | 1.16 | 2.022 | 6.7 | 8.9 | 3.15
2019-05-19 12:00 | 45000 | 353.33 | 0.659 | 0.048 | 1.14 | 2.297 | 7 | 9 | 3.4
2019-05-19 20:00 | 41820 | 286.82 | 0.619 | 0.047 | 1.31 | 1.858 | 7.9 | 11.1 | 3.69
2019-05-20 04:00 | 38300 | 252.82 | 0.598 | 0.05 | 1.55 | 1.868 | 8.6 | 12.7 | 4.04
2019-05-20 09:24 | 36400 | 266.99 | 0.581 | 0.062 | 1.84 | 2.151 | 9 | 13.5 | 4.31
2019-05-20 12:00 | 35200 | 267.6 | 0.587 | 0.081 | 1.94 | 1.651 | 8.6 | 13.9 | 4.43
2019-05-21 12:00 | 26760 | 250 | 0.543 | 0.084 | 2.39 | 1.742 | 10.6 | 16.8 | 5.28
2019-05-22 12:00 | 20020 | 194.37 | 0.479 | 0.088 | 2.34 | 1.414 | 12 | 19.4 | 5.36
2019-05-23 12:00 | 18500 | 160.44 | 0.431 | 0.091 | 2.26 | 1.329 | 12.1 | 19.9 | 5.13
2019-05-24 12:00 | 18650 | 153.19 | 0.369 | 0.093 | 2.25 | 1.283 | 12.5 | 20 | 5.19
2019-05-25 12:00 | 15300 | 138.82 | 0.377 | 0.087 | 2.16 | 1.362 | 13.4 | 21.6 | 5.44
2019-05-26 12:00 | 10750 | 87.656 | 0.28 | 0.08 | 2.63 | 1.121 | 15.4 | 25.9 | 5.78
2019-05-27 12:00 | 11800 | 62.136 | 0.237 | 0.075 | 2.96 | 1.064 | 16.5 | 29.4 | 6.3
2019-05-28 08:05 | 15400 | 106.9 | 0.295 | 0.062 | 3.03 | 1.259 | 17.7 | 30.5 | 6.73
2019-05-28 12:00 | 16200 | 100.45 | 0.282 | 0.052 | 3.12 | 1.325 | 17.7 | 31.7 | 6.77
2019-05-28 20:00 | 20440 | 165.27 | 0.377 | 0.048 | 3.12 | 1.446 | 16.4 | 29.9 | 6.49
2019-05-29 04:00 | 24450 | 204.69 | 0.455 | 0.049 | 3.11 | 1.933 | 14.3 | 24.9 | 6.49
2019-05-29 12:00 | 27060 | 225.57 | 0.466 | 0.049 | 3.02 | 1.551 | 12.6 | 21.8 | 6.49
2019-05-29 20:00 | 27300 | 355.18 | 0.598 | 0.034 | 2.51 | 2.044 | 10.4 | 17.7 | 5.9
2019-05-30 04:00 | 25700 | 338.42 | 0.609 | 0.05 | 2.27 | 2.116 | 10.2 | 17 | 5.99
2019-05-30 12:00 | 24310 | 248.22 | 0.525 | 0.051 | 2.12 | 1.987 | 10.4 | 16.5 | 6.05
2019-05-30 20:00 | 22000 | 205.45 | 0.474 | 0.064 | 2.18 | 1.798 | 10.8 | 17.8 | 6.38
2019-05-31 04:00 | 19660 | 206.01 | 0.466 | 0.067 | 2.13 | 1.6 | 10.7 | 17.7 | 5.81
2019-05-31 12:00 | 19240 | 206.41 | 0.449 | 0.071 | 2.08 | 1.672 | 10.8 | 17.4 | 5.75
2019-06-01 12:00 | 15880 | 157.89 | 0.414 | 0.077 | 2 | 1.395 | 10.9 | 17.8 | 5.76
2019-06-01 20:00 | 14300 | 164.75 | 0.418 | 0.073 | 2.11 | 1.203 | 11.2 | 19.2 | 5.49
2019-06-02 04:00 | 22900 | 361.36 | 0.682 | 0.083 | 1.65 | 1.914 | 6.9 | 12.7 | 4.43
2019-06-02 12:00 | 30170 | 253.73 | 0.619 | 0.057 | 1.97 | 1.89 | 6.1 | 10.5 | 4.89
2019-06-02 20:00 | 32650 | 234.31 | 0.572 | 0.054 | 2.04 | 1.858 | 5.8 | 10.1 | 5.06
2019-06-03 04:00 | 31660 | 217.39 | 0.541 | 0.046 | 2.06 | 1.932 | 6.1 | 10.5 | 5.31
2019-06-03 20:00 | 25340 | 166.66 | 0.4526 | 0.065 | 2.18 | 1.427 | 6.6 | 12.7 | 6.02
2019-06-04 04:00 | 21760 | 141.92 | 0.402 | 0.063 | 2.32 | 1.439 | 7.6 | 15.1 | 6.25
2019-06-04 12:00 | 19240 | 150.22 | 0.409 | 0.065 | 2.29 | 1.148 | 8.4 | 16.1 | 6.22
2019-06-05 12:00 | 17100 | 133.72 | 0.3932 | 0.074 | 2.48 | 1.476 | 10.9 | 19.7 | 6.2
2019-06-05 20:00 | 16920 | 122.49 | 0.3679 | 0.078 | 2.63 | 1.46 | 11.7 | 21 | 6.29
2019-06-06 04:00 | 17960 | 120.11 | 0.3638 | 0.078 | 2.65 | 1.381 | 11.5 | 22.5 | 6.38
2019-06-06 12:00 | 16680 | 155.75 | 0.4417 | 0.071 | 2.43 | 1.459 | 9.8 | 17.4 | 5.87
2019-06-06 20:00 | 15940 | 127.45 | 0.4262 | 0.075 | 2.33 | 1.304 | 9 | 16 | 5.94
2019-06-07 04:00 | 14420 | 113.06 | 0.3923 | 0.082 | 2.42 | 1.3 | 9.8 | 17.4 | 6.11
2019-06-07 12:00 | 13000 | 108.16 | 0.3773 | 0.089 | 2.36 | 1.337 | 10.7 | 18.1 | 6.08
2019-06-08 12:00 | 10500 | 70.866 | 0.3072 | 0.103 | 2.53 | 1.07 | 13.1 | 22.1 | 6.61
2019-06-09 12:00 | 9020 | 44.061 | 0.2428 | 0.093 | 2.6 | 0.936 | 14.9 | 25.9 | 6.88
2019-06-10 04:00 | 8220 | 61.898 | 0.2483 | 0.085 | 2.63 | 0.971 | 16.9 | 28.7 | 7
2019-06-10 06:52 | 8040 | 35.05 | 0.2226 | 0.089 | 2.65 | 0.99 | 16.9 | 28.6 | 7.12
2019-06-10 12:00 | 9020 | 38.7 | 0.214 | 0.069 | 2.66 | 0.897 | 16.8 | 27.8 | 6.47
2019-06-10 20:00 | 9309 | 41.1 | 0.211 | 0.084 | 2.74 | 0.88 | 18 | 29.8 | 6.74
2019-06-11 04:00 | 9652 | 41.8 | 0.205 | 0.077 | 2.77 | 0.907 | 18.4 | 31.1 | 6.79
2019-06-11 12:00 | 10650 | 40 | 0.2 | 0.089 | 2.78 | 0.842 | 19.4 | 32 | 6.93
2019-06-12 12:00 | 11200 | 36.9 | 0.195 | 0.069 | 2.46 | 0.896 | 20 | 31 | 6.62
2019-06-13 12:00 | 9795 | 44.6 | 0.221 | 0.086 | 2.13 | 1.039 | 16.8 | 26.1 | 6.02
2019-06-14 12:00 | 9358 | 41.4 | 0.221 | 0.08 | 2.56 | 1.761 | 18.7 | 28.6 | 6.43
2019-06-15 12:00 | 8130 | 34.1 | 0.183 | 0.064 | 2.98 | 0.921 | 21.9 | 35 | 6.77
2019-06-16 12:00 | 9885 | 95.7 | 0.242 | 0.05 | 3.12 | 5.321 | 21.9 | 36.9 | 6.91
2019-06-16 20:00 | 11800 | 65.2 | 0.221 | 0.058 | 3.33 | 2.423 | 18.3 | 30.8 | 6.73
2019-06-17 04:00 | 14900 | 57.6 | 0.217 | 0.051 | 3.32 | 2.724 | 16.1 | 27.2 | 6.8
2019-06-17 09:13 | 15250 | 57 | 0.198 | 0.058 | 3.54 | 1.078 | 17.2 | 28.3 | 7.28
2019-06-17 12:00 | 15200 | 50 | 0.2332 | 0.072 | 3.53 | 1.343 | 17 | 26.8 | 7.07
2019-06-18 12:00 | 17600 | 98.6 | 0.2672 | 0.069 | 3.1 | 1.323 | 17.5 | 27.1 | 6.96
2019-06-19 12:00 | 16980 | 87.4 | 0.2737 | 0.072 | 3.2 | 1.06 | 22.6 | 34.4 | 6.42
2019-06-20 12:00 | 13700 | 81.7 | 0.32 | 0.087 | 3.29 | 1.403 | 16.5 | 24 | 6.29
2019-06-21 04:00 | 21500 | 140.4 | 0.3773 | 0.077 | 3.3 | 1.11 | 13.4 | 21.3 | 6.38
2019-06-21 12:00 | 27600 | 175.7 | 0.4223 | 0.069 | 3.19 | 1.454 | 10.8 | 15.9 | 6.05
2019-06-21 20:00 | 30100 | 193.8 | 0.4558 | 0.066 | 2.85 | 1.492 | 9.2 | 13 | 5.67
2019-06-22 04:00 | 30500 | 196.6 | 0.4685 | 0.069 | 2.95 | 1.685 | 9.9 | 15.4 | 5.65
2019-06-22 12:00 | 30100 | 180.5 | 0.4637 | 0.077 | 3.48 | 1.885 | 10.3 | 15.9 | 6.03
2019-06-23 12:00 | 24100 | 150.9 | 0.4288 | 0.08 | 4 | 1.68 | 10.6 | 15.4 | 6.62
2019-06-24 04:00 | 20000 | 117.8 | 0.3819 | 0.1 | 4.07 | 1.575 | 11.7 | 17.2 | 6.79
2019-06-24 08:59 | 19200 | 121.6 | 0.3794 | 0.098 | 4.17 | 1.248 | 12 | 18.1 | 6.95
2019-06-24 12:00 | 19000 |  | 0.384 | 0.125 | 4.29 | 1.168 | 12.6 | 19.7 | 7.09
2019-06-26 12:00 | 12200 |  | 0.275 | 0.137 | 3.75 | 0.898 | 14.4 | 21.8 | 7.4
2019-06-27 12:00 | 8840 |  | 0.252 | 0.115 | 3.22 | 0.961 | 14.2 | 21 | 7.12
2019-06-28 12:00 | 7280 |  | 0.248 | 0.102 | 2.87 | 0.797 | 14.5 | 21 | 6.82
2019-06-29 12:00 | 4910 |  | 0.247 | 0.103 | 2.67 | 0.82 | 14.8 | 22.2 | 6.88
2019-06-30 12:00 | 3810 |  | 0.236 | 0.107 | 2.59 | 1.03 | 15.6 | 23.4 | 6.99
2019-07-01 04:00 | 3460 |  | 0.224 | 0.079 | 2.49 | 0.928 | 15.8 | 23.6 | 6.85
2019-07-01 09:19 | 3430 |  | 0.236 | 0.084 | 2.71 | 0.965 | 17.7 | 26.4 | 6.86
2019-07-01 12:00 | 3430 | 38.237 | 0.237 | 0.089 | 2.51 | 0.814 | 16.6 | 24.9 | 7.1
2019-07-02 12:00 | 3050 | 32.806 | 0.235 | 0.065 | 2.05 | 1.21 | 17.6 | 25.6 | 6.25
2019-07-03 12:00 | 2150 | 34.46 | 0.195 | 0.054 | 1.99 | 0.922 | 18.2 | 28.1 | 5.99
2019-07-03 20:00 | 3230 | 27.027 | 0.167 | 0.041 | 1.96 | 0.614 | 17.9 | 26.4 | 5.97
2019-07-04 04:00 | 4870 | 26.437 | 0.17 | 0.052 | 1.94 | 0.58 | 18 | 27.5 | 5.94
2019-07-04 12:00 | 6290 | 35.511 | 0.179 | 0.033 | 1.72 | 0.865 | 19.4 | 31.2 | 4.86
2019-07-04 20:00 | 6800 | 42.524 | 0.167 | 0.007 | 1.51 | 0.958 | 20.7 | 34.8 | 3.47
2019-07-05 04:00 | 6710 | 36.989 | 0.173 | 0.005 | 1.72 | 0.88 | 22.7 | 32.3 | 3.06
2019-07-05 12:00 | 6650 | 55.766 | 0.198 | 0.017 | 1.69 | 0.997 | 22.3 | 31.3 | 3.3
2019-07-06 12:00 | 4970 | 77.021 | 0.261 | 0.025 | 1.94 | 1.05 | 22.5 | 33.5 | 2.7
2019-07-07 12:00 | 4340 | 80.326 | 0.262 | 0.036 | 2.16 | 1.023 | 21.9 | 34.7 | 3.28
2019-07-07 20:00 | 4170 | 73.288 | 0.236 | 0.029 | 2.01 | 0.949 | 24.3 | 38.3 | 2.87
2019-07-08 04:00 | 3930 | 59.136 | 0.213 | 0.035 | 2.04 | 0.971 | 25.4 | 40.4 | 3.33
2019-07-08 08:58 | 3670 | 43.905 | 0.191 | 0.042 | 2.23 | 0.677 | 26.2 | 41.8 | 4.07
2019-07-08 12:00 | 3670 | 64.372 | 0.2222 | 0.054 | 2.31 | 1.255 | 25.9 | 40.5 | 4.2
2019-07-09 12:00 | 4610 | 67.973 | 0.2325 | 0.038 | 2.68 | 1.401 | 28.5 | 43.7 | 3.04
2019-07-10 12:00 | 2948 | 56.056 | 0.2119 | 0.027 | 2.84 | 1.407 | 29 | 45.4 | 3.12
2019-07-11 12:00 | 3546 | 47.916 | 0.1884 | 0.014 | 2.59 | 1.405 | 29.4 | 48.6 | 1.64
2019-07-12 12:00 | 4099 | 39.973 | 0.2006 | 0.043 | 3.51 | 1.619 | 28.9 | 44.6 | 3.55
2019-07-13 12:00 | 3515 | 56.504 | 0.2169 | 0.017 | 2.48 | 1.822 | 27.3 | 40.8 | 3.75
2019-07-14 12:00 | 2420 | 47.868 | 0.23 | 0.049 | 3.58 | 1.525 | 24.1 | 37.6 | 5.07
2019-07-15 04:00 | 2007 | 44.696 | 0.1997 | 0.028 | 3.42 | 1.381 | 23.9 | 38.2 | 4.22
2019-07-15 08:30 | 1846 | 41.984 | 0.1891 | 0.034 | 3.5 | 1.411 | 25 | 39.9 | 4.46
2019-07-15 12:00 | 1800 | 36.501 | 0.2079 | 0.041 | 2.68 | 1.376 | 25.8 | 38.5 | 4.16
2019-07-16 12:00 | 1422 | 50.065 | 0.1806 | 0.003 | 2.16 | 1.97 | 26.4 | 41.6 | 1.04
2019-07-17 12:00 | 2470 | 47.21 | 0.1746 | 0.002 | 1.85 | 1.753 | 25.8 | 40.4 | 0.07
2019-07-17 20:00 | 3736 | 58.111 | 0.1674 | 0.004 | 1.79 | 1.363 | 24.6 | 38.8 | 0
2019-07-18 04:00 | 8639 | 57.361 | 0.1847 | 0.004 | 1.91 | 1.475 | 28 | 44.7 | 0.28
2019-07-18 12:00 | 10800 | 94.306 | 0.2711 | 0.026 | 2.67 | 1.632 | 21.9 | 33.6 | 3.28
2019-07-19 12:00 | 6370 | 73.677 | 0.259 | 0.069 | 3.32 | 1.562 | 19.7 | 30.4 | 5.76
2019-07-20 12:00 | 6530 | 68.138 | 0.2431 | 0.087 | 3.48 | 1.385 | 23.5 | 38.2 | 6.29
2019-07-21 12:00 | 4636 | 65.275 | 0.2666 | 0.09 | 3.95 | 1.793 | 18.9 | 29.9 | 5.8
2019-07-22 04:00 | 4602 | 81.355 | 0.2641 | 0.068 | 3.14 | 1.737 | 20.6 | 31.4 | 4.82
2019-07-22 08:34 | 6050 | 61.409 | 0.236 | 0.068 | 3.1 | 2.501 | 21.7 | 31.9 | 5.19
2019-07-22 12:00 | 7816 | 74.946 | 0.277 | 0.083 | 4 | 1.288 | 22.9 | 33.8 | 6.03
2019-07-22 20:00 | 11350 | 105.26 | 0.31 | 0.079 | 4.59 | 1.284 | 20.4 | 33.7 | 6.23
2019-07-23 04:00 | 14150 | 147.05 | 0.41 | 0.149 | 5.53 | 1.483 | 11.3 | 19.5 | 6.75
2019-07-23 12:00 | 13200 | 107.07 | 0.363 | 0.142 | 6.16 | 1.183 | 12.1 | 20.9 | 7.74
2019-07-23 20:00 | 11200 | 75.268 | 0.309 | 0.154 | 6.05 | 1.014 | 15.2 | 25.7 | 7.91
2019-07-24 04:00 | 9456 | 71.174 | 0.291 | 0.15 | 5.23 | 1.403 | 15 | 25.1 | 7.73
2019-07-24 12:00 | 10350 | 70.546 | 0.296 | 0.127 | 5.28 | 1.231 | 16.5 | 28.6 | 7.83
2019-07-25 12:00 | 7248 | 68.464 | 0.297 | 0.095 | 4.55 | 1.193 | 16.8 | 29 | 7.19
2019-07-26 12:00 | 4500 | 60.402 | 0.283 | 0.143 | 3.8 | 1.07 | 16.3 | 27.9 | 6.45
2019-07-27 12:00 | 3391 | 50.874 | 0.273 | 0.141 | 3.82 | 1.076 | 18.2 | 30 | 6.7
2019-07-28 12:00 | 2295 | 56.384 | 0.269 | 0.14 | 3.86 | 1.075 | 17.5 | 28.3 | 7.03
2019-07-29 04:00 | 1527 | 43.388 | 0.235 | 0.09 | 3.77 | 1.245 | 17.7 | 30 | 6.65
2019-07-29 09:22 | 1485 | 83.004 | 0.37 | 0.097 | 3.92 | 1.277 | 18.3 | 31 | 6.82
2019-07-29 12:00 | 1485 | 55.084 | 0.266 | 0.094 | 4.09 | 1.276 | 16.4 | 28.6 | 6.7
2019-07-30 12:00 | 2007 | 45.969 | 0.244 | 0.081 | 3.96 | 1.33 | 17.4 | 30 | 6.33
2019-07-31 12:00 | 1758 | 39.787 | 0.276 | 0.073 | 3.72 | 1.878 | 18 | 29.4 | 6.18
2019-08-01 12:00 | 1632 | 32.236 | 0.227 | 0.038 | 3.44 | 1.65 | 19.4 | 30.4 | 5.44
2019-08-02 12:00 | 1209 | 37.675 | 0.19 | 0.01 | 3.02 | 1.559 | 19.8 | 30.5 | 4.49
2019-08-03 12:00 | 966.6 | 46.945 | 0.159 | 0.006 | 2.74 | 1.538 | 20.6 | 30.9 | 3.83
2019-08-04 12:00 | 895.4 | 42.927 | 0.16 | 0.004 | 2.51 | 1.547 | 21.3 | 31.8 | 3.4
2019-08-05 04:00 | 877.6 | 32.45 | 0.113 | 0.003 | 2.4 | 1.137 | 21.6 | 32.6 | 3.06
2019-08-05 08:30 | 913.2 | 31.211 | 0.128 | 0.003 | 2.39 | 1.424 | 21.8 | 32.9 | 3.32
2019-08-05 12:00 | 895.4 | 24.64 | 0.142 | 0.002 | 2.05 | 1.519 | 23.8 | 33.5 | 3.35
2019-08-06 12:00 | 666 | 34.845 | 0.194 | 0.027 | 2.12 | 1.696 | 24.1 | 34.5 | 3.68
2019-08-07 12:00 | 666 | 25.896 | 0.131 | 0.015 | 2.19 | 1.489 | 24.4 | 34.5 | 4.2
2019-08-08 12:00 | 754 | 41.891 | 0.204 | 0.017 | 2.16 | 1.698 | 24.4 | 34.9 | 4.26
2019-08-09 12:00 | 432.2 | 35.691 | 0.21 | 0.018 | 1.81 | 1.824 | 24.3 | 35.2 | 3.87
2019-08-10 12:00 | 689 | 31.098 | 0.145 | 0.001 | 1.44 | 1.507 | 24.8 | 37.5 | 3.22
2019-08-11 12:00 | 631 | 34.359 | 0.194 | 0.001 | 1.2 | 2.018 | 25.6 | 39.7 | 2.54
2019-08-12 04:00 | 561 | 44.689 | 0.14 | 0 | 1.07 | 1.412 | 26.3 | 39.3 | 1.96
2019-08-12 09:30 | 526 | 31.38 | 0.132 | 0.001 | 1.08 | 1.505 | 27 | 40.5 | 1.87
2019-08-12 12:00 | 461.48 | 49.8 | 0.2185 | 0.002 | 1.01 | 1.97 | 26.8 | 38.4 | 1.7
2019-08-13 12:00 | 639.14 | 36.6 | 0.1828 | 0.002 | 0.86 | 1.862 | 26.5 | 36.7 | 1.16
2019-08-14 12:00 | 864.59 | 27 | 0.136 | 0.006 | 0.93 | 1.441 | 27.5 | 38 | 0.97
2019-08-15 12:00 | 1535.2 | 27.2 | 0.1567 | 0.001 | 1.14 | 1.562 | 28.6 | 37.9 | 1.39
2019-08-16 12:00 | 1703 | 39.7 | 0.2021 | 0.027 | 1.25 | 1.464 | 31.2 | 37.9 | 1.44
2019-08-16 20:00 | 2472.8 | 34.5 | 0.1595 | 0.008 | 1.1 | 1.219 | 32.5 | 38.7 | 1.25
2019-08-17 04:00 | 2937.2 | 39.4 | 0.1765 | 0.034 | 0.89 | 1.185 | 34.1 | 39.7 | 1.14
2019-08-17 12:00 | 2868.8 | 37.5 | 0.1873 | 0.029 | 0.64 | 1.216 | 36 | 41.4 | 1.04
2019-08-18 12:00 | 2177.6 | 35.1 | 0.1826 | 0.012 | 0.2 | 1.251 | 39.2 | 45.4 | 0.51
2019-08-18 20:00 | 2295 | 35 | 0.1752 | 0.012 | 0.14 | 1.274 | 39.2 | 46.3 | 0.7
2019-08-19 04:00 | 2546 | 44.6 | 0.1752 | 0.009 | 0.55 | 1.499 | 38.1 | 45.7 | 1.45
2019-08-19 08:46 | 3120 | 39.3 | 0.1663 | 0.02 | 1.93 | 1.243 | 40 | 46.9 | 2.08
2019-08-19 12:00 | 4364 | 51.162 | 0.2385 | 0.047 | 2.07 | 1.427 | 38.6 | 46.9 | 2.85
2019-08-20 04:00 | 7816 | 64.239 | 0.232 | 0.063 | 4.46 | 1.328 | 29.6 | 44.2 | 6.39
2019-08-20 12:00 | 8924 | 86.167 | 0.2632 | 0.072 | 5 | 1.579 | 26.2 | 36.8 | 6.92
2019-08-21 12:00 | 9456 | 72.715 | 0.2579 | 0.068 | 3.41 | 1.212 | 18.4 | 29.3 | 6.74
2019-08-22 12:00 | 6738 | 67.567 | 0.2457 | 0.066 | 3.97 | 1.18 | 29.1 | 46.7 | 5.63
2019-08-22 20:00 | 5970 | 58.064 | 0.215 | 0.055 | 5.05 | 1.284 | 27.8 | 47.2 | 6.58
2019-08-23 04:00 | 9795 | 102.75 | 0.3166 | 0.081 | 5.18 | 1.115 | 20.7 | 33 | 6.72
2019-08-23 12:00 | 8780 | 93.361 | 0.3415 | 0.117 | 4.89 | 1.022 | 18 | 28.7 | 7.01
2019-08-24 12:00 | 5390 | 90.792 | 0.3201 | 0.099 | 4.37 | 1.382 | 18.5 | 29.5 | 7.18
2019-08-25 12:00 | 3868 | 63.12 | 0.2632 | 0.088 | 3.82 | 1.176 | 19.9 | 31.7 | 6.42
2019-08-26 04:00 | 3060 | 61.662 | 0.2662 | 0.084 | 3.65 | 1.344 | 18.5 | 31.7 | 6.72
2019-08-26 08:35 | 2650 | 60.952 | 0.2578 | 0.096 | 3.91 | 1.204 | 19.3 | 33.8 | 7.18
2019-08-26 12:00 | 2370 | 66.098 | 0.2812 | 0.102 | 3.85 | 1.31 | 18.8 | 33.6 | 7.11
2019-08-27 12:00 | 1716 | 59.661 | 0.2709 | 0.108 | 3.84 | 1.278 | 18.2 | 30.1 | 6.96
2019-08-28 12:00 | 3210 | 58.785 | 0.26 | 0.102 | 3.92 | 1.377 | 18.7 | 32.2 | 7.32
2019-08-29 12:00 | 3120 | 57.199 | 0.2493 | 0.1 | 3.99 | 1.26 | 21.7 | 36.4 | 7.4
2019-08-30 12:00 | 2007 | 44.776 | 0.2393 | 0.094 | 3.91 | 1.338 | 24.9 | 38.7 | 7.3
2019-08-31 12:00 | 1464 | 47.774 | 0.2349 | 0.08 | 3.47 | 1.255 | 26.9 | 41.5 | 7.16
2019-09-01 12:00 | 1266 | 37.817 | 0.207 | 0.065 | 2.92 | 1.194 | 26.4 | 41.9 | 6.78
2019-09-02 12:00 | 1190 | 43.648 | 0.2037 | 0.068 | 2.86 | 0.992 | 25.7 | 40.1 | 6.88
2019-09-03 07:40 | 1122 | 40.59 | 0.1883 | 0.042 | 2.69 | 1.113 | 26.1 | 40.6 | 6.82
2019-09-03 12:00 | 1122 | 50.641 | 0.1981 | 0.052 | 1.91 | 1.129 | 24.2 | 36.9 | 6.82
2019-09-04 12:00 | 1611 | 45.303 | 0.1988 | 0.05 | 1.76 | 1.307 | 23.6 | 36.8 | 6.67
2019-09-05 12:00 | 1800 | 45.543 | 0.2066 | 0.057 | 1.81 | 1.156 | 22.9 | 34.8 | 6.64
2019-09-06 12:00 | 1156 | 41.397 | 0.2156 | 0.057 | 2.05 | 1.323 | 25.2 | 36.1 | 6.71
2019-09-07 12:00 | 1002.2 | 38.969 | 0.2349 | 0.04 | 1.89 | 1.622 | 26.2 | 38.4 | 6.42
2019-09-08 12:00 | 1054 | 35.966 | 0.1939 | 0.024 | 1.77 | 1.271 | 26.8 | 36.5 | 6.31
2019-09-09 04:00 | 806.8 | 36.265 | 0.1663 | 0.025 | 1.7 | 1.089 | 26.9 | 36.2 | 6.18
2019-09-09 08:35 | 806.8 | 33.863 | 0.1751 | 0.026 | 1.71 | 1.069 | 27 | 35.6 | 6.3
2019-09-09 12:00 | 842 | 39.7 | 0.162 | 0.03 | 1.88 | 1.123 | 28 | 38.1 | 5.93
2019-09-10 12:00 | 895.4 | 30.5 | 0.159 | 0.017 | 1.62 | 1.283 | 28.5 | 39.8 | 5.34
2019-09-11 12:00 | 631 | 32.7 | 0.151 | 0.004 | 1.24 | 1.386 | 29.1 | 40.8 | 4.24
2019-09-12 12:00 | 631 | 32.7 | 0.115 | 0.002 | 0.92 | 3.249 | 29.6 | 42.4 | 3.22
2019-09-13 12:00 | 931 | 39 | 0.157 | 0.001 | 0.79 | 1.431 | 29.3 | 41.6 | 3.68
2019-09-14 12:00 | 683.6 | 44.5 | 0.168 | -0.002 | 1.13 | 1.463 | 28.8 | 41.4 | 4.35
2019-09-15 12:00 | 842 | 31.7 | 0.121 | 0.012 | 1.28 | 0.924 | 28.6 | 41.4 | 4.84
2019-09-16 04:00 | 789.2 | 30.9 | 0.138 | 0.025 | 1.47 | 0.86 | 28.9 | 40.9 | 5.2
2019-09-16 07:55 | 771.6 | 30.9 | 0.132 | 0.019 | 1.53 | 0.885 | 29.7 | 42.2 | 5.36
2019-09-16 12:00 | 718.8 | 37.958 | 0.1461 | 0.035 | 1.53 | 1.034 | 29.3 | 41.2 | 5.07
2019-09-17 12:00 | 631 | 30.658 | 0.193 | 0.045 | 1.53 | 1.334 | 31 | 49.1 | 5.01
2019-09-18 12:00 | 596 | 41.984 | 0.1571 | 0.036 | 1.67 | 1.1 | 29.4 | 40.2 | 5.04
2019-09-19 12:00 | 491 | 20.632 | 0.1271 | 0.024 | 1.46 | 1.293 | 29.1 | 37.5 | 4.97
2019-09-20 12:00 | 461.6 | 19.505 | 0.1427 | 0.018 | 1.23 | 1.372 | 28.8 | 37.4 | 4.6
2019-09-21 12:00 | 446.9 | 20.09 | 0.1779 | 0.022 | 1.07 | 1.737 | 29.8 | 39.4 | 4.29
2019-09-22 12:00 | 402.8 | 27.325 | 0.1494 | 0.013 | 0.98 | 1.495 | 29.8 | 38.8 | 4.34
2019-09-23 04:00 | 332.6 | 27.166 | 0.1288 | 0.005 | 0.86 | 1.384 | 30.3 | 39.8 | 4.11
2019-09-23 08:55 | 417.5 | 21.031 | 0.1257 | 0.001 | 0.86 | 1.265 | 30.9 | 41.2 | 4.29
2019-09-23 12:00 | 388.1 | 22.668 | 0.138 | 0.009 | 0.78 | 1.401 | 30.3 | 40.5 | 4.3
2019-09-24 12:00 | 211 | 24.516 | 0.153 | 0.009 | 0.59 | 1.546 | 31.3 | 40.5 | 4.1
2019-09-25 12:00 | 298.4 | 45.884 | 0.17 | 0.009 | 0.52 | 1.637 | 32.4 | 42.3 | 4.07
2019-09-26 12:00 | 388.1 | 29.683 | 0.134 | 0.007 | 0.31 | 1.399 | 34.1 | 46.9 | 3.08
2019-09-27 12:00 | 252.8 | 35.404 | 0.219 | 0.004 | 0.13 | 2.222 | 36.1 | 49.7 | 2.5
2019-09-27 20:00 | 461.6 | 28.814 | 0.132 | 0.002 | 0.14 | 1.558 | 36.6 | 49.7 | 2.08
2019-09-28 04:00 | 666 | 38.143 | 0.142 | 0.004 | 0.18 | 1.464 | 38.5 | 52 | 1.79
2019-09-28 12:00 | 895.4 | 33.548 | 0.135 | 0.001 | 0.08 | 1.471 | 37.9 | 51.6 | 1.62
2019-09-29 12:00 | 1506 | 28.763 | 0.127 | 0.019 | 0.7 | 1.169 | 38.6 | 50.8 | 2.76
2019-09-29 20:00 | 1464 | 26.498 | 0.15 | 0.03 | 0.7 | 1.1 | 41 | 53.6 | 3.03
2019-09-30 04:00 | 2054 | 24.965 | 0.1447 | 0.033 | 0.75 | 1.005 | 41.4 | 54.2 | 3.13
2019-09-30 08:05 | 2650 | 30.147 | 0.144 | 0.032 | 0.71 | 1.157 | 41.7 | 53.8 | 3.32
2019-09-30 12:00 | 3422 | 66.901 | 0.208 | 0.058 | 1.41 | 1.236 | 37.6 | 48.9 | 3.82
2019-09-30 20:00 | 4432 | 65.642 | 0.246 | 0.089 | 4.27 | 1.538 | 34.8 | 51.1 | 4.98
2019-10-01 04:00 | 5282 | 54.571 | 0.273 | 0.145 | 6.24 | 1.642 | 31.9 | 47.9 | 6.15
2019-10-01 12:00 | 4850 | 47.106 | 0.261 | 0.161 | 6.1 | 1.597 | 35.1 | 54.5 | 6.53
2019-10-01 20:00 | 4364 | 38.167 | 0.224 | 0.11 | 5.77 | 1.368 | 37.2 | 53.6 | 6.5
2019-10-02 04:00 | 3670 | 45.668 | 0.231 | 0.173 | 6.82 | 1.325 | 32.5 | 48.2 | 7.45
2019-10-02 12:00 | 3330 | 47.786 | 0.222 | 0.111 | 6.17 | 1.292 | 34.1 | 49.9 | 7.51
2019-10-03 12:00 | 2948 | 60.707 | 0.243 | 0.109 | 4.58 | 1.421 | 35.3 | 48.8 | 6.43
2019-10-04 12:00 | 2572 | 58.585 | 0.247 | 0.163 | 4.13 | 1.276 | 37.9 | 50.9 | 6.27
2019-10-05 12:00 | 2395 | 51.956 | 0.265 | 0.157 | 3.49 | 1.359 | 30.8 | 40.7 | 6.5
2019-10-06 12:00 | 2150 | 45.691 | 0.247 | 0.115 | 3.43 | 1.254 | 32.6 | 45.8 | 6.28
2019-10-07 04:00 | 2007 | 41.636 | 0.214 | 0.09 | 3.28 | 1.19 | 34.2 | 47.9 | 5.87
2019-10-07 08:40 | 2030 | 43.902 | 0.22 | 0.091 | 3.2 | 1.172 | 34.2 | 48.2 | 6.18
2019-10-07 12:00 | 1961 | 41.272 | 0.216 | 0.071 | 3.01 | 1.113 | 33.2 | 48.4 | 6.26
2019-10-08 12:00 | 1464 | 35.248 | 0.208 | 0.073 | 2.64 | 1.129 | 33.7 | 47.1 | 6.54
2019-10-09 12:00 | 1361 | 31.528 | 0.189 | 0.059 | 2.37 | 1.235 | 32 | 48.3 | 6.81
2019-10-10 12:00 | 1304 | 28.623 | 0.178 | 0.059 | 2.61 | 1.146 | 30.5 | 47.6 | 7.01
2019-10-11 12:00 | 1266 | 45.668 | 0.207 | 0.054 | 2.68 | 1.121 | 29 | 45.2 | 6.9
2019-10-12 12:00 | 984.4 | 44.058 | 0.215 | 0.07 | 2.76 | 1.119 | 27.4 | 41.9 | 7.08
2019-10-13 12:00 | 842 | 46.791 | 0.214 | 0.068 | 2.57 | 1.04 | 26.8 | 40.4 | 6.96
2019-10-14 04:00 | 859.8 | 31.988 | 0.186 | 0.069 | 2.63 | 0.989 | 26.7 | 41.1 | 7.14
2019-10-14 08:00 | 842 | 26.648 | 0.18 | 0.065 | 2.62 | 0.999 | 27 | 42.2 | 7.15
2019-10-14 12:00 | 877.6 | 35.356 | 0.192 | 0.071 | 2.56 | 1.112 | 27 | 41.2 | 7.43
2019-10-15 12:00 | 543.5 | 29.569 | 0.183 | 0.061 | 2.37 | 1.19 | 27.1 | 40.8 | 7.27
2019-10-16 12:00 | 806.8 | 56.91 | 0.203 | 0.054 | 2.25 | 1.276 | 27.7 | 43 | 7.13
2019-10-17 12:00 | 596 | 28.839 | 0.163 | 0.06 | 2.29 | 1.079 | 28.1 | 44.5 | 6.92
2019-10-18 12:00 | 613.5 | 23.684 | 0.153 | 0.052 | 2.3 | 1.205 | 28.3 | 42.6 | 6.66
2019-10-19 12:00 | 613.5 | 24.358 | 0.152 | 0.049 | 2.22 | 1.097 | 29.2 | 43.8 | 6.53
2019-10-20 12:00 | 666 | 19.833 | 0.145 | 0.043 | 2.03 | 1.156 | 29.6 | 42.9 | 6.1
2019-10-21 04:00 | 666 | 17.994 | 0.126 | 0.023 | 1.95 | 1.062 | 29.5 | 42.3 | 5.82
2019-10-21 07:45 | 631 | 18.741 | 0.129 | 0.031 | 2.01 | 1.198 | 30.4 | 43.1 | 5.81
2019-10-21 12:00 | 631 | 20.779 | 0.14 | 0.035 | 2.12 | 1.145 | 29.1 | 41.3 | 5.26
2019-10-22 12:00 | 736.4 | 36.217 | 0.139 | 0.026 | 2.08 | 1.156 | 29.1 | 42.4 | 5
2019-10-23 12:00 | 491 | 28.019 | 0.128 | 0.019 | 1.97 | 1.15 | 30 | 43.1 | 4.67
2019-10-24 12:00 | 526 | 19.907 | 0.117 | 0.005 | 1.83 | 1.187 | 31.2 | 44.4 | 4.22
2019-10-25 12:00 | 736.4 | 20.729 | 0.1188 | -0.005 | 1.41 | 1.381 | 33.9 | 48 | 3.47
2019-10-26 12:00 | 596 | 24.836 | 0.1176 | -0.004 | 1.17 | 1.491 | 35.4 | 50.3 | 3.3
2019-10-26 20:00 | 666 | 27.944 | 0.1149 | -0.005 | 1.15 | 1.339 | 34.7 | 49.8 | 3.23
2019-10-27 04:00 | 1342 | 47.489 | 0.1471 | -0.003 | 1.46 | 1.505 | 34.4 | 48.1 | 3.47
2019-10-27 12:00 | 2920 | 67.14 | 0.2099 | 0.025 | 4.03 | 1.65 | 28.7 | 49.8 | 5.08
2019-10-27 20:00 | 3180 | 42.876 | 0.1833 | 0.037 | 4.77 | 1.504 | 29 | 50.1 | 6.31
2019-10-28 04:00 | 3500 | 26.595 | 0.147 | 0.03 | 3.98 | 1.265 | 34 | 59.5 | 6.42
2019-10-28 09:20 | 3967 | 33.544 | 0.178 | 0.033 | 4.18 | 1.431 | 35.3 | 63.7 | 6.65
2019-10-28 12:00 | 4198 | 32.425 | 0.168 | 0.048 | 4.05 | 1.234 | 38.4 | 63.2 | 6.8
2019-10-29 12:00 | 4534 | 36.75 | 0.165 | 0.038 | 3.69 | 1.196 | 39 | 56.3 | 6.42
2019-10-30 12:00 | 4066 | 31.692 | 0.186 | 0.086 | 3.3 | 1.093 | 42.5 | 60.7 | 6.7
2019-10-31 12:00 | 5504 | 79.059 | 0.31 | 0.108 | 5.52 | 1.445 | 24.5 | 44.4 | 7.51
2019-10-31 20:00 | 8686 | 122.18 | 0.37 | 0.1 | 6.16 | 1.732 | 20.7 | 38 | 7.7
2019-11-01 04:00 | 12000 | 106.34 | 0.372 | 0.096 | 6.67 | 1.72 | 19.9 | 33.8 | 7.62
2019-11-01 12:00 | 13500 | 103.18 | 0.361 | 0.089 | 6.76 | 1.869 | 20.5 | 34.4 | 7.79
2019-11-01 20:00 | 14780 | 91.743 | 0.354 | 0.09 | 6.8 | 1.798 | 20.6 | 34.4 | 7.48
2019-11-02 04:00 | 14540 | 79.847 | 0.345 | 0.098 | 6.36 | 1.843 | 21.8 | 36.3 | 7.36
2019-11-02 12:00 | 13260 | 95.89 | 0.366 | 0.1 | 5.59 | 1.859 | 22.1 | 37.4 | 7.1
2019-11-03 12:00 | 10110 | 58.299 | 0.278 | 0.097 | 4.83 | 1.332 | 34 | 55.2 | 6.53
2019-11-04 04:00 | 8310 | 45.695 | 0.247 | 0.101 | 4.95 | 1.145 | 32 | 53.2 | 6.82
2019-11-04 08:58 | 7950 | 46.705 | 0.242 | 0.116 | 5.03 | 1.211 | 30.9 | 52.4 | 7.27
2019-11-04 12:00 | 7728 | 85.423 | 0.3062 | 0.1523 | 4.78 | 1.294 | 29.5 | 49.9 | 7.2229
2019-11-05 12:00 | 6780 | 37.408 | 0.2533 | 0.1393 | 4.95 | 1.171 | 26.1 | 42.6 | 7.3899
2019-11-07 12:00 | 4850 | 27.242 | 0.25 | 0.1265 | 4.74 | 1.257 | 25.4 | 42.9 | 7.6399
2019-11-08 12:00 | 4033 | 22.79 | 0.2328 | 0.119 | 4.54 | 1.097 | 25 | 42.4 | 7.848
2019-11-09 12:00 | 3180 | 26.103 | 0.2265 | 0.1477 | 4.12 | 0.995 | 23.8 | 41.3 | 7.8008
2019-11-10 12:00 | 2754 | 16.861 | 0.2 | 0.1422 | 3.5 | 0.885 | 22.7 | 38.4 | 7.6934
2019-11-11 04:00 | 2420 | 17.277 | 0.2022 | 0.1477 | 3.43 | 0.946 | 22.2 | 37.6 | 7.7074
2019-11-11 09:04 | 2222 | 22.773 | 0.1988 | 0.1501 | 3.45 | 0.912 | 22.9 | 38.4 | 7.9852
2019-11-11 12:00 | 2150 | 21.094 | 0.1957 | 0.0964 | 3.49 | 1.145 | 22.2 | 37.2 | 7.8098
2019-11-12 12:00 | 1611 | 11.889 | 0.1794 | 0.0911 | 3.35 | 1.123 | 23 | 38.7 | 8.0309
2019-11-13 12:00 | 1464 | 9.7402 | 0.169 | 0.0756 | 3.13 | 1.082 | 23.5 | 39.9 | 7.9963
2019-11-14 12:00 | 1506 | 7.5093 | 0.1591 | 0.0852 | 2.94 | 0.924 | 23.9 | 42.5 | 8.127
2019-11-15 12:00 | 1285 | 9.9564 | 0.1588 | 0.0792 | 2.91 | 0.992 | 24.3 | 41.2 | 8.2324
2019-11-16 12:00 | 1054 | 20.38 | 0.1724 | 0.083 | 2.84 | 0.973 | 24.5 | 38.6 | 8.2642
2019-11-17 12:00 | 1342 | 10.714 | 0.1519 | 0.0776 | 2.98 | 0.977 | 26 | 44.7 | 8.0563
2019-11-18 04:00 | 1209 | 3.6927 | 0.1432 | 0.0734 | 3.19 | 1.019 | 27.7 | 46.1 | 7.787
2019-11-18 08:40 | 1228 | 6.3694 | 0.1438 | 0.0786 | 3.33 | 0.957 | 29 | 47.1 | 8.2917
2019-11-18 12:00 | 1190 | 8.1967 | 0.1419 | 0.0809 | 3.21 | 0.829 | 29.7 | 48.9 | 7.9486
2019-11-19 12:00 | 1485 | 8.3333 | 0.1333 | 0.0715 | 3.18 | 0.876 | 31.4 | 53.9 | 7.9364
2019-11-20 12:00 | 1506 | 10.884 | 0.1279 | 0.0687 | 2.83 | 0.699 | 31 | 52.5 | 8.0725
2019-11-21 12:00 | 1122 | 6.9156 | 0.1242 | 0.0657 | 2.66 | 0.766 | 32.6 | 51.6 | 8.1637
2019-11-22 12:00 | 1342 | 9.0592 | 0.1224 | 0.0556 | 2.98 | 0.822 | 34.9 | 52.5 | 7.7033
2019-11-23 12:00 | 1569 | 8.1577 | 0.1185 | 0.0636 | 3.08 | 0.73 | 36.6 | 55.6 | 7.7718
2019-11-24 12:00 | 1190 | 4.6022 | 0.1191 | 0.0559 | 2.81 | 0.635 | 37.1 | 55.1 | 7.8928
2019-11-25 12:00 | 1088 | 22.435 | 0.1375 | 0.0523 | 3.04 | 0.781 | 38.8 | 56.9 | 7.8791
2019-11-26 12:00 | 1105 | 5.9327 | 0.1041 | 0.0429 | 3.13 | 0.791 | 42.3 | 59.5 | 7.3809
2019-11-27 12:00 | 1285 | 28.12 | 0.1319 | 0.0403 | 3.04 | 0.939 | 42.9 | 59.4 | 7.1738
2019-11-28 12:00 | 3967 | 13.956 | 0.1274 | 0.0539 | 3.69 | 0.728 | 45.6 | 61.9 | 7.7973
2019-11-29 12:00 | 5282 | 13.215 | 0.1286 | 0.0596 | 3.38 | 0.642 | 47.2 | 64.7 | 7.8694
2019-11-30 12:00 | 4994 | 42.581 | 0.1927 | 0.0676 | 2.07 | 0.71 | 43.5 | 57.8 | 7.2513
2019-12-01 12:00 | 4670 | 86.956 | 0.4388 | 0.1589 | 3.25 | 1.432 | 35.4 | 44.4 | 6.8835
2019-12-02 09:32 | 5770 | 46.658 | 0.3043 | 0.1824 | 3.26 | 1.139 | 41.3 | 50.1 | 7.1708
2019-12-02 12:00 | 6010 | 56.187 | 0.3045 | 0.1195 | 3.25 | 1.421 | 43.2 | 51.4 | 7.1727
2019-12-03 12:00 | 6530 | 42.62 | 0.2305 | 0.0909 | 3.22 | 1.184 | 36.2 | 51.4 | 7.2473
2019-12-04 12:00 | 5810 | 63.871 | 0.282 | 0.0975 | 3.27 | 1.252 | 33.9 | 51.8 | 7.0743
2019-12-05 12:00 | 4710 | 55.865 | 0.3005 | 0.1098 | 3.62 | 1.323 | 33.5 | 49.7 | 7.2279
2019-12-06 12:00 | 4030 | 39.19 | 0.2528 | 0.1035 | 3.43 | 1.176 | 36.5 | 50.2 | 7.2136
2019-12-07 12:00 | 3610 | 30.524 | 0.2108 | 0.0857 | 3.04 | 0.973 | 35.3 | 50.1 | 6.9368
2019-12-08 12:00 | 3090 | 29.85 | 0.2118 | 0.0853 | 3.09 | 0.94 | 34.2 | 49.3 | 6.8153
2019-12-09 04:00 | 2860 | 26 | 0.1976 | 0.0819 | 3.16 | 0.903 | 35.8 | 51.9 | 6.8475
2019-12-09 09:15 | 2890 | 23.794 | 0.1893 | 0.0774 | 3.32 | 1.047 | 37.7 | 54.6 | 6.9481
2019-12-09 12:00 | 2970 | 26.779 | 0.1858 | 0.0786 | 3.36 | 0.96 | 36.7 | 52.3 | 6.7965
2019-12-09 20:00 | 3120 | 27.972 | 0.1816 | 0.0659 | 3.41 | 0.89 | 36.1 | 53.2 | 6.8879
2019-12-10 04:00 | 3900 | 40.384 | 0.201 | 0.0773 | 3.56 | 1.176 | 34.5 | 54.5 | 6.9975
2019-12-10 12:00 | 4160 | 34.551 | 0.1845 | 0.0663 | 3.74 | 1.066 | 34.6 | 56.5 | 7.0099
2019-12-10 20:00 | 4330 | 29.311 | 0.1642 | 0.0561 | 3.68 | 1.303 | 34.7 | 58 | 6.8576
2019-12-11 04:00 | 4200 | 31.963 | 0.1741 | 0.0567 | 3.69 | 1.073 | 33.6 | 56.7 | 6.9723
2019-12-11 12:00 | 5100 | 40.903 | 0.192 | 0.0508 | 3.91 | 1.216 | 32.7 | 53.2 | 7.075
2019-12-12 12:00 | 5280 | 26.72 | 0.1752 | 0.0572 | 4 | 1.093 | 34.8 | 53.2 | 7.1707
2019-12-13 12:00 | 4200 | 31.065 | 0.1789 | 0.061 | 3.54 | 1.002 | 35.9 | 56.4 | 7.0224
2019-12-14 12:00 | 3330 | 23.632 | 0.1625 | 0.0575 | 3.73 | 0.996 | 41.6 | 64.1 | 6.4534
2019-12-15 12:00 | 2730 | 20.093 | 0.1533 | 0.0584 | 3.73 | 1.096 | 45.8 | 67 | 6.2692
2019-12-16 04:00 | 2570 | 18.309 | 0.1395 | 0.0549 | 3.5 | 1.124 | 45.5 | 66.4 | 6.2571
2019-12-16 09:20 | 2590 | 15.537 | 0.1342 | 0.0435 | 3.43 | 0.903 | 46.3 | 67.4 | 6.4059
2019-12-17 12:00 | 2220 | 18.741 | 0.1283 | 0.0507 | 2.98 | 0.751 | 44.7 | 64.8 | 5.8756
2019-12-19 12:00 | 1760 | 19.157 | 0.1511 | 0.0568 | 3.6 | 0.862 | 44.4 | 66.3 | 5.9233
2019-12-21 12:00 | 1420 | 16.479 | 0.1542 | 0.0619 | 3.64 | 0.787 | 41.3 | 64.5 | 6.1647
2019-12-23 12:00 | 1230 | 13.968 | 0.1419 | 0.061 | 3.67 | 0.739 | 41.5 | 66.2 | 5.9372
2019-12-25 12:00 | 1460 | 12.484 | 0.1339 | 0.0594 | 3.43 | 0.807 | 40.7 | 65.1 | 5.7815
2019-12-27 12:00 | 1420 | 12.607 | 0.125 | 0.0448 | 3.31 | 0.886 | 40.7 | 62.5 | 5.6905
2019-12-29 12:00 | 1740 | 29.85 | 0.1512 | 0.0389 | 3.5 | 0.98 | 42.3 | 61.8 | 5.1313
2019-12-30 12:00 | 9500 | 204.08 | 0.485 | 0.0543 | 4.56 | 1.343 | 26.2 | 47.2 | 6.3315
2019-12-31 12:00 | 26900 | 357.72 | 0.7327 | 0.0784 | 5.37 | 1.999 | 27.6 | 40.2 | 6.1647
2020-01-01 12:00 | 22200 | 317.82 | 0.7239 | 0.0967 | 5.62 | 1.894 | 30.7 | 37.2 | 6.0503
2020-01-02 12:00 | 14900 | 188.18 | 0.5734 | 0.0934 | 5.08 | 1.795 | 26.4 | 34.7 | 6.405
2020-01-03 12:00 | 12000 | 113.17 | 0.4932 | 0.1275 | 5.06 | 1.78 | 25.2 | 32.9 | 6.7062
2020-01-04 12:00 | 10700 | 89.61 | 0.4151 | 0.1115 | 5.48 | 1.679 | 27.2 | 35.7 | 6.9854
2020-01-05 12:00 | 9210 | 85.121 | 0.3858 | 0.1656 | 5.19 | 1.87 | 26.7 | 36.8 | 7.1296
2020-01-06 08:46 | 8970 | 73.844 | 0.3624 | 0.1009 | 4.85 | 1.526 | 27 | 37.7 | 7.046
2020-01-06 12:00 | 8780 | 67.328 | 0.3207 | 0.1024 | 5.22 | 0.981 | 26.8 | 40.2 | 6.7986
2020-01-07 12:00 | 7030 | 51.013 | 0.2791 | 0.0883 | 5.2 | 1.123 | 27.3 | 42.6 | 6.8313
2020-01-08 12:00 | 6930 | 43.712 | 0.248 | 0.0819 | 5.08 | 0.963 | 28.4 | 43.7 | 6.7853
2020-01-09 12:00 | 5090 | 46.195 | 0.2404 | 0.0804 | 4.87 | 0.778 | 29.7 | 48 | 6.9758
2020-01-10 12:00 | 4460 | 34.92 | 0.2003 | 0.0747 | 4.51 | 0.738 | 30.7 | 51.8 | 7.1286
2020-01-10 20:00 | 7490 | 89.494 | 0.2957 | 0.0677 | 4.53 | 1.034 | 25.4 | 49.8 | 6.8449
2020-01-11 04:00 | 14100 | 92.232 | 0.3031 | 0.0607 | 5.23 | 1.183 | 24.5 | 50.9 | 7.2881
2020-01-11 12:00 | 27300 | 170.73 | 0.4932 | 0.0669 | 5.7 | 1.585 | 21.6 | 41.7 | 6.8494
2020-01-11 20:00 | 32400 | 257.99 | 0.6806 | 0.0811 | 4.81 | 1.593 | 18.1 | 33.1 | 6.4464
2020-01-12 04:00 | 42100 | 272.34 | 0.6818 | 0.0818 | 4.72 | 1.84 | 20.5 | 33.8 | 6.2538
2020-01-12 12:00 | 49500 | 365.26 | 0.9039 | 0.0952 | 4.71 | 2.779 | 16.3 | 25.7 | 6.0114
2020-01-12 20:00 | 54300 | 413.72 | 1.0042 | 0.1108 | 4.35 | 2.478 | 14.9 | 22.5 | 5.9463
2020-01-13 04:00 | 55300 | 370.49 | 0.9659 | 0.1266 | 4.24 | 2.18 | 15.2 | 21.9 | 6.0649
2020-01-13 08:45 | 55800 | 425.88 | 0.8559 | 0.165 | 3.85 | 2.133 | 13.1 | 19 | 5.8808
2020-01-13 12:00 | 53900 | 392.5 | 1.0072 | 0.1233 | 3.48 | 2.811 | 13.9 | 18.8 | 6.5692
2020-01-13 20:00 | 53200 | 262.94 | 0.8298 | 0.1155 | 3.5 | 2.883 | 13.8 | 19.5 | 6.617
2020-01-14 04:00 | 54400 | 239.24 | 0.767 | 0.1227 | 3.46 | 2.132 | 13.6 | 19.8 | 6.686
2020-01-14 12:00 | 53900 | 201.25 | 0.7732 | 0.1222 | 3.55 | 2.266 | 14 | 20.3 | 6.6378
2020-01-14 20:00 | 50200 | 186.1 | 0.7299 | 0.1285 | 3.55 | 2.09 | 13.9 | 20.6 | 6.8418
2020-01-15 04:00 | 45300 | 157.89 | 0.672 | 0.1226 | 3.46 | 1.953 | 13.7 | 20.9 | 6.8292
2020-01-15 12:00 | 39700 | 139.63 | 0.6374 | 0.1324 | 3.49 | 1.948 | 14.3 | 22 | 6.9252
2020-01-15 20:00 | 35900 | 123.52 | 0.624 | 0.1345 | 3.48 | 1.939 | 14.5 | 22.8 | 7.1046
2020-01-16 04:00 | 32600 | 111.91 | 0.5971 | 0.1288 | 3.56 | 1.765 | 15 | 23.9 | 7.0483
2020-01-16 12:00 | 30800 | 111.71 | 0.55 | 0.129 | 3.41 | 2.067 | 14.8 | 23.9 | 6.9118
2020-01-17 12:00 | 25400 | 83.752 | 0.5035 | 0.1112 | 3.58 | 1.945 | 16.5 | 27 | 7.1736
2020-01-18 12:00 | 21500 | 83.333 | 0.4571 | 0.1135 | 3.56 | 1.752 | 18.1 | 29.9 | 7.2861
2020-01-19 04:00 | 22900 | 87.378 | 0.3583 | 0.0938 | 3.46 | 1.485 | 18.2 | 34.2 | 7.0715
2020-01-19 12:00 | 25500 | 102.71 | 0.3814 | 0.0866 | 3.53 | 1.504 | 18.3 | 33.2 | 7.0061
2020-01-19 20:00 | 28100 | 103.67 | 0.407 | 0.093 | 3.5 | 1.573 | 17.2 | 27.9 | 6.749
2020-01-20 04:00 | 28600 | 74.83 | 0.3751 | 0.0863 | 3.49 | 1.484 | 18.2 | 30.3 | 6.6705
2020-01-20 09:02 | 27900 | 64.691 | 0.315 | 0.0802 | 3.74 | 1.262 | 21.1 | 35.3 | 7.4395
2020-01-20 12:00 | 26900 | 65.606 | 0.3081 | 0.0855 | 4 | 1.216 | 21.4 | 35.3 | 7.3333
2020-01-20 20:00 | 22800 | 91.703 | 0.3243 | 0.0879 | 4.09 | 1.105 | 25.3 | 36.1 | 7.3263
2020-01-21 04:00 | 21100 | 91.932 | 0.3453 | 0.0942 | 4.21 | 1.18 | 32.3 | 35.6 | 7.2632
2020-01-21 12:00 | 19300 | 83.2 | 0.329 | 0.086 |  | 1.147 |  |  | 7.31
2020-01-21 20:00 | 16700 | 76.923 | 0.3043 | 0.0815 | 4.06 | 1.115 | 35 | 34.6 | 7.0467
2020-01-22 04:00 | 13800 | 64.128 | 0.2895 | 0.0842 | 3.8 | 0.998 | 29.5 | 33.7 | 7.0777
2020-01-22 12:00 | 11800 | 57.195 | 0.2878 | 0.0835 | 3.86 | 1.083 | 25.6 | 34.5 | 6.984
2020-01-23 12:00 | 8050 | 47.989 | 0.2705 | 0.086 | 3.86 | 1.001 | 27.1 | 34.9 | 6.7671
2020-01-24 12:00 | 7650 | 44.046 | 0.2649 | 0.0895 | 3.86 | 0.954 | 27.2 | 36.4 | 6.9316
2020-01-25 04:00 | 8820 | 75.593 | 0.2922 | 0.0718 | 3.93 | 1.051 | 25.1 | 38.5 | 6.5819
2020-01-25 12:00 | 9780 | 65.315 | 0.2677 | 0.0661 | 3.48 | 1.085 | 20.3 | 37.6 | 6.6608
2020-01-25 20:00 | 11800 | 68.052 | 0.2836 | 0.0652 | 3.69 | 1.07 | 20 | 38 | 6.9169
2020-01-26 04:00 | 13000 | 71.428 | 0.2821 | 0.065 | 3.73 | 1.051 | 19.4 | 37.3 | 6.9737
2020-01-26 12:00 | 13600 | 63.157 | 0.2953 | 0.0638 | 3.87 | 1.157 | 19.3 | 36.9 | 7.1485
2020-01-27 04:00 | 14400 | 63.38 | 0.2971 | 0.0625 | 4.06 | 1.182 | 19.5 | 36.3 | 6.7062
2020-01-27 09:07 | 14400 | 58.608 | 0.2747 | 0.0721 | 4.11 | 1.025 | 21 | 38.6 | 7.2101
2020-01-27 12:00 | 14400 | 56.478 | 0.2703 | 0.1313 | 4.09 | 1.066 | 23.1 | 41.4 | 7.4568
2020-01-28 12:00 | 13700 | 53.5 | 0.2573 | 0.1295 | 4.21 | 0.964 | 25.2 | 43 | 7.6125
2020-01-29 12:00 | 11800 | 49.967 | 0.2523 | 0.1315 | 4.53 | 0.919 | 26 | 45.5 | 7.5957
2020-01-30 12:00 | 10800 | 41.72 | 0.2389 | 0.1317 | 4.51 | 0.979 | 26.8 | 46.4 | 7.6631
2020-01-31 12:00 | 8710 | 35.526 | 0.2202 | 0.1282 | 4.66 | 0.928 | 25.7 | 48 | 7.5691
2020-02-01 12:00 | 8320 | 29.16 | 0.1993 | 0.1003 | 4.66 | 0.776 | 26.4 | 50.4 | 7.8145
2020-02-02 12:00 | 6770 | 47.275 | 0.1979 | 0.0879 | 4.33 | 0.886 | 26.5 | 51.2 | 7.8091
2020-02-03 04:00 | 6730 | 26.565 | 0.1766 | 0.0656 | 4.54 | 0.821 | 26.8 | 53.5 | 8.2453
2020-02-03 08:46 | 6730 | 22.252 | 0.1677 | 0.056 | 4.64 | 0.775 | 27.7 | 54.8 | 8.0257
2020-02-03 12:00 | 6730 | 25.786 | 0.1604 | 0.0566 | 4.49 | 0.906 | 28.6 | 55.4 | 6.5876
2020-02-04 12:00 | 5910 | 42.622 | 0.1715 | 0.0556 | 4.37 | 0.897 | 29.2 | 55 | 6.5046
2020-02-05 12:00 | 5700 | 24.643 | 0.1457 | 0.0256 | 4.25 | 0.902 | 29.6 | 56.4 | 6.5447
2020-02-06 12:00 | 6090 | 26.512 | 0.1365 | 0.0469 | 4.27 | 0.853 | 31 | 58.3 | 6.4863
2020-02-07 12:00 | 6650 | 18.036 | 0.1185 | 0.0514 | 4.25 | 0.763 | 31.8 | 60.3 | 6.5971
2020-02-08 12:00 | 6230 | 17.821 | 0.118 | 0.0541 | 4.28 | 0.666 | 33 | 62.7 | 6.7143
2020-02-09 12:00 | 5290 | 18.758 | 0.1099 | 0.0534 | 4.31 | 0.689 | 34.7 | 66.8 | 6.5433
2020-02-10 04:00 | 4690 | 16.276 | 0.1087 | 0.0489 | 4.05 | 0.606 | 35.1 | 66.6 | 6.3413
2020-02-10 09:05 | 4460 | 12.969 | 0.107 | 0.044 | 4.06 | 0.626 | 36.1 | 69.7 | 6.5257
2020-02-10 12:00 | 4550 | 13.995 | 0.1101 | 0.0436 | 4.29 | 0.659 | 37.3 | 66.8 | 6.5729
2020-02-10 20:00 | 9220 | 50.657 | 0.1624 | 0.0441 | 4.31 | 0.741 | 35.2 | 65.4 | 6.2885
2020-02-11 04:00 | 13900 | 53.778 | 0.1715 | 0.034 | 4.47 | 0.779 | 33 | 62.8 | 6.2647
2020-02-11 12:00 | 19300 | 88.176 | 0.2519 | 0.0412 | 4.82 | 1.031 | 31.6 | 51.2 | 6.2339
2020-02-11 20:00 | 24600 | 78.504 | 0.25 | 0.0361 | 4.69 | 0.967 | 33.9 | 47 | 5.9928
2020-02-12 04:00 | 23300 | 81.188 | 0.2507 | 0.0385 | 4.57 | 0.969 | 37.7 | 48.4 | 5.901
2020-02-12 12:00 | 24200 | 127.07 | 0.3439 | 0.0482 | 4.79 | 0.978 | 43.3 | 44 | 5.7208
2020-02-12 20:00 | 26000 | 143.65 | 0.3976 | 0.0641 | 4.65 | 1.306 | 38.2 | 35 | 5.5091
2020-02-13 04:00 | 22900 | 105.14 | 0.3398 | 0.0646 | 4.53 | 1.092 | 38 | 34.2 | 5.362
2020-02-13 12:00 | 21300 | 89.77 | 0.3223 | 0.0805 | 4.38 | 1.095 | 35.3 | 32.7 | 5.3788
2020-02-14 12:00 | 16000 | 69.033 | 0.3057 | 0.0881 | 4.49 | 0.988 | 29.1 | 31.7 | 5.4133
2020-02-15 12:00 | 12500 | 57.18 | 0.2971 | 0.1056 | 4.65 | 0.953 | 28.4 | 33.8 | 5.6588
2020-02-16 12:00 | 8780 | 38.822 | 0.2476 | 0.0893 | 4.59 | 0.98 | 29.3 | 38.3 | 5.6541
2020-02-17 04:00 | 9160 | 33.333 | 0.2297 | 0.0787 | 4.51 | 0.889 | 32.2 | 40.5 | 5.6769
2020-02-17 09:10 | 8790 | 35.12 | 0.225 | 0.0756 | 4.72 | 0.8 | 35 | 43 | 5.8792
2020-02-17 12:00 | 8620 | 31.862 | 0.2277 | 0.0806 | 4.24 | 0.885 | 33.2 | 42.7 | 5.9776
2020-02-18 12:00 | 7210 | 34.034 | 0.2115 | 0.0849 | 3.97 | 0.838 | 36.8 | 45.7 | 5.9826
2020-02-19 12:00 | 14900 | 75.63 | 0.2722 | 0.0704 | 4.54 | 0.934 | 34.1 | 48.7 | 6.1702
2020-02-19 20:00 | 16200 | 70.953 | 0.2603 | 0.0613 | 4.42 | 1.002 | 36 | 46.2 | 6.0858
2020-02-20 04:00 | 16200 | 55.437 | 0.2269 | 0.0579 | 4.45 | 0.869 | 42.1 | 50.1 | 6.3658
2020-02-20 12:00 | 15400 | 51.546 | 0.1916 | 0.058 | 4.47 | 0.723 | 46.3 | 58.3 | 6.4959
2020-02-20 20:00 | 14300 | 83.499 | 0.3033 | 0.0528 | 4.98 | 1.117 | 37.8 | 53 | 6.0811
2020-02-21 04:00 | 13100 | 85.192 | 0.3436 | 0.0593 | 4.76 | 1.365 | 33.8 | 48.1 | 5.9984
2020-02-21 12:00 | 11700 | 93.442 | 0.3519 | 0.0606 | 4.48 | 1.341 | 35.4 | 45.6 | 5.9003
2020-02-22 12:00 | 8300 | 71.583 | 0.2948 | 0.0613 | 4.26 | 1.207 | 34.7 | 45.5 | 5.9197
2020-02-23 12:00 | 6590 | 57.123 | 0.2654 | 0.0625 | 4.26 | 0.952 | 31.2 | 46.7 | 5.9736
2020-02-24 04:00 | 5500 | 47.555 | 0.2865 | 0.0699 | 4.18 | 1.108 | 28.7 | 44.9 | 5.6612
2020-02-24 09:10 | 5270 | 45.698 | 0.2925 | 0.0711 |  | 1.012 |  |  | 5.9093
2020-02-24 12:00 | 5220 | 57.45 | 0.2919 | 0.0596 | 4.25 | 1.207 | 26.9 | 42.2 | 5.471
2020-02-25 12:00 | 5460 | 65.476 | 0.2731 | 0.0643 | 4.3 | 1.052 | 28.6 | 46.1 | 5.6794
2020-02-26 12:00 | 7370 | 54.655 | 0.2519 | 0.0463 | 4.21 | 0.999 | 28 | 50.4 | 5.7515
2020-02-26 20:00 | 9370 | 47.619 | 0.2312 | 0.0368 | 4.48 | 0.954 | 31.1 | 51 | 5.7837
2020-02-27 04:00 | 10400 | 48.939 | 0.2371 | 0.0442 | 4.4 | 1.063 | 29.1 | 49.1 | 6.0195
2020-02-27 12:00 | 11700 | 52.742 | 0.2558 | 0.0442 | 4.47 | 1.134 | 29.6 | 47.3 | 5.8348
2020-02-27 20:00 | 12900 | 71.283 | 0.2547 | 0.0423 | 4.58 | 1.053 | 30.4 | 48.7 | 6.1018
2020-02-28 04:00 | 13500 | 75.581 | 0.2683 | 0.0439 | 4.42 | 1.261 | 31 | 49 | 5.9307
2020-02-28 12:00 | 13200 | 73.496 | 0.2475 | 0.0434 | 4.36 | 1.19 | 33.2 | 50.8 | 5.8685
2020-02-29 12:00 | 10700 | 47.783 | 0.2026 | 0.0407 | 4.56 | 1.041 | 39.8 | 54.8 | 5.7694
2020-03-01 12:00 | 8360 | 33.53 | 0.1882 | 0.0402 | 4.47 | 0.871 | 43.7 | 55.3 | 6.0064
2020-03-02 04:00 | 8530 | 38.224 | 0.1943 | 0.0405 | 4.46 | 0.925 | 41.9 | 55.1 | 5.7767
2020-03-02 09:19 | 9510 | 74.656 | 0.2473 | 0.049 | 4.39 | 1.168 | 37.7 | 52.7 | 5.7365
2020-03-02 12:00 | 11000 | 151.24 | 0.3788 | 0.0389 | 4.13 | 1.417 | 32.8 | 48.2 | 5.5308
2020-03-02 20:00 | 19500 | 212.56 | 0.5344 | 0.0363 | 4.08 | 1.678 | 27.8 | 38.4 | 5.2093
2020-03-03 04:00 | 24900 | 254.17 | 0.6748 | 0.0545 | 4.28 | 1.99 | 28.8 | 33 | 5.3032
2020-03-03 12:00 | 28500 | 246.78 | 0.6652 | 0.0541 | 4.06 | 1.85 | 28.6 | 31.3 | 5.4201
2020-03-03 20:00 | 30000 | 407.69 | 0.7786 | 0.0512 | 3.69 | 2.23 | 25.1 | 27.1 | 4.9535
2020-03-04 04:00 | 29100 | 341.08 | 0.7308 | 0.0613 | 3.9 | 2.151 | 24.6 | 29.8 | 5.2018
2020-03-04 12:00 | 29100 | 329.11 | 0.7343 | 0.0664 | 3.9 | 2.073 | 26.6 | 28.4 | 5.1326
2020-03-04 20:00 | 24300 | 234.43 | 0.6479 | 0.05 | 3.82 | 1.814 | 31.7 | 29.1 | 5.2671
2020-03-05 04:00 | 20100 | 228.1 | 0.6127 | 0.0621 | 3.84 | 1.87 | 28.8 | 30.4 | 5.362
2020-03-05 12:00 | 20100 | 197.84 | 0.5653 | 0.068 | 3.68 | 1.845 | 25.7 | 28.7 | 5.1622
2020-03-05 20:00 | 16900 | 167.32 | 0.5216 | 0.0642 | 3.78 | 1.563 | 25.9 | 30.2 | 5.3128
2020-03-06 04:00 | 14700 | 155.03 | 0.4914 | 0.0725 | 3.95 | 1.901 | 27.1 | 32.6 | 5.4232
2020-03-06 12:00 | 14700 | 136.86 | 0.4579 | 0.0632 | 3.95 | 1.687 | 28.3 | 33.9 | 5.4799
2020-03-07 12:00 | 9850 | 92.929 | 0.3942 | 0.0732 | 3.91 | 1.573 | 27.6 | 35.3 | 5.5765
2020-03-08 12:00 | 7150 | 79.579 | 0.342 | 0.0485 | 3.71 | 1.488 | 26.4 | 37 | 5.3592
2020-03-09 04:00 | 5940 | 65.543 | 0.2991 | 0.0559 | 3.79 | 1.236 | 26.9 | 39.4 | 5.4469
2020-03-09 09:36 | 5940 | 60.031 | 0.2985 | 0.0636 | 3.9 | 1.397 | 27.9 | 41.6 | 5.693
2020-03-09 12:00 | 5940 | 71.721 | 0.3086 | 0.0522 | 3.77 | 1.156 | 27.5 | 40.3 | 5.3179
2020-03-10 12:00 | 4740 | 59.719 | 0.2619 | 0.0429 | 3.58 | 1.147 | 28.5 | 41.6 | 5.1558
2020-03-11 12:00 | 4710 | 42.496 | 0.2186 | 0.0489 | 3.59 | 1.033 | 29.7 | 45.8 | 5.3496
2020-03-12 12:00 | 4340 | 39.215 | 0.208 | 0.0596 | 3.67 | 0.948 | 31.2 | 48 | 5.4734
2020-03-13 12:00 | 3860 | 50.938 | 0.2112 | 0.0509 | 3.47 | 1.1 | 31.2 | 47.1 | 5.2923
2020-03-14 12:00 | 3860 | 37.203 | 0.1796 | 0.0494 | 3.42 | 0.94 | 32.6 | 50.7 | 5.1809
2020-03-15 12:00 | 7460 | 26.875 | 0.1532 | 0.0427 | 3.39 | 0.792 | 38.7 | 54.7 | 5.2272
2020-03-16 04:00 | 7920 | 23.442 | 0.1327 | 0.035 | 3.2 | 0.758 | 41 | 57.7 | 4.864
2020-03-16 09:22 | 7920 | 24.966 | 0.1121 | 0.0353 | 3.29 | 0.727 | 42.8 | 61.7 | 4.857
2020-03-23 12:00 | 20300 | 195.61 | 0.5866 | 0.0896 | 4.2 |  | 18.5 | 27.6 | 5.6684
2020-03-24 12:00 | 15500 | 173.71 | 0.5624 | 0.0954 | 4.31 |  | 19.7 | 32.9 | 5.8938
2020-03-25 12:00 | 12900 | 150.57 | 0.5685 | 0.0897 | 4.1 |  | 20.7 | 35.4 | 5.8303
2020-03-26 12:00 | 9470 | 110.68 | 0.3951 | 0.0689 | 4.04 |  | 22.7 | 39.7 | 5.8694
2020-03-27 12:00 | 7700 | 86.105 | 0.3176 | 0.0791 | 4.05 |  | 25.2 | 44.6 | 5.8876
2020-03-28 12:00 | 9980 | 366.59 | 0.7629 | 0.0655 | 3.04 |  | 16.2 | 32.4 | 4.4321
2020-03-29 12:00 | 26800 | 337.4 | 0.821 | 0.0642 | 3.63 |  | 15.7 | 28.6 | 5.0007
2020-03-30 12:00 | 40200 | 412.94 | 1.0722 | 0.0741 | 3.4 |  | 14.7 | 24.4 | 4.8822
2020-03-31 12:00 | 36000 | 400 | 0.9945 | 0.0766 | 2.9 |  | 13.9 | 22.1 | 4.8997
2020-04-01 12:00 | 25900 | 396.94 | 0.9775 | 0.0797 | 2.95 |  | 13.4 | 22.4 | 5.0587
2020-04-02 12:00 | 19100 | 406.99 | 0.9306 | 0.0941 | 2.9 |  | 14.1 | 24.1 | 5.0784
2020-04-03 12:00 | 14400 | 242.88 | 0.7404 | 0.0833 | 3 |  | 15.9 | 28.3 | 5.1805
2020-04-04 12:00 | 10200 | 165.35 | 0.5339 | 0.0604 | 3.02 |  | 17.4 | 32.4 | 5.3614
2020-04-05 12:00 | 7770 | 133.56 | 0.4212 | 0.0717 | 2.99 |  | 18.8 | 34.5 | 5.3449
2020-04-06 12:00 | 6270 | 85.227 | 0.2963 | 0.0667 | 2.86 |  | 19.3 | 35.8 | 5.2651
2020-04-07 12:00 | 4130 | 152.76 | 0.3503 | 0.072 | 3.03 |  | 22 | 41.3 | 5.2494
2020-04-08 12:00 | 10800 | 200 | 0.4683 | 0.0654 | 2.94 |  | 18.8 | 34.7 | 4.9551
2020-04-09 12:00 | 17000 | 177.14 | 0.3846 | 0.0727 | 3.12 |  | 25.2 | 45.1 | 5.3004
2020-04-10 12:00 | 14900 | 212.55 | 0.5325 | 0.0731 | 3.95 |  | 21.5 | 39.1 | 4.6783
2020-04-11 12:00 | 10400 | 138.12 | 0.3576 | 0.0624 | 3.77 | 1.467 | 26 | 42.1 | 5.2195
2020-04-12 12:00 | 8210 | 147.33 | 0.3797 | 0.0771 | 3.8 | 2.131 | 23.6 | 40 | 5.1575
2020-04-13 12:00 | 7300 | 130.09 | 0.3737 | 0.0894 | 3.61 | 1.599 | 22.3 | 36.9 | 5.1218
2020-04-14 12:00 | 6580 | 95.145 | 0.3292 | 0.0819 | 3.6 | 1.203 | 22.8 | 38.9 | 5.2242
2020-04-15 12:00 | 5250 | 68.965 | 0.2682 | 0.0856 | 3.48 | 1.18 | 24 | 41.3 | 5.214
2020-04-16 12:00 | 3880 | 116.06 | 0.3133 | 0.0672 | 3.11 | 1.034 | 23.2 | 39.1 | 4.745
2020-04-17 12:00 | 3980 | 62.413 | 0.2565 | 0.079 | 3.05 | 1.294 | 23.2 | 39.8 | 4.6323
2020-04-18 12:00 | 3170 | 49.636 | 0.2243 | 0.0754 | 3.04 | 1.722 | 23.8 | 42.1 | 4.6838
2020-04-19 12:00 | 3700 | 38.834 | 0.1908 | 0.0646 | 3.11 | 1.172 | 26.3 | 47.1 | 4.4686
2020-04-20 12:00 | 4200 | 32.509 | 0.1533 | 0.0553 | 3.09 | 0.925 | 28.1 | 51.8 | 4.0784
2020-04-21 12:00 | 4040 | 38.734 | 0.1532 | 0.0509 | 3.32 | 1.099 | 29.1 | 49.2 | 4.3366
2020-04-22 12:00 | 3620 | 31.229 | 0.127 | 0.0392 | 2.92 | 0.835 | 30.7 | 52 | 3.7618
2020-04-23 12:00 | 3390 | 23.75 | 0.1151 | 0.035 | 2.75 | 0.749 | 32.6 | 53.4 | 3.6415
2020-04-24 12:00 | 2910 | 21.782 | 0.1002 | 0.021 | 2.55 | 0.894 | 33.7 | 56.7 | 3.2108
2020-04-25 12:00 | 2700 | 33.921 | 0.1077 | 0.0091 | 2.43 | 1.044 | 37.3 | 60.4 | 2.585
2020-04-26 12:00 | 2730 | 131.22 | 0.2093 | 0.0038 | 2.17 | 1.44 | 40.8 | 60.8 | 1.8236
2020-04-27 12:00 | 2630 | 34.009 | 0.0896 | 0.0016 | 1.96 | 0.933 | 42.3 | 61.4 | 0.743
2020-04-28 12:00 | 2690 | 25.573 | 0.0832 | 0.0022 | 1.7 | 1.079 | 41.4 | 61.8 | 0.1183
2020-04-29 12:00 | 2880 | 29.677 | 0.0872 | 0.0021 | 1.65 | 1.122 | 40.8 | 63.1 | 0.0169
2020-04-30 12:00 | 3040 | 24.163 | 0.0848 | -0.002 | 1.52 | 1.57 | 40.2 | 63.3 | -0.007
2020-05-01 12:00 | 3660 | 19.218 | 0.079 | 0.0057 | 1.51 | 2.425 | 40.5 | 61 | -0.001
2020-05-02 12:00 | 2880 | 33.44 | 0.0983 | 0.0075 | 1.62 | 0.943 | 41.1 | 62.9 | 0.0249
2020-05-03 07:46 | 3300 | 18.88 | 0.0749 | 0.0021 | 1.67 | 0.905 | 41.5 | 64.9 | 0.0341
2020-05-03 12:00 | 3250 | 24.552 | 0.0873 | 0.0034 | 1.61 | 1.078 | 40.5 | 63.8 | 0.1505
2020-05-04 12:00 | 2810 | 21.554 | 0.0785 | 0.0053 | 1.51 | 0.967 | 41.3 | 63.1 | 0.1137
2020-05-05 12:00 | 2720 | 29.585 | 0.0909 | 0 | 1.3 | 1.129 | 41.7 | 64.7 | 0.1061
2020-05-06 12:00 | 2200 | 17.349 | 0.0771 | 0.0001 | 1.36 | 1.039 | 42.9 | 65 | 0.1409
2020-05-07 12:00 | 2040 | 30.529 | 0.0977 | 0 | 0.99 | 1.108 | 41.3 | 61.1 | 0.1137
2020-05-08 12:00 | 2290 | 30.749 | 0.096 | 0 | 0.75 | 3.033 | 41.4 | 57.3 | 0.1119
2020-05-09 12:00 | 1940 | 18.105 | 0.0856 | 0.0002 | 0.74 | 1.14 | 42.4 | 58.4 | 0.0883
2020-05-10 12:00 | 1640 | 27.044 | 0.1052 | 0 | 0.6 | 1.443 | 43.3 | 61.2 | 0.1548
2020-05-11 12:00 | 1980 | 20.038 | 0.0929 | 0 | 0.52 | 3.557 | 43.3 | 60.3 | 0.1831
2020-05-12 12:00 | 2080 | 22.988 | 0.0967 | 0 | 0.54 | 1.088 | 42.6 | 59.1 | 0.08
2020-05-13 12:00 | 1710 | 20.215 | 0.0973 | 0 | 0.41 | 1.227 | 44.4 | 61.5 | 0.1552
2020-05-14 12:00 | 1530 | 28.196 | 0.1113 | 0 | 0.24 | 1.514 | 42.5 | 60.1 | 0.0972
2020-05-15 12:00 | 1430 | 24.824 | 0.1113 | 0 | 0.34 | 1.274 | 41.7 | 59.8 | 0.1566
2020-05-16 12:00 | 2090 | 21.971 | 0.1087 | 0.0006 | 0.5 | 1.492 | 41.7 | 63.7 | 0.1487
2020-05-17 07:35 | 7210 | 265.16 | 0.55 | 0.03 | 7.84 | 3.782 | 32.2 | 53.2 | 3.5106
2020-05-17 12:00 | 7270 | 81.395 | 0.2922 | 0.0151 | 4.24 | 2.114 | 35.1 | 57.1 | 2.3816
2020-05-18 12:00 | 8440 | 57.877 | 0.1792 | 0.0093 | 1.68 | 1.654 | 42.3 | 64 | 0.8697
2020-05-19 12:00 | 52700 | 544.16 | 0.9173 | 0.0615 | 5.62 | 3.283 | 18.6 | 27.1 | 4.49
2020-05-20 12:00 | 67200 | 364.02 | 0.7742 | 0.1 | 5.49 | 3.256 | 11.9 | 17.1 | 5.7909
2020-05-21 12:00 | 64000 | 203.35 | 0.6066 | 0.1296 | 5.59 | 2.661 | 12.6 | 18.4 | 6.7415
2020-05-22 12:00 | 49900 | 126.66 | 0.5065 | 0.1465 | 5.48 | 2.298 | 14.5 | 20.9 | 7.0054
2020-05-23 12:00 | 32900 | 105.83 | 0.439 | 0.1394 | 5.45 | 2.089 | 16 | 23.6 | 7.3738
2020-05-24 12:00 | 25200 | 77.709 | 0.383 | 0.1337 | 5.13 | 1.865 | 16.8 | 25.4 | 7.3353
2020-05-25 12:00 | 18800 | 74.534 | 0.3419 | 0.1058 | 4.69 | 1.855 | 17.1 | 27.2 | 7.2003
2020-05-26 12:00 | 13500 | 64.91 | 0.2946 | 0.1094 | 4.41 | 1.525 | 17.2 | 28.2 | 7.1866
2020-05-27 12:00 | 12900 | 43.705 | 0.2473 | 0.1149 | 4.19 | 1.397 | 18.2 | 30.9 | 7.3541
2020-05-28 12:00 | 10600 | 34.974 | 0.2188 | 0.1069 | 3.86 | 1.189 | 19.6 | 34.2 | 7.4311
2020-05-30 12:00 | 7780 | 48.044 | 0.2031 | 0.0908 | 3.04 | 1.073 | 23.2 | 40.8 | 6.3553
2020-05-31 12:00 | 6300 | 40.724 | 0.2026 | 0.0951 | 3.49 | 1.337 | 22.3 | 38.6 | 6.3817
2020-06-01 09:05 | 6020 | 28.804 | 0.1875 | 0.0854 | 3.41 | 1.013 | 22.6 | 38.9 | 6.3797
2020-06-01 12:00 | 5940 | 55.953 | 0.2138 | 0.0871 | 3.49 | 1.089 | 20.8 | 34.4 | 6.153
2020-06-02 12:00 | 3740 | 40.443 | 0.1977 | 0.0852 | 3.59 | 1.018 | 20.7 | 34.7 | 5.9751
2020-06-03 12:00 | 3330 | 65.607 | 0.2117 | 0.0758 | 3.46 | 1.305 | 22 | 35.4 | 5.5768
2020-06-04 12:00 | 3600 | 32.732 | 0.1829 | 0.0585 | 3.48 | 1.239 | 23.7 | 38.6 | 5.6277
2020-06-05 12:00 | 3390 | 38.977 | 0.182 | 0.0264 | 3.29 | 1.291 | 23.7 | 39.2 | 5.04
2020-06-06 12:00 | 2520 | 39.175 | 0.1717 | 0.0011 | 2.58 | 1.517 | 23.4 | 35.9 | 3.9106
2020-06-07 12:00 | 3510 | 64.603 | 0.1802 | 0.0029 | 2.13 | 1.681 | 23.1 | 35.1 | 3.0013
2020-06-08 12:00 | 2640 | 46.277 | 0.1525 | 0.0015 | 1.86 | 1.488 | 25.1 | 37.3 | 2.6554
2020-06-09 12:00 | 2280 | 61.132 | 0.1792 | 0.0001 | 1.73 | 1.409 | 25.7 | 38.9 | 2.1484
2020-06-10 12:00 | 1930 | 31.936 | 0.1374 | 0.0256 | 1.77 | 1.177 | 26.4 | 41.4 | 3.2889
2020-06-11 12:00 | 2170 | 40.264 | 0.1554 | 0.0273 | 1.8 | 1.265 | 26.6 | 41 | 3.2799
2020-06-12 12:00 | 1870 | 27.009 | 0.147 | 0.0343 | 1.76 | 1.116 | 27.4 | 41.2 | 3.2516
2020-06-13 12:00 | 1900 | 46.206 | 0.1476 | 0.017 | 1.55 | 1.102 | 28 | 42.8 | 2.7461
2020-06-14 12:00 | 2310 | 71.034 | 0.2009 | 0.0119 | 1.24 | 1.441 | 29.6 | 44 | 2.2294
2020-06-15 12:00 | 2330 | 37.508 | 0.1521 | 0.0237 | 1.13 | 1.261 | 34.7 | 52.6 | 2.4945
2020-06-16 12:00 | 2020 | 29.813 | 0.1425 | 0.0059 | 1.18 | 1.318 | 35.3 | 54.9 | 2.4821
2020-06-17 12:00 | 1830 | 59.254 | 0.172 | 0.0014 | 1.29 | 1.62 | 34.1 | 53.9 | 1.9072
2020-06-18 12:00 | 1610 | 28.966 | 0.1267 | 0.0026 | 1.74 | 1.566 | 32.2 | 50 | 0.8104
2020-06-19 12:00 | 1570 | 38.082 | 0.132 | 0.0022 | 1.61 | 1.329 | 33 | 51.1 | 0.4618
2020-06-20 09:30 | 1220 |  | 0.1923 | 0.0507 | 2.99 | 0.893 | 9 | 7.9 | 1.9211
2020-06-20 12:00 | 1220 | 13.932 | 0.0966 | 0.0029 | 1.39 | 1.138 | 34.8 | 53.1 | 0.4835
2020-06-21 12:00 | 1400 | 23.132 | 0.1623 | 0.0084 | 1.11 | 1.675 | 35.1 | 53.3 | 0.8046
2020-06-22 04:00 | 1250 | 30.157 | 0.1326 | 0.014 | 0.96 | 1.191 | 36.3 | 54.3 | 0.9849
2020-06-22 08:52 | 1230 | 25.542 | 0.1264 | 0.0157 | 0.95 | 1.087 | 37.1 | 55.7 | 1.1665
2020-06-22 12:00 | 1230 | 26.129 | 0.1224 | 0.0259 | 0.81 | 1.057 | 32.2 | 47.9 | 1.2239
2020-06-23 04:00 | 1250 | 26.53 | 0.1236 | 0.0077 | 0.65 | 1.038 | 34.3 | 50.9 | 1.1667
2020-06-24 12:00 | 1590 | 32.898 | 0.1848 | 0.0186 | 0.34 | 1.462 | 35.3 | 52.4 | 1.1737
2020-06-25 12:00 | 1570 | 27.134 | 0.2095 | 0.0245 | 0.22 | 1.757 | 35.5 | 51.9 | 0.8809
2020-06-26 12:00 | 1860 | 25.405 | 0.1802 | 0.0054 | 0.16 | 1.559 | 34.3 | 52.4 | 0.5292
2020-06-27 12:00 | 1760 | 27.397 | 0.1862 | 0.0134 | 0.2 | 1.48 | 35.9 | 52.2 | 0.4848
2020-06-28 12:00 | 1350 | 44.619 | 0.1729 | 0.0083 | 0.09 | 1.157 | 34.6 | 46.7 | 0.2544
2020-06-29 04:00 | 1570 | 29.373 | 0.1341 | 0.0054 | 0.02 | 1.096 | 34 | 44.6 | 0.0726
2020-06-29 09:30 | 1610 | 32.339 | 0.1417 | 0.0041 | 0.63 | 1.2 | 38.1 | 50.1 | 0.0699
2020-06-29 12:00 | 1590 | 31.539 | 0.1567 | 0.0125 | 0.12 | 1.298 | 37.3 | 47.8 | 0.198
2020-06-30 12:00 | 1860 | 26.498 | 0.1651 | 0.0244 | 0.13 | 1.187 | 37.7 | 48.1 | 0.2836
2020-07-01 12:00 | 1080 | 26.437 | 0.1607 | 0.0355 | 0.13 | 1.138 | 37.9 | 48.9 | 0.3944
2020-07-02 12:00 | 981 | 18.584 | 0.1488 | 0.0344 | 0.12 | 1.002 | 38.9 | 50.2 | 0.4973
2020-07-03 12:00 | 981 | 21.011 | 0.181 | 0.0555 | 0.13 | 0.992 | 40 | 51.7 | 0.9227
2020-07-04 12:00 | 877 | 18.336 | 0.1463 | 0.0345 | 0.11 | 0.931 | 41.4 | 54 | 0.9779
2020-07-05 12:00 | 752 | 21.883 | 0.1599 | 0.0328 | 0.11 | 1.223 | 43.2 | 55.8 | 1.0443
2020-07-06 04:00 | 671 | 19.762 | 0.1522 | 0.0262 | 0 | 0.946 | 44.1 | 57.8 | 1.0142
2020-07-06 09:16 | 634 | 22.531 | 0.1423 | 0.0163 | 0 | 0.98 | 45 | 59.4 | 0.983
2020-07-06 12:00 | 631 | 25.447 | 0.1635 | 0.0359 | 0.01 | 1.017 | 45.8 | 59 | 1.2087
2020-07-07 12:00 | 705 | 20.354 | 0.1652 | 0.0428 | 0.07 | 1.003 | 46.5 | 60 | 1.3201
2020-07-08 12:00 | 962 | 18.601 | 0.1783 | 0.0634 | 0.01 | 0.957 | 47.3 | 60.7 | 1.4195
2020-07-09 12:00 | 832 | 20.557 | 0.1847 | 0.071 | 0.01 | 0.918 | 48.4 | 61.9 | 1.5802
2020-07-10 12:00 | 783 | 20.649 | 0.1788 | 0.0642 | 0.01 | 0.918 | 49.6 | 63 | 1.5541
2020-07-11 12:00 | 1100 | 22.252 | 0.1811 | 0.0645 | 0.01 | 0.882 | 50.1 | 61.8 | 1.553
2020-07-12 12:00 | 746 | 43.895 | 0.2042 | 0.0469 | 0.01 | 1.269 | 51.8 | 63.8 | 1.3477
2020-07-13 04:00 | 747 | 31.48 | 0.1872 | 0.0587 | 0.01 | 0.924 | 52.7 | 65 | 1.0542
2020-07-13 09:18 | 767 | 19.431 | 0.1923 | 0.0567 | 0 | 0.966 | 53.7 | 66.1 | 0.9889
2020-07-13 12:00 | 791 | 21.527 | 0.1802 | 0.0696 | 0 | 0.653 | 53.6 | 69.4 | 0.9453
2020-07-14 12:00 | 1070 | 28.534 | 0.181 | 0.0734 | 0 | 0.742 | 54.9 | 71 | 0.579
2020-07-15 12:00 | 851 | 22.427 | 0.192 | 0.0824 | 0 | 0.707 | 55.9 | 71.8 | 0.5447
2020-07-16 12:00 | 915 | 27.516 | 0.1947 | 0.0848 | 0.05 | 0.777 | 56.4 | 71 | 0.4663
2020-07-17 12:00 | 684 | 37.659 | 0.2229 | 0.0874 | 0.02 | 0.894 | 57.4 | 71.3 | 0.4531
2020-07-18 12:00 | 742 | 24.708 | 0.1944 | 0.0736 | 0 | 0.759 | 58.4 | 73.5 | 0.4327
2020-07-19 12:00 | 757 | 26.65 | 0.2036 | 0.0772 | 0 | 0.782 | 58 | 72.2 | 0.5183
2020-07-20 04:00 | 1120 | 23.24 | 0.1882 | 0.0829 | 0.01 | 0.703 | 57.9 | 72.6 | 0.5679
2020-07-20 09:22 | 844 | 19.46 | 0.1751 | 0.0761 | 0 | 0.887 | 58.2 | 72.6 | 0.5718
2020-07-20 12:00 | 795 | 17.294 | 0.1941 | 0.0751 | 0.04 | 1.002 | 61.5 | 74.1 | 0.5826
2020-07-21 12:00 | 821 | 22.13 | 0.1771 | 0.0769 | 0.03 | 0.622 | 61.7 | 74.8 | 0.6695
2020-07-22 12:00 | 859 | 28.455 | 0.1791 | 0.0658 | 0.01 | 0.899 | 62 | 75.2 | 0.639
2020-07-23 12:00 | 755 | 18.733 | 0.1613 | 0.0596 | 0.04 | 0.826 | 61.2 | 73.8 | 0.5499
2020-07-24 12:00 | 815 | 13.097 | 0.1502 | 0.0639 | 0.02 | 0.915 | 62.1 | 74.8 | 0.5644
2020-07-25 12:00 | 766 | 16.244 | 0.1579 | 0.0593 | 0.02 | 0.917 | 62.7 | 74.6 | 0.663
2020-07-26 12:00 | 667 | 14.257 | 0.1531 | 0.0578 | 0 | 0.956 | 64.7 | 76.4 | 0.6967
2020-07-27 04:00 | 643 | 18.024 | 0.1609 | 0.0513 | 0 | 0.906 | 63.6 | 75 | 0.7415
2020-07-27 09:24 | 663 | 20.917 | 0.1362 | 0.0534 | 0 | 1.025 | 64 | 75.3 | 0.7434
2020-07-27 12:00 | 696 | 14.009 | 0.1666 | 0.0613 | 0.06 | 0.932 | 60.3 | 74 | 0.7806
2020-07-28 12:00 | 790 | 15.625 | 0.1738 | 0.059 | 0.06 | 0.961 | 60.1 | 73 | 0.7742
2020-07-29 12:00 | 683 | 23.705 | 0.1788 | 0.0544 | 0.06 | 0.976 | 60.1 | 73.9 | 0.7002
2020-07-30 12:00 | 934 | 17.197 | 0.155 | 0.0408 | 0.01 | 0.926 | 60.9 | 76.1 | 0.3401
2020-07-31 12:00 | 687 | 19.081 | 0.1564 | 0.0399 | 0.06 | 0.969 | 60.9 | 76.5 | 0.2766
2020-08-01 12:00 | 647 | 14.521 | 0.1552 | 0.0356 | 0.06 | 1.064 | 60.4 | 76.1 | 0.2999
2020-08-02 12:00 | 683 | 28.024 | 0.1713 | 0.0446 | 0.03 | 1.019 | 59.6 | 75.2 | 0.3814
2020-08-03 04:00 | 671 | 22.457 | 0.1548 | 0.0501 | 0.02 | 1.155 | 59.8 | 75.6 | 0.4946
2020-08-03 09:18 | 675 | 21.978 | 0.1578 | 0.0445 | 0.04 | 0.922 | 59.4 | 75.3 | 0.471
2020-08-10 12:00 | 652 | 16.26 | 0.1294 | 0.0286 | 0.09 | 0.951 | 62 | 82.5 | 0.4962
2020-08-11 12:00 | 721 | 13.852 | 0.1294 | 0.0351 | 0 | 0.961 | 62.2 | 82.6 | 0.5981
2020-08-12 12:00 | 626 | 14.559 | 0.1357 | 0.0355 | 0.09 | 1.093 | 63.6 | 81.4 | 0.6164
2020-08-13 12:00 | 757 | 17.831 | 0.1415 | 0.0362 | 0.1 | 0.969 | 63.3 | 80.7 | 0.7812
2020-08-14 12:00 | 686 | 22.88 | 0.1516 | 0.0434 | 0.02 | 1.153 | 63.7 | 79.5 | 0.9792
2020-08-15 12:00 | 757 | 23.422 | 0.1462 | 0.0405 | 0.11 | 1.049 | 63.6 | 79.1 | 1.2533
2020-08-16 12:00 | 659 | 13.139 | 0.1338 | 0.0428 | 0.1 | 0.973 | 64.9 | 80.4 | 1.5114
2020-08-17 04:00 | 937 | 21.234 | 0.1378 | 0.0282 | 0.07 | 0.956 | 64.5 | 80.3 | 1.5359
2020-08-17 09:18 | 1010 | 25.917 | 0.149 | 0.0288 | 0.11 | 1.057 | 65.1 | 80.9 | 1.5556
2020-08-17 12:00 | 1010 | 14.54 | 0.1388 | 0.0226 | 0.01 | 0.933 | 65.3 | 78 | 1.6376
2020-08-18 12:00 | 1050 | 24.31 | 0.1504 | 0.0244 | 0.04 | 0.928 | 66.6 | 79.8 | 1.6058
2020-08-19 12:00 | 827 | 24.035 | 0.1453 | 0.0167 | 0 | 1.063 | 70.7 | 89.1 | 1.7053
2020-08-20 12:00 | 594 | 17.658 | 0.1355 | 0.0186 | 0.09 | 1.053 | 69.9 | 83.1 | 1.7668
2020-08-21 12:00 | 476 | 21.019 | 0.138 | 0.0265 | 0.05 | 0.989 | 70.2 | 80.7 | 1.7532
2020-08-22 12:00 | 403 | 15.615 | 0.1226 | 0.0177 | 0.01 | 1.01 | 69.2 | 77.9 | 1.5954
2020-08-23 12:00 | 376 | 10.981 | 0.1128 | 0.0037 | 0.03 | 0.915 | 70.4 | 78.6 | 1.5387
2020-08-24 04:00 | 350 | 14.857 | 0.1254 | 0.0129 | 0 | 0.929 | 66.8 | 74.5 | 1.4175
2020-08-24 09:04 | 330 | 18.703 | 0.1272 | 0.013 | 0.04 | 1.006 | 70.1 | 78.1 | 1.4795
2020-08-24 12:00 | 330 | 13.698 | 0.1302 | 0.0255 | 0.1 | 0.966 | 69.9 | 81.5 | 1.5009
2020-08-25 12:00 | 419 | 12.032 | 0.1219 | 0.0278 | 0 | 0.949 | 69.4 | 80.8 | 1.4025
2020-08-26 12:00 | 280 | 10.245 | 0.1325 | 0.0269 | 0.07 | 1.125 | 69.3 | 79.7 | 1.3434
2020-08-27 12:00 | 576 | 18.089 | 0.141 | 0.0353 | 0.08 | 1.021 | 68.9 | 79.7 | 1.3809
2020-08-28 12:00 | 512 | 13.225 | 0.134 | 0.0282 | 0.07 | 1.009 | 69.3 | 80.4 | 1.3728
2020-08-29 12:00 | 357 | 19.39 | 0.1459 | 0.0291 | 0.07 | 1.029 | 68.9 | 80.6 | 1.6931
2020-08-30 12:00 | 289 | 20.926 | 0.1445 | 0.0318 | 0.08 | 0.958 | 67.4 | 78.4 | 1.6065
2020-08-31 04:00 | 1600 | 30.054 | 0.1733 | 0.0253 | 0.08 | 1.01 | 67.5 | 79.2 | 1.592
2020-08-31 09:20 | 2370 | 17.396 | 0.1434 | 0.0212 | 0 | 1.028 | 68.5 | 80 | 1.6232
2020-08-31 12:00 | 2430 | 16.05 | 0.1251 | 0.0305 | 0 | 0.901 | 66.9 | 74.5 | 1.5147
2020-09-01 12:00 | 1590 | 23.622 | 0.162 | 0.033 | 0.13 | 1.237 | 71.8 | 84.9 | 1.8495
2020-09-02 12:00 | 815 | 23.735 | 0.1368 | 0.031 | 0 | 1.075 | 70.8 | 80.7 | 2.0546
2020-09-03 12:00 | 1040 | 29.207 | 0.1415 | 0.0224 | 0 | 1.256 | 70.9 | 78.5 | 2.1713
2020-09-04 12:00 | 614 | 21.413 | 0.1261 | 0.022 | 0 | 1.076 | 70.8 | 76.3 | 2.1038
2020-09-05 12:00 | 595 | 25.187 | 0.1414 | 0.0162 | 0 | 1.077 | 70 | 75 | 2.1077
2020-09-06 12:00 | 569 | 19.294 | 0.1283 | 0.0182 | 0 | 0.889 | 69.5 | 74.3 | 2.1323
2020-09-07 04:00 | 548 | 31.271 | 0.1535 | 0.0201 | 0.14 | 0.991 | 64.8 | 69 | 2.1993
2020-09-07 07:45 | 564 | 31.463 | 0.1464 | 0.0241 | 0.13 | 1.026 | 70.8 | 75.6 | 2.2462
2020-09-07 12:00 | 539 | 25.367 | 0.1416 | 0.0511 | 0.42 | 0.943 | 67.4 | 73.5 | 2.3337
2020-09-08 12:00 | 569 | 20.858 | 0.1296 | 0.0425 | 0.34 | 1.033 | 65.1 | 71.1 | 2.2532
2020-09-09 12:00 | 614 | 19.521 | 0.1264 | 0.0353 | 0.14 | 1.033 | 65.9 | 73.5 | 2.1226
2020-09-10 12:00 | 2360 | 24.138 | 0.1299 | 0.0211 | 0.13 | 1.058 | 65.4 | 74.1 | 1.8627
2020-09-11 12:00 | 2050 | 25.407 | 0.1461 | 0.0281 | 0.33 | 1.043 | 65.8 | 79.5 | 2.68
2020-09-12 12:00 | 975 | 17.321 | 0.1272 | 0.006 | 0.14 | 1.048 | 67.1 | 80.5 | 2.018
2020-09-13 12:00 | 1230 | 51.914 | 0.1864 | 0.0011 | 0.14 | 1.302 | 72.8 | 87 | 1.4269
2020-09-14 04:00 | 1170 | 20.578 | 0.1161 | 0 | 0.14 | 1.015 | 73 | 87.7 | 1.2935
2020-09-14 09:00 | 1080 | 22.659 | 0.1141 | 0.0002 | 0.15 | 1.144 | 74.9 | 90.7 | 1.3794
2020-09-14 12:00 | 1060 | 52.337 | 0.1865 | 0.0126 | 0.23 | 1.272 | 71.9 | 89.8 | 1.336
2020-09-15 12:00 | 1120 | 20.138 | 0.1285 | 0.0035 | 0.06 | 0.975 | 77.4 | 95.6 | 0.9061
2020-09-16 12:00 | 1150 | 26.052 | 0.1195 | 0.0018 | 0.08 | 0.92 | 79 | 96.8 | 0.3746
2020-09-17 12:00 | 828 | 28.122 | 0.1245 | 0.0004 | 0.06 | 1.006 | 80 | 95.8 | 0.1498
2020-09-18 12:00 | 717 | 24.489 | 0.1132 | 0.0014 | 0.07 | 0.944 | 80 | 95.4 | 0.1096
2020-09-19 12:00 | 1140 | 17.94 | 0.0959 | 0.0018 | 0.05 | 0.911 | 82.1 | 98.3 | 0.2482
2020-09-20 12:00 | 729 | 19.489 | 0.0964 | 0.0002 | 0.06 | 0.956 | 78.5 | 96.4 | 0.3636
2020-09-21 04:00 | 716 | 32.546 | 0.1167 | 0.002 | 0.06 | 1.029 | 74.6 | 93.4 | 0.2971
2020-09-21 09:18 | 706 | 31.228 | 0.0894 | 0.0022 | 0.06 | 1.033 | 79 | 99.3 | 0.3721
2020-09-21 12:00 | 706 | 16.072 | 0.1035 | 0.0015 | 0.12 | 1.208 | 77.9 | 95.7 | 0.2521
2020-09-22 12:00 | 678 | 19.833 | 0.1064 | 0.0005 | 0.12 | 1.212 | 75.3 | 94.5 | 0.2698
2020-09-23 12:00 | 669 | 17.667 | 0.0988 | 0.0003 | 0.11 | 1.146 | 75.2 | 96.1 | 0.3564
2020-09-24 12:00 | 622 | 15.994 | 0.0992 | 0 | 0.12 | 1.146 | 72.9 | 95.4 | 0.3114
2020-09-25 12:00 | 604 | 21.088 | 0.112 | 0.0004 | 0.1 | 1.147 | 71.1 | 93.1 | 0.4084
2020-09-26 12:00 | 576 | 19.69 | 0.1095 | -0.001 | 0.12 | 1.177 | 72.4 | 95.3 | 0.3758
2020-09-27 12:00 | 557 | 24.647 | 0.1231 | 0.0013 | 0.11 | 1.271 | 70.6 | 93.2 | 0.5734
2020-09-28 04:00 | 557 | 19.566 | 0.1151 | 0.0003 | 0.11 | 1.163 | 69.9 | 92.2 | 0.6032
2020-09-28 09:50 | 557 | 10.752 | 0.1099 | 0.004 | 0.11 | 1.134 | 72.5 | 96 | 0.7089
2020-09-28 12:00 | 557 | 21.592 | 0.1424 | 0.0132 | 0.121 | 0.914 | 69.7 | 90.7 | 1.4786
2020-09-29 12:00 | 476 | 17.651 | 0.133 | 0.0084 | 0.125 | 0.908 | 67.5 | 89.6 | 1.3853
2020-09-30 12:00 | 476 | 30.453 | 0.1554 | 0.0126 | 0.142 | 0.943 | 66.9 | 86.9 | 1.6735
2020-10-01 12:00 | 219 | 18.433 | 0.1248 | 0.0044 | 0.13 | 0.872 | 66.9 | 87.4 | 1.2869
2020-10-02 12:00 | 400 | 13.788 | 0.1176 | 0.0013 | 0 | 0.862 | 65.1 | 84.9 | 0.7314
2020-10-03 12:00 | 295 | 12.632 | 0.1186 | 0 | 0 | 0.888 | 66.7 | 88 | 0.3858
2020-10-04 12:00 | 260 | 18.766 | 0.1211 | -0.002 | 0 | 0.942 | 65.5 | 84.9 | 0.1005
2020-10-05 04:00 | 297 | 21.767 | 0.1188 | 0.0002 | 0 | 0.939 | 63.6 | 82.7 | 0.3546
2020-10-05 09:48 | 289 | 23.762 | 0.1143 | -0.002 | 0.12 | 1.075 | 67.6 | 86.9 | 0.1317
2020-10-05 12:00 | 289 | 31.814 | 0.1056 | 0.0021 | 0.03 | 0.972 | 65.9 | 83.7 | 0.0292
2020-10-06 12:00 | 238 | 19.125 | 0.1183 | 0.0018 | 0.03 | 1.152 | 69.8 | 87.4 | 0.154
2020-10-07 12:00 | 314 | 22.309 | 0.1201 | 0.0014 | 0.01 | 1.052 | 65.8 | 82.1 | 0.0658
2020-10-08 12:00 | 327 | 20.819 | 0.1032 | 0.0007 | 0.02 | 1.04 | 67 | 83.5 | 0.0235
2020-10-09 12:00 | 293 | 22.058 | 0.1105 | 0.0015 | 0.01 | 1.002 | 67.1 | 83.3 | 0.0328
2020-10-10 12:00 | 271 | 28.277 | 0.1194 | 0.0014 | 0 | 0.947 | 67.4 | 83.5 | 0.0811
2020-10-11 12:00 | 290 | 25.982 | 0.1152 | 0.0012 | 0 | 1.007 | 68.5 | 85.2 | 0.1163
2020-10-12 04:00 | 287 | 21.08 | 0.1078 | 0.0012 | 0 | 0.97 | 67.9 | 84.6 | 0.1256
2020-10-12 09:18 | 284 | 26.7 | 0.1146 | 0.0028 | 0 | 1.039 | 70.1 | 86.9 | 0.0985
2020-10-12 12:00 | 282 | 19.431 | 0.1075 | 0.0036 | 0.01 | 1.044 | 67.4 | 83.7 | 0.1344
2020-10-13 12:00 | 261 | 20.625 | 0.1136 | 0.002 | 0 | 1.013 | 65.9 | 82.9 | 0.2704
2020-10-14 12:00 | 254 | 24.183 | 0.1218 | 0.0019 | 0.09 | 1.071 | 67.6 | 83.3 | 0.1704
2020-10-15 12:00 | 245 | 27.874 | 0.1336 | 0.0071 | 0.01 | 1.056 | 68.2 | 84.2 | 0.2347
2020-10-16 12:00 | 238 | 24.65 | 0.127 | 0.0056 | 0 | 1.008 | 67.3 | 83 | 0.3355
2020-10-17 12:00 | 279 | 20.502 | 0.1117 | 0.0031 | 0.03 | 0.945 | 67.8 | 84.8 | 0.2677
2020-10-18 12:00 | 313 | 25.341 | 0.1296 | 0.0089 | 0.01 | 1.037 | 68.9 | 85.5 | 0.325
2020-10-19 04:00 | 300 | 22.926 | 0.1054 | 0.0016 | 0.01 | 0.993 | 70.2 | 87 | 0.3554
2020-10-19 09:30 | 300 | 20.552 | 0.1044 | 0.0028 | 0.01 | 1.034 | 69.9 | 86.7 | 0.1524
2020-10-19 12:00 | 300 | 18.011 | 0.1049 | 0.003 | 0.01 | 0.956 | 69.1 | 85.2 | 0.1849
2020-10-20 12:00 | 439 | 14.112 | 0.0921 | 0.0006 | 0.01 | 0.854 | 69.4 | 85.8 | 0.1479
2020-10-21 12:00 | 1040 | 16.546 | 0.0966 | 0.0009 | 0.03 | 0.892 | 68.2 | 84.8 | 0.175
2020-10-22 12:00 | 897 | 15.446 | 0.0991 | 0.0002 | 0.2 | 0.9 | 65.6 | 84 | 0.6821
2020-10-23 12:00 | 6580 | 42.367 | 0.1673 | 0.0138 | 4.12 | 1.451 | 65.1 | 89.7 | 3.0573
2020-10-24 12:00 | 5730 | 27.388 | 0.1437 | 0.0205 | 2.78 | 1.108 | 61.3 | 74.2 | 2.652
2020-10-25 12:00 | 5970 | 24.25 | 0.1274 | 0.0132 | 3.63 | 1.043 | 68.9 | 81.9 | 2.5004
2020-10-26 04:00 | 3930 | 20.765 | 0.1221 | 0.017 | 2.59 | 0.976 | 65.4 | 81.4 | 2.1896
2020-10-26 09:18 | 3430 | 12.179 | 0.0824 | 0.0317 | 2.6 | 0.94 | 63.8 | 91.9 | 1.9188
2020-10-26 12:00 | 3430 | 20.163 | 0.1144 | 0.0243 | 2.26 | 1.282 | 62.4 | 91.6 | 1.8087
2020-10-27 12:00 | 1920 | 17.132 | 0.119 | 0.0319 | 2.2 | 1.267 | 59.8 | 91.8 | 1.8573
2020-10-28 12:00 | 1520 | 18.907 | 0.1284 | 0.0456 | 2.51 | 0.987 | 74.3 | 106.3 | 1.7812
2020-10-29 12:00 | 1420 | 14.559 | 0.1377 | 0.0565 | 3.24 | 0.991 | 74.5 | 109.3 | 2.2429
2020-10-30 12:00 | 1380 | 20.013 | 0.1646 | 0.0665 | 4.22 | 1.072 | 66.8 | 99 | 2.8801
2020-10-31 12:00 | 6420 | 15.863 | 0.1712 | 0.0862 | 4.96 | 1.087 | 62.2 | 92.4 | 3.6048
2020-11-01 12:00 | 5670 | 30.499 | 0.1904 | 0.0869 | 4.78 | 1.31 | 56 | 89.8 | 4.2873
2020-11-02 04:00 | 3990 | 18.666 | 0.1918 | 0.1055 | 4.39 | 1.122 | 52.2 | 77.8 | 4.8371
2020-11-02 09:15 | 3930 | 16.949 | 0.1864 | 0.1072 | 4.33 | 1.16 | 52.2 | 77.9 | 5.155
2020-11-02 12:00 | 3910 | 17.906 | 0.199 | 0.108 | 3.97 | 2.692 | 47.6 | 63.8 | 4.8102
2020-11-03 12:00 | 3850 | 14.17 | 0.1896 | 0.1074 | 4.39 | 2.906 | 46.5 | 69.9 | 5.1972
2020-11-04 12:00 | 1470 | 21.548 | 0.1949 | 0.0951 | 5.8 | 3.472 | 42.3 | 64.9 | 5.6694
2020-11-05 12:00 | 1950 | 22 | 0.1903 | 0.0984 | 5.56 | 2.863 | 43 | 66.7 | 5.6686
2020-11-06 12:00 | 1490 | 19.808 | 0.1977 | 0.1052 | 5.22 | 2.806 | 44 | 66.1 | 5.5481
2020-11-07 12:00 | 1400 | 18.518 | 0.2007 | 0.1053 | 5.14 | 2.618 | 41.9 | 60.4 | 5.4505
2020-11-08 12:00 | 1050 | 22.886 | 0.2116 | 0.1093 | 4.24 | 2.685 | 31.5 | 45.1 | 5.4208
2020-11-09 04:00 | 838 | 16.574 | 0.212 | 0.1109 | 5.17 | 2.293 | 34.6 | 50.2 | 5.2786
2020-11-09 09:20 | 777 | 25.331 | 0.1975 | 0.1148 | 5.52 | 2.559 | 37 | 53.9 | 5.6335
2020-11-09 12:00 | 777 | 18.729 | 0.2177 | 0.1083 | 5.78 | 1.117 | 36.9 | 53.6 | 5.9419
2020-11-10 12:00 | 909 | 29.589 | 0.2388 | 0.1086 | 5.65 | 1.272 | 34.7 | 49.3 | 5.7835
2020-11-11 12:00 | 597 | 24.25 | 0.2183 | 0.0985 | 5.58 | 1.384 | 32.9 | 46.6 | 5.5745
2020-11-12 12:00 | 494 | 20.582 | 0.1824 | 0.0948 | 5.52 | 1.261 | 32.8 | 46.7 | 5.6333
2020-11-13 12:00 | 427 | 18.072 | 0.199 | 0.0964 | 5.69 | 1.124 | 34.5 | 48.8 | 5.6773
2020-11-14 12:00 | 391 | 16.139 | 0.1842 | 0.0905 | 5.55 | 1.172 | 34.7 | 48.3 | 5.5174
2020-11-15 12:00 | 460 | 78.838 | 0.2855 | 0.0846 | 5.41 | 1.529 | 37.8 | 52.2 | 5.4618
2020-11-16 09:23 | 873 | 9.0028 | 0.1779 | 0.0757 | 4.95 | 1.306 | 36.5 | 51.4 | 5.0799
2020-11-16 12:00 | 873 | 20.496 | 0.1731 | 0.0827 | 5.12 | 1.081 | 37.6 | 53 | 5.0204
2020-11-17 12:00 | 647 | 18.258 | 0.1623 | 0.0801 |  | 1.063 |  |  | 5.211
2020-11-18 12:00 | 782 | 10.295 | 0.1506 | 0.0753 | 4.8 | 1.007 | 42.3 | 57.3 | 5.2422
2020-11-19 12:00 | 666 | 11.457 | 0.1522 | 0.0755 | 4.76 | 1 | 45.9 | 65 | 5.1237
2020-11-20 12:00 | 582 | 12.171 | 0.1447 | 0.0614 | 4.6 | 1.027 | 46.5 | 68.5 | 4.8487
2020-11-21 12:00 | 502 | 8.8495 | 0.1442 | 0.0518 | 4.48 | 1.038 | 45.2 | 67.3 | 4.3942
2020-11-22 12:00 | 612 | 12.872 | 0.1322 | 0.042 | 4.37 | 1.042 | 44.6 | 64.5 | 3.8539
2020-11-23 12:00 | 1350 | 6.7608 | 0.1341 | 0.0536 | 4.89 | 1.037 | 46.9 | 65.3 | 4.3045
2020-11-24 12:00 | 1990 | 5.6417 | 0.1478 | 0.063 | 5.2 | 1.048 | 44.5 | 61.6 | 5.1693
2020-11-25 12:00 | 3610 | 7.5085 | 0.1629 | 0.0823 | 5.54 | 1.007 | 41.4 | 62 | 5.4121
2020-11-26 12:00 | 4010 | 12.266 | 0.1693 | 0.0874 | 4.95 | 0.935 | 41.8 | 60 | 5.3755
2020-11-27 12:00 | 8820 | 73.308 | 0.321 | 0.1032 | 12.02 | 1.561 | 41.5 | 54.3 | 5.9827
2020-11-28 12:00 | 10400 | 36.105 | 0.2274 | 0.0939 | 7.44 | 1.279 | 51 | 73.9 | 5.0393
2020-11-29 12:00 | 7040 | 45.366 | 0.2346 | 0.0889 | 8.11 | 1.385 | 49.8 | 75.5 | 4.2373
2020-11-30 09:20 | 5500 | 25.152 | 0.2901 | 0.1094 | 9.69 | 1.515 | 46.9 | 68 | 5.6504
2020-11-30 12:00 | 5410 | 54.001 | 0.2863 | 0.1071 | 8.56 | 1.645 | 45.4 | 64 | 5.4862
2020-12-01 12:00 | 5040 | 41.339 | 0.2906 | 0.1239 | 8.02 | 1.699 | 41.3 | 57.4 | 6.099
2020-12-02 12:00 | 3080 | 40.025 | 0.2748 | 0.1162 | 8.62 | 1.527 | 38.2 | 54.6 | 6.2802
2020-12-03 12:00 | 4480 | 37.627 | 0.2793 | 0.1209 | 9.27 | 1.654 | 36.7 | 50.5 | 6.672
2020-12-04 12:00 | 4820 | 30.199 | 0.2703 | 0.1296 | 9.13 | 1.481 | 37 | 49.6 | 6.5075
2020-12-05 12:00 | 2400 | 25.991 | 0.2742 | 0.1344 | 9.26 | 1.542 | 37.8 | 49.7 | 7.0236
2020-12-06 12:00 | 2830 | 19.169 | 0.2431 | 0.1244 | 9.1 | 1.326 | 38 | 53.3 | 6.835
2020-12-07 04:00 | 3270 | 18.134 | 0.2412 | 0.1266 | 8.91 | 1.254 | 39 | 55 | 6.95
2020-12-07 09:12 | 3390 | 17.639 | 0.2428 | 0.121 | 8.97 | 1.864 | 39.7 | 55.6 | 7.2327
2020-12-07 12:00 | 3420 | 21.126 | 0.2178 | 0.1156 | 7.37 | 1.241 | 32.6 | 44.9 | 6.8019
2020-12-08 12:00 | 3130 | 16.96 | 0.2112 | 0.1103 | 6.91 | 1.204 | 32.9 | 46 | 6.7432
2020-12-09 12:00 | 2500 | 18.194 | 0.2003 | 0.1075 | 6.22 | 1.256 | 36.5 | 50.4 | 6.7127
2020-12-10 12:00 | 1630 | 16.458 | 0.1896 | 0.1071 | 5.99 | 1.317 | 38.2 | 53 | 6.6971
2020-12-11 12:00 | 1500 | 13.88 | 0.1843 | 0.0941 | 5.65 | 1.473 | 36.9 | 51.5 | 6.2819
2020-12-12 12:00 | 1350 | 16.709 | 0.1805 | 0.0924 | 5.66 | 1.141 | 38.4 | 52.2 | 6.0118
2020-12-13 12:00 | 981 | 18.207 | 0.1743 | 0.0838 | 5.4 | 1.186 | 40.8 | 52.8 | 5.6521
2020-12-14 04:00 | 1110 | 12.872 | 0.161 | 0.0829 | 5.31 | 1.143 | 43.4 | 53.5 | 5.5657
2020-12-14 09:16 | 1170 | 16.282 | 0.1635 | 0.0849 | 5.51 | 0.986 | 46.6 | 56.2 | 5.9215
2020-12-14 12:00 | 1340 | 14.472 | 0.1633 | 0.0795 | 6.54 | 0.944 | 53.2 | 64.2 | 6.2377
2020-12-16 12:00 | 1180 | 10.474 | 0.1529 | 0.0779 | 6.58 | 0.993 | 52.1 | 67.7 | 6.2294
2020-12-18 12:00 | 1190 | 7.818 | 0.1463 | 0.0705 | 6.51 | 0.889 | 52.8 | 67.9 | 5.988
2020-12-20 12:00 | 670 | 11.741 | 0.1381 | 0.0598 | 6.11 | 0.866 | 53.1 | 69.3 | 5.2452
2020-12-22 12:00 | 1070 | 11.029 | 0.1228 | 0.0338 | 5.68 | 1.121 | 55.3 | 74.4 | 4.4261
2020-12-24 12:00 | 1560 | 19.975 | 0.128 | 0.0182 | 5.42 | 1.216 | 54.8 | 75.9 | 3.802
2020-12-26 12:00 | 313 | 19.035 | 0.1229 | 0.0032 | 4.98 | 1.348 | 55.6 | 74.9 | 2.8128
2020-12-28 12:00 | 751 | 16.96 | 0.1176 | 0.0008 | 4.7 | 1.476 | 56.2 | 76.9 | 2.3127
2020-12-30 12:00 | 690 | 15.537 | 0.1135 | 0.0012 | 4.32 | 1.441 | 54.3 | 75.4 | 2.0645
2020-12-31 12:00 | 963 | 14.393 | 0.1079 | 0.0002 | 4.13 | 1.397 | 55 | 74.2 | 2.1717
2021-01-01 12:00 | 1070 | 12.642 | 0.1079 | 0.0038 | 4.7 | 1.156 | 57.7 | 80.5 | 2.53
2021-01-02 12:00 | 2860 | 43.835 | 0.1589 | 0.0227 | 6.17 | 1.316 | 51.6 | 75.8 | 3.5754
2021-01-03 12:00 | 17500 | 98.954 | 0.3045 | 0.0478 | 9.56 | 1.732 | 41.3 | 54.1 | 4.542
2021-01-04 09:18 | 18000 | 100.09 | 0.2816 | 0.0519 | 8.34 | 1.478 | 61.3 | 78.4 | 3.6617
2021-01-04 12:00 | 18000 | 123.93 | 0.3155 | 0.0587 | 8.25 | 0.344 | 59.7 | 75.8 | 3.7665
2021-01-04 20:00 | 18400 | 161.38 | 0.3825 | 0.0698 | 9.08 | 1.782 | 54.4 | 58.3 | 4.7531
2021-01-05 04:00 | 18600 | 160.35 | 0.4056 | 0.0812 | 9.03 | 1.825 | 47.8 | 51.1 | 5.0849
2021-01-05 12:00 | 16500 | 127.01 | 0.3643 | 0.093 | 8.62 | 1.661 | 51.4 | 48.5 | 5.2885
2021-01-06 12:00 | 11400 | 60.428 | 0.3163 | 0.1015 | 8.16 | 1.357 | 42.4 | 43.8 | 5.6082
2021-01-07 12:00 | 7010 | 45.792 | 0.3026 | 0.1178 | 8.37 | 1.329 | 38.1 | 43.9 | 5.6651
2021-01-08 12:00 | 6580 | 36.556 | 0.3061 | 0.1222 | 8.39 | 1.482 | 37.2 | 43.7 | 5.9399
2021-01-09 12:00 | 5200 | 26.017 | 0.2801 | 0.1196 | 8.33 | 1.426 | 39.7 | 46.4 | 6.0643
2021-01-10 12:00 | 4150 | 21.235 | 0.257 | 0.114 | 8.39 | 1.501 | 40 | 49.3 | 6.072
2021-01-11 04:00 | 3000 | 22.327 | 0.2429 | 0.1094 | 8.37 | 1.41 | 39.7 | 50.5 | 6.164
2021-01-11 09:24 | 2740 | 23.011 | 0.2381 | 0.1011 | 8.69 | 1.495 | 41.7 | 52.9 | 6.3524
2021-01-11 12:00 | 2660 | 25.827 | 0.2478 | 0.1077 | 7.21 | 1.26 | 41.3 | 52 | 6.093
2021-01-12 12:00 | 2060 | 24.438 | 0.238 | 0.1098 | 6.98 | 1.128 | 40.6 | 52.6 | 6.0057
2021-01-13 12:00 | 1870 | 29.316 | 0.2363 | 0.1099 | 6.9 | 1.138 | 41.1 | 53.1 | 5.8214
2021-01-14 12:00 | 1850 | 18.288 | 0.2127 | 0.1069 | 6.79 | 0.946 | 41.6 | 55.1 | 5.8439
2021-01-15 12:00 | 1970 | 17.363 | 0.2056 | 0.0984 | 6.49 | 0.954 | 43.4 | 56.7 | 5.5114
2021-01-16 12:00 | 2060 | 17.241 | 0.2005 | 0.0985 | 6.24 | 1.114 | 43.4 | 58 | 5.4716
2021-01-17 12:00 | 1670 | 13.392 | 0.1961 | 0.0989 | 6.27 | 1.069 | 44.4 | 61 | 5.4597
2021-01-18 09:36 | 1560 | 11.436 | 0.1866 | 0.0996 | 6.35 | 0.972 | 46.4 | 64.1 | 5.4141
2021-01-18 12:00 | 1560 | 11.888 | 0.1806 | 0.0955 | 7.79 | 1.136 | 44.5 | 57.8 | 5.4087
2021-01-19 12:00 | 1630 | 13.289 | 0.1633 | 0.0891 | 7.65 | 1.084 | 44.7 | 61 | 5.2738
2021-01-20 12:00 | 1420 | 8.3279 | 0.1515 | 0.0829 | 7.61 | 0.964 | 46.3 | 61.5 | 5.2795
2021-01-21 12:00 | 1580 | 8.8315 | 0.1519 | 0.0822 | 7.7 | 0.984 | 46.6 | 62.8 | 5.2635
2021-01-22 12:00 | 1320 | 9.3333 | 0.1457 | 0.0773 | 7.62 | 1.027 | 48.7 | 64.5 | 5.1923
2021-01-23 12:00 | 491 | 5.5671 | 0.1346 | 0.0734 | 7.38 | 1.06 | 50.9 | 66.9 | 4.9471
2021-01-24 12:00 | 1180 | 7.4123 | 0.121 | 0.0627 | 7.28 | 1.023 | 50.5 | 70.1 | 4.4028
2021-01-25 04:00 | 1180 | 6.6533 | 0.1148 | 0.0585 | 7.24 | 0.899 | 51 | 73.8 | 4.3539
2021-01-25 09:30 | 1190 | 4.0026 | 0.1095 | 0.0569 | 7.29 | 1.017 | 53 | 77.6 | 4.3683
2021-01-25 12:00 | 1190 | 8.7014 | 0.1135 | 0.0531 | 6.42 | 0.572 | 52.3 | 77.4 | 4.4012
2021-01-26 12:00 | 1400 | 9.5824 | 0.1 | 0.0432 | 5.84 | 0.573 | 53.6 | 79.4 | 3.961
2021-01-27 12:00 | 842 | 7.3875 | 0.0934 | 0.039 | 5.76 | 0.651 | 57.2 | 83.4 | 3.8713
2021-01-28 12:00 | 700 | 6.7476 | 0.0934 | 0.033 | 5.54 | 0.755 | 59.8 | 82.5 | 3.7588
2021-01-29 12:00 | 650 | 7.1059 | 0.0858 | 0.0143 | 5.32 | 0.727 | 60.3 | 85.4 | 2.9992
2021-01-30 12:00 | 861 | 8.1555 | 0.0824 | 0.0023 | 5.08 | 0.814 | 61.5 | 89.8 | 2.1296
2021-01-31 12:00 | 1080 | 23.668 | 0.0822 | 0.0021 | 4.9 | 0.868 | 62.5 | 93 | 1.3843
2021-02-01 04:00 | 1060 | 8.9717 | 0.086 | 0.0022 | 4.53 | 0.846 | 60.3 | 89.2 | 1.2167
2021-02-01 10:32 | 861 | 11.588 | 0.0882 | 0.0008 | 4.65 | 0.929 | 64 | 94.3 | 1.0731
2021-02-01 12:00 | 666 | 11.548 | 0.0849 | 0.0027 | 5.49 | 1.159 | 67.2 | 96.7 | 1.0579
2021-02-02 12:00 | 459 | 8.9965 | 0.0864 | 0.0028 | 5.33 | 1.204 | 66.9 | 93.2 | 1.1329
2021-02-03 12:00 | 700 | 19.35 | 0.0864 | 0.0016 | 5.22 | 1.245 | 68.6 | 94.2 | 0.6116
2021-02-04 12:00 | 444 | 19.835 | 0.0834 | 0.0014 | 5.19 | 1.396 | 71.9 | 100.4 | 0.4171
2021-02-05 12:00 | 541 | 12.794 | 0.0804 | 0.0002 | 4.84 | 1.085 | 69.8 | 98.8 | 0.1772
2021-02-06 12:00 | 261 | 13.36 | 0.0807 | 0.0006 | 4.6 | 1.176 | 70.6 | 98.2 | -0.008
2021-02-07 12:00 | 683 | 18.146 | 0.0816 | 0.0013 | 4.38 | 1.178 | 73.8 | 101.1 | -0.035
2021-02-08 04:00 | 414 | 20.605 | 0.0764 | 0.0009 | 4.31 | 1.217 | 75.2 | 103.2 | -0.031
2021-02-08 09:35 | 459 | 20.408 | 0.075 | 0.0032 | 4.51 | 1.19 | 80.2 | 108.6 | -0.023
2021-02-08 12:00 | 576 | 12.311 | 0.0826 | 0.0009 | 4.42 | 1.163 | 77.4 | 106.4 | -0.019
2021-02-09 12:00 | 1320 | 9.5367 | 0.0783 | 0 | 4.3 | 1.079 | 75.5 | 108.4 | -0.028
2021-02-10 12:00 | 1970 | 7.5136 | 0.0809 | 0 | 4.16 | 1.054 | 74.5 | 108.4 | -0.011
2021-02-11 12:00 | 1180 | 6.2893 | 0.0715 | 0 | 3.8 | 0.957 | 77.4 | 102.9 | -0.033
2021-02-12 12:00 | 683 | 8.2023 | 0.0687 | 0 | 3.54 | 1.018 | 80.8 | 98.7 | -0.037
2021-02-13 12:00 | 491 | 6.3069 | 0.0699 | 0 | 3.48 | 1.181 | 81 | 98 | -0.047
2021-02-14 12:00 | 371 | 8.7248 | 0.0721 | 0 | 3.59 | 1.205 | 82.6 | 101.2 | -0.033
2021-02-15 04:00 | 385 | 9.7833 | 0.0741 | 0 | 3.51 | 1.174 | 81.6 | 100.4 | 0.0258
2021-02-15 09:36 | 475 | 10.676 | 0.072 | 0.0014 | 3.7 | 1.039 | 86.4 | 107.1 | -0.036
2021-02-15 12:00 | 444 | 8.1577 | 0.0648 | 0.0036 | 3.54 | 1.043 | 82.7 | 104.5 | 0.0146
2021-02-16 12:00 | 315 | 7.2944 | 0.0643 | 0.0026 | 3.53 | 1.048 | 83.1 | 104.9 | 0.0242
2021-02-17 12:00 | 826 | 11.333 | 0.0693 | 0.0031 | 3.51 | 1.06 | 82 | 105.6 | 0.0358
2021-02-18 20:00 | 801 | 7.7369 | 0.0682 | 0.0034 | 3.71 | 1.064 | 91 | 112.6 | 0.0137
2021-02-19 12:00 | 801 | 6.3938 | 0.0758 | 0.0031 | 3.72 | 1.05 | 95.4 | 114.2 | 0.0267
2021-02-20 12:00 | 700 | 6.4892 | 0.0629 | 0.0046 | 3.7 | 0.987 | 102.9 | 114.6 | 0.0955
2021-02-21 12:00 | 886 | 6.8073 | 0.0624 | 0.0046 | 3.67 | 0.973 | 108.7 | 115 | 0.018
2021-02-22 04:00 | 952 | 8.6898 | 0.0592 | 0.0035 | 3.58 | 0.942 | 109.6 | 115.7 | 0.0171
2021-02-22 09:25 | 1010 | 6.7249 | 0.0461 | 0.004 | 3.4 | 0.919 | 105 | 110.5 | 0.0717
2021-02-22 12:00 | 1110 | 5.4682 | 0.0791 | 0.0097 | 3.8 | 1.083 | 105.2 | 111.8 | -0.014
2021-02-23 12:00 | 944 | 6.224 | 0.074 | 0.008 | 3.77 | 1.129 | 107 | 114.7 | -0.054
2021-02-24 12:00 | 1060 | 8.4251 | 0.0839 | 0.0131 | 3.81 | 1.232 | 102.1 | 117.6 | 0.0984
2021-02-25 12:00 | 1970 | 10.989 | 0.0988 | 0.0183 | 4.9 | 1.017 | 98 | 110.6 | 0.9894
2021-02-26 12:00 | 15900 | 64.433 | 0.1993 | 0.0411 | 8.23 | 1.264 | 75.3 | 71.1 | 3.0877
2021-02-27 12:00 | 24300 | 138.06 | 0.3373 | 0.0604 | 9.18 | 1.688 | 73.7 | 56.4 | 4.016
2021-02-28 12:00 | 36000 | 235.52 | 0.5217 | 0.0707 | 9.16 | 2.265 | 49.5 | 31.3 | 4.8614
2021-03-01 04:00 | 38400 | 178.96 | 0.4826 | 0.0968 | 9.2 | 2.026 | 32.5 | 25.5 | 5.2333
2021-03-01 09:34 | 38000 | 143.48 | 0.4789 | 0.082 | 9.88 | 2.329 | 32.4 | 26.9 | 5.5566
2021-03-01 12:00 | 38000 | 159.04 | 0.398 | 0.1033 | 9.72 | 1.864 | 29.8 | 25 | 5.5167
2021-03-02 12:00 | 31800 | 124.3 | 0.4136 | 0.1108 | 9.25 | 1.921 | 32.4 | 26.6 | 5.7184
2021-03-03 12:00 | 23100 | 86.519 | 0.3552 | 0.1133 | 8.84 | 1.815 | 33.9 | 28.6 | 5.7733
2021-03-04 12:00 | 17700 | 60.518 | 0.3144 | 0.1192 | 8.5 | 1.593 | 34.9 | 31.4 | 5.8585
2021-03-05 12:00 | 12900 | 41.702 | 0.2948 | 0.0624 | 8.27 | 1.532 | 34.3 | 33.1 | 5.8878
2021-03-06 12:00 | 8740 | 30.379 | 0.2585 | 0.0628 | 8.21 | 1.351 | 35.4 | 37 | 6.0799
2021-03-07 12:00 | 6930 | 23.148 | 0.2333 | 0.113 | 8.25 | 1.19 | 37 | 40.9 | 6.0493
2021-03-08 04:00 | 4900 | 19.096 | 0.2236 | 0.1047 | 8.29 | 1.284 | 38.1 | 43.9 | 5.9714
2021-03-08 09:33 | 4820 | 20.297 | 0.2304 | 0.0984 | 8.63 | 1.416 | 39.8 | 47.5 | 5.8692
2021-03-08 12:00 | 4930 | 77.11 | 0.2869 | 0.0943 | 7.29 | 1.548 | 37.6 | 43.3 | 5.6394
2021-03-09 12:00 | 3340 | 29.667 | 0.223 | 0.0897 | 7.27 | 1.404 | 39.3 | 46.1 | 5.4091
2021-03-10 12:00 | 3370 | 148.01 | 0.3546 | 0.0806 | 6.95 | 1.758 | 39.5 | 48.3 | 5.3908
2021-03-11 12:00 | 2500 | 87.883 | 0.2676 | 0.0842 | 7.09 | 1.406 | 42.4 | 52.3 | 5.1713
2021-03-12 12:00 | 2740 | 27.577 | 0.1905 | 0.0764 | 6.8 | 1.27 | 44.1 | 54.1 | 4.9127
2021-03-13 12:00 | 1740 | 24.425 | 0.179 | 0.0727 | 6.54 | 1.232 | 45.1 | 53.8 | 4.9109
2021-03-14 04:00 | 1650 | 20.775 | 0.1651 | 0.0584 | 6.32 | 1.116 | 45.9 | 57.5 | 4.4743
2021-03-14 07:20 | 1670 | 27.341 | 0.1633 | 0.0515 | 6.29 | 1.199 | 46.4 | 57.9 | 4.3286
2021-03-14 12:00 | 1650 | 26.989 | 0.1695 | 0.0578 | 6.26 | 1.01 | 48 | 57.6 | 4.6125
2021-03-15 12:00 | 1560 | 23.303 | 0.1478 | 0.0396 | 6.07 | 1.026 | 48.9 | 61 | 3.7825
2021-03-16 12:00 | 1490 | 18.724 | 0.1332 | 0.0219 | 5.84 | 1.152 | 51.3 | 64.3 | 3.4308
2021-03-17 12:00 | 1420 | 21.768 | 0.1287 | 0.0058 | 5.44 | 1.152 | 51 | 64.3 | 2.5773
2021-03-18 12:00 | 2010 | 61.224 | 0.1846 | 0 | 5.07 | 1.446 | 50.7 | 63 | 1.2249
2021-03-19 12:00 | 2390 | 31.735 | 0.1284 | 0 | 4.82 | 1.386 | 54.7 | 69.4 | 0.5566
2021-03-20 12:00 | 22600 | 108.65 | 0.233 | 0.0013 | 3.64 | 1.755 | 60.8 | 78.7 | -0.009
2021-03-21 04:00 | 23600 | 398.8 | 0.8444 | 0.0836 | 5.96 | 2.977 | 37.6 | 37.8 | 3.5647
2021-03-21 08:48 | 22000 | 316.44 | 0.7596 | 0.0897 | 6.03 | 2.439 | 37 | 37.5 | 3.8743
2021-03-21 12:00 | 21400 | 276.2 | 0.7159 | 0.0985 | 6.12 | 2.399 | 35.8 | 34.7 | 3.6892
2021-03-22 12:00 | 13700 | 164.14 | 0.611 | 0.1251 | 6.54 | 1.84 | 33.8 | 30.1 | 4.5717
2021-03-23 12:00 | 9040 | 100.2 | 0.5549 | 0.1427 | 7.08 | 1.522 | 32.1 | 30.6 | 4.8801
2021-03-24 12:00 | 6840 | 110.39 | 0.5425 | 0.1445 | 7.33 | 1.592 | 32.6 | 33 | 4.8878
2021-03-25 12:00 | 4570 | 63.923 | 0.4585 | 0.1396 | 7.44 | 1.386 | 33.7 | 36.1 | 4.9466
2021-03-26 12:00 | 7650 | 170.45 | 0.5326 | 0.1151 | 8.17 | 2.148 | 31.2 | 37.6 | 5.1055
2021-03-27 12:00 | 12000 | 148.59 | 0.4593 | 0.0864 | 10.6 | 1.728 | 26.4 | 33.8 | 5.9063
2021-03-28 12:00 | 14500 | 108.61 | 0.3345 | 0.0652 | 8.8 | 1.211 | 35.6 | 42.6 | 5.5949
2021-03-29 08:21 | 17400 | 135.98 | 0.3164 | 0.0608 | 8.08 | 1.648 | 38.9 | 46.1 | 4.9335
2021-03-29 12:00 | 17700 | 134.85 | 0.3378 | 0.064 | 8.29 | 1.305 | 39.5 | 43.9 | 5.305
2021-03-29 20:00 | 17200 | 140.84 | 0.3665 | 0.0602 | 7.68 | 1.69 | 38.7 | 40.2 | 5.5079
2021-03-30 12:00 | 15100 | 187.93 | 0.4278 | 0.0731 | 8.69 | 1.898 | 38.3 | 44.5 | 6.0205
2021-03-31 12:00 | 11500 | 95.736 | 0.3029 | 0.0799 | 7.99 | 1.207 | 42.1 | 48.4 | 5.8847
2021-04-01 12:00 | 8300 | 61.002 | 0.2595 | 0.0759 | 8.08 | 1.551 | 39.2 | 48.6 | 6.0851
2021-04-02 12:00 | 6070 | 46.114 | 0.2432 | 0.0745 | 8.16 | 1.43 | 37.7 | 47 | 6.3118
2021-04-03 12:00 | 5310 | 99.043 | 0.2763 | 0.0724 | 8.13 | 1.638 | 38.9 | 48.9 | 6.3214
2021-04-04 12:00 | 4320 | 42.091 | 0.2086 | 0.0715 | 7.87 | 1.437 | 39.4 | 52.6 | 6.1179
2021-04-05 04:00 | 3740 | 37.526 | 0.1943 | 0.0686 | 7.9 | 1.369 | 40 | 55.1 | 6.0123
2021-04-05 09:23 | 3540 | 34.438 | 0.1933 | 0.0597 | 7.78 | 1.306 | 40.6 | 56.4 | 5.7913
2021-04-05 12:00 | 3440 | 35.924 | 0.1894 | 0.0607 | 8.69 | 1.077 | 43.2 | 62.5 | 5.24
2021-04-06 12:00 | 3440 | 29.239 | 0.1654 | 0.053 | 7.35 | 0.94 | 40.6 | 59.9 | 4.9293
2021-04-07 12:00 | 2210 | 23.871 | 0.1498 | 0.0366 | 7.16 | 0.934 | 43.3 | 62.9 | 4.3681
2021-04-08 12:00 | 1850 | 27.368 | 0.1411 | 0.0201 | 6.4 | 1.064 | 44.4 | 64.9 | 3.7497
2021-04-09 12:00 | 2240 | 39.121 | 0.1489 | 0.0074 | 5.76 | 1.237 | 43.6 | 65.2 | 2.9295
2021-04-10 12:00 | 1600 | 30.666 | 0.135 | 0.0018 | 5.06 | 1.39 | 44.9 | 64.5 | 1.397
2021-04-11 12:00 | 2040 | 33.758 | 0.1413 | 0.0003 | 4.87 | 1.155 | 44.2 | 63.3 | 1.3303
2021-04-12 04:00 | 2940 | 51.282 | 0.1352 | 0.0007 | 5.3 | 1.438 | 44.5 | 64.4 | 0.8449
2021-04-12 10:07 | 4180 | 42.062 | 0.1351 | 0.0001 | 5.63 | 1.19 | 45.8 | 68.4 | 0.867
2021-04-12 12:00 | 4790 | 41.383 | 0.1381 | 0.0039 | 5.47 | 0.748 | 45.8 | 68.7 | 1.1238
2021-04-13 12:00 | 6030 | 47.551 | 0.1532 | 0.0027 | 6.18 | 0.807 | 47 | 61.3 | 0.9646
2021-04-14 12:00 | 6030 | 46.575 | 0.1637 | 0.0037 | 5.62 | 1.064 | 46.7 | 63.5 | 0.0162
2021-04-15 12:00 | 4150 | 39.202 | 0.1393 | 0.0068 | 4.42 | 1.413 | 53.2 | 71.5 | -0.079
2021-04-16 12:00 | 3640 | 35.956 | 0.1477 | 0.0041 | 5 | 0.713 | 52.9 | 71 | 0.1108
2021-04-17 12:00 | 2500 | 30.674 | 0.1297 | -0.001 | 4.68 | 0.599 | 53.4 | 72.4 | -0.087
2021-04-18 12:00 | 2240 | 34.53 | 0.122 | 0.0012 | 4.77 | 0.812 | 53.4 | 70.9 | -0.098
2021-04-19 04:00 | 1990 | 36.448 | 0.1195 | 0.0012 | 4.78 | 0.755 | 52.1 | 70.2 | -0.095
2021-04-19 09:28 | 1970 | 41.281 | 0.0973 | 0.0033 | 4.92 | 0.799 | 54.1 | 71.8 | -0.087
2021-04-19 12:00 | 2040 | 40.857 | 0.1253 | 0.0022 | 5.06 | 0.994 | 54 | 71.2 | 0.0085
2021-04-20 12:00 | 1630 | 31.895 | 0.1148 | 0.0022 | 5 | 1.25 | 54.7 | 68 | 0.0096
2021-04-21 12:00 | 1780 | 27.084 | 0.1162 | 0 | 5.08 | 0.879 | 54.3 | 66.4 | -0.004
2021-04-22 12:00 | 1670 | 33.744 | 0.1157 | 0 | 5.53 | 1.173 | 55.6 | 68.8 | 0.0106
2021-04-23 12:00 | 2040 | 34.674 | 0.1177 | 0.0016 | 5.54 | 1.126 | 54.3 | 67.3 | 0.0144
2021-04-24 12:00 | 2800 | 34.343 | 0.1117 | 0 | 5.01 | 1.25 | 53.2 | 69.1 | 0.0106
2021-04-25 04:00 | 2500 | 28.873 | 0.1038 | 0.0006 | 4.91 | 1.316 | 53.7 | 68.8 | 0.0327
2021-04-25 08:10 | 2440 | 53.674 | 0.1485 | 0.0025 | 4.95 | 1.455 | 55.6 | 70.3 | -0.006
2021-04-25 12:00 | 2520 | 29.432 | 0.114 | 0.0041 | 4.79 | 1.476 | 55.9 | 69 | -0.005
2021-04-26 12:00 | 1990 | 30.323 | 0.1057 | 0.0021 | 4.5 | 1.446 | 56.5 | 69.6 | -0.019
2021-04-27 12:00 | 2240 | 35.883 | 0.1145 | 0.001 | 4.3 | 1.522 | 55.4 | 70.5 | -0.018
2021-04-28 12:00 | 1690 | 22.561 | 0.0988 | 0.0021 | 4.21 | 1.328 | 60.1 | 76.1 | -0.011
2021-04-29 12:00 | 1650 | 29.077 | 0.1051 | 0.0002 | 3.88 | 1.292 | 60.4 | 76.7 | -0.007
2021-04-30 12:00 | 12700 | 173.06 | 0.3372 | 0.0126 | 7.17 | 2.114 | 49 | 63.6 | 2.0417
2021-05-01 12:00 | 20300 | 132.47 | 0.2658 | 0.0091 | 5.75 | 3.427 | 59.2 | 72 | 1.36
2021-05-02 12:00 | 15600 | 154.34 | 0.4625 | 0.0972 | 8.35 | 4.499 | 35.3 | 41.9 | 4.7909
2021-05-03 09:37 | 11900 | 75.117 | 0.4134 | 0.1321 | 8.02 | 2.327 | 33.8 | 36.2 | 5.7157
2021-05-03 12:00 | 11100 | 73.235 | 0.3967 | 0.1391 | 7.62 | 2.193 | 31 | 34.4 | 5.6325
2021-05-04 12:00 | 5330 | 46.265 | 0.3704 | 0.1592 | 7.96 | 2.123 | 28.9 | 33.2 | 6.0483
2021-05-05 12:00 | 4880 | 39.647 | 0.3555 | 0.1688 | 7.85 | 1.741 | 28.2 | 33.3 | 6.2268
2021-05-06 12:00 | 4260 | 36.063 | 0.3328 | 0.1646 | 7.8 | 1.966 | 30 | 34.8 | 6.3741
2021-05-07 12:00 | 3420 | 26.114 | 0.2948 | 0.1531 | 7.53 | 1.672 | 32.6 | 36.6 | 6.1671
2021-05-08 12:00 | 2920 | 24.489 | 0.2598 | 0.1371 | 7.45 | 1.561 | 34.1 | 38.9 | 6.2102
2021-05-09 12:00 | 3090 | 37.599 | 0.2499 | 0.112 | 7.21 | 1.241 | 35.6 | 44.1 | 5.9332
2021-05-09 20:00 | 6280 | 88.458 | 0.2982 | 0.0976 | 7.58 | 1.379 | 34.9 | 41.7 | 5.5579
2021-05-10 04:00 | 27900 | 199.39 | 0.4246 | 0.0702 | 9.69 | 1.981 | 31 | 38 | 5.5561
2021-05-10 09:22 | 36500 | 283.51 | 0.5633 | 0.0602 | 9.31 | 2.552 | 31.7 | 36.6 | 5.0088
2021-05-10 12:00 | 39500 | 405.15 | 0.6801 | 0.0678 | 9.34 | 2.673 | 31.2 | 36.3 | 4.975
2021-05-11 12:00 | 50700 | 426.59 | 0.7684 | 0.0983 | 7.31 | 3.011 | 17.5 | 20.6 | 5.3624
2021-05-12 12:00 | 43600 | 301.11 | 0.655 | 0.1114 | 6.15 | 2.195 | 15.9 | 18.2 | 5.2026
2021-05-13 12:00 | 32700 | 219.39 | 0.5783 | 0.127 | 6.9 | 2.108 | 17 | 19.8 | 5.4401
2021-05-14 12:00 | 21300 | 171.98 | 0.5067 | 0.127 | 6.87 | 3.347 | 17.5 | 22.5 | 5.4515
2021-05-15 12:00 | 15000 | 104.37 | 0.4197 | 0.1238 | 6.83 | 1.496 | 18.3 | 24.4 | 5.4837
2021-05-16 12:00 | 9710 | 74.529 | 0.3582 | 0.1202 | 7.08 | 3.16 | 20.3 | 28.3 | 5.5858
2021-05-17 04:00 | 7210 | 53.055 | 0.3147 | 0.1168 | 7.02 | 1.189 | 21.7 | 30.6 | 5.595
2021-05-17 10:05 | 6670 | 46.592 | 0.3041 | 0.1157 | 7.26 | 1.32 | 23.2 | 32.6 | 5.729
2021-05-17 12:00 | 6540 | 51.496 | 0.2949 | 0.113 | 6.94 | 1.386 | 22.8 | 33.6 | 5.5684
2021-05-18 12:00 | 4780 | 43.417 | 0.273 | 0.1168 | 6.9 | 1.33 | 24.3 | 35.2 | 5.5109
2021-05-19 12:00 | 3740 | 34.741 | 0.2489 | 0.114 | 6.92 | 1.292 | 25.5 | 37.8 | 5.5371
2021-05-20 12:00 | 2100 | 29.045 | 0.2338 | 0.113 | 6.66 | 1.202 | 26.7 | 42 | 5.5047
2021-05-21 12:00 | 1570 | 26.588 | 0.2215 | 0.1073 | 6.53 | 1.155 | 27.2 | 42.5 | 5.5214
2021-05-22 12:00 | 969 | 25.198 | 0.206 | 0.1009 | 6.18 | 0.978 | 27.3 | 42.7 | 5.5163
2021-05-23 12:00 | 1040 | 28.479 | 0.1855 | 0.0376 | 5.53 | 1.671 | 28.8 | 42.6 | 4.5775
2021-05-24 04:00 | 805 | 22.905 | 0.1549 | 0.0358 | 5.46 | 1.182 | 29.8 | 45.3 | 4.1622
2021-05-24 09:30 | 769 | 25.694 | 0.1358 | 0.0321 | 5.43 | 1.304 | 29.7 | 44.1 | 4.2136
2021-05-24 12:00 | 861 | 35.714 | 0.1631 | 0.0417 | 5.36 | 1.293 | 29.7 | 42.9 | 4.3391
2021-05-25 12:00 | 1020 | 27.972 | 0.1441 | 0.0311 | 5.09 | 1.507 | 30.4 | 43.6 | 3.8723
2021-05-26 12:00 | 1420 | 19.736 | 0.1341 | 0.0541 | 5.03 | 1.181 | 30.9 | 45.1 | 4.2425
2021-05-27 12:00 | 769 | 17.195 | 0.116 | 0.0515 | 4.87 | 0.991 | 32.5 | 47.5 | 3.8451
2021-05-28 12:00 | 1890 | 73.056 | 0.1861 | 0.0586 | 4.58 | 1.329 | 32.2 | 46.2 | 2.952
2021-05-29 12:00 | 9660 | 74.274 | 0.1995 | 0.056 | 8.75 | 1.611 | 32.3 | 47.7 | 3.8632
2021-05-30 12:00 | 7300 | 48.011 | 0.1682 | 0.0472 | 9.67 | 1.556 | 34.4 | 48.8 | 4.4821
2021-05-31 12:00 | 4300 | 25.85 | 0.1276 | 0.046 | 8.2 | 1.413 | 37.6 | 54.8 | 4.0836
2021-06-01 09:27 | 3000 | 25.204 | 0.1145 | 0.0357 | 7.48 | 1.104 | 40.6 | 59.2 | 3.4631
2021-06-01 12:00 | 2920 | 18.792 | 0.1248 | 0.0405 | 7.32 | 1.25 | 38.4 | 58.3 | 3.2114
2021-06-02 12:00 | 1760 | 25.477 | 0.1316 | 0.0397 | 6.54 | 1.029 | 41.3 | 63 | 2.8704
2021-06-03 12:00 | 3930 | 32.587 | 0.1626 | 0.0586 | 8.93 | 1.353 | 38.3 | 57 | 4.1816
2021-06-04 12:00 | 6030 | 45.82 | 0.1923 | 0.0654 | 13.58 | 1.785 | 31.4 | 47.1 | 5.9603
2021-06-05 12:00 | 5780 | 38.759 | 0.1736 | 0.0598 | 12.55 | 1.516 | 34 | 47.7 | 5.782
2021-06-06 12:00 | 4850 | 33.887 | 0.1541 | 0.03 | 9.67 | 1.285 | 35.3 | 49.6 | 3.567
2021-06-07 04:00 | 3610 | 30.343 | 0.1456 | 0.0375 | 9.6 | 1.306 | 35.9 | 50.8 | 4.1344
2021-06-07 09:25 | 3330 | 31.712 | 0.1424 | 0.041 | 10.05 | 1.251 | 36 | 51.9 | 4.4907
2021-06-07 12:00 | 3270 | 33.402 | 0.1586 | 0.0429 | 9.89 | 1.377 | 35.1 | 51.4 | 4.748
2021-06-08 12:00 | 2490 | 31.607 | 0.155 | 0.0437 | 9.2 | 1.298 | 37.7 | 56.3 | 4.507
2021-06-09 12:00 | 4780 | 40.575 | 0.1471 | 0.0387 | 8.33 | 1.408 | 41.4 | 63.6 | 4.1379
2021-06-10 12:00 | 8640 | 95.302 | 0.2649 | 0.045 | 9.89 | 1.9 | 37.8 | 51.1 | 3.894
2021-06-11 12:00 | 9040 | 143.81 | 0.3082 | 0.0573 | 10.08 | 1.981 | 31.9 | 46.6 | 5.2909
2021-06-12 12:00 | 4880 | 61.712 | 0.2418 | 0.079 | 10.51 | 1.577 | 31.5 | 46.1 | 6.017
2021-06-13 12:00 | 3800 | 44.224 | 0.2167 | 0.076 | 9.68 | 1.498 | 28.5 | 41.1 | 5.7489
2021-06-14 04:00 | 2940 | 45.248 | 0.2145 | 0.0767 | 9.45 | 1.638 | 29.8 | 42.5 | 5.7841
2021-06-14 09:25 | 2750 | 46.143 | 0.2065 | 0.0724 | 9.65 | 1.505 | 29.8 | 43.1 | 5.9268
2021-06-14 12:00 | 2650 | 53.509 | 0.2526 | 0.0793 | 12.06 | 1.662 | 28.6 | 40.2 | 6.6534
2021-06-15 12:00 | 1670 | 48.168 | 0.2694 | 0.0879 | 11.74 | 1.711 | 28.8 | 39.8 | 6.6506
2021-06-16 12:00 | 1250 | 42.839 | 0.2348 | 0.0749 | 11.55 | 1.749 | 31.8 | 43.5 | 6.7363
2021-06-17 12:00 | 934 | 40.077 | 0.206 | 0.067 | 10.6 | 1.335 | 35.3 | 48.9 | 6.5994
2021-06-18 12:00 | 1040 | 44.312 | 0.1974 | 0.0707 | 10.07 | 1.313 | 35.3 | 49.4 | 6.5438
2021-06-19 12:00 | 1140 | 36.111 | 0.1812 | 0.066 | 9.9 | 1.287 | 34.1 | 49.4 | 6.5097
2021-06-20 12:00 | 1020 | 29.164 | 0.1681 | 0.0584 | 10.01 | 1.166 | 34.7 | 52.6 | 6.4839
2021-06-21 12:00 | 1830 | 36.769 | 0.1717 | 0.0587 | 9.53 | 1.257 | 35.4 | 55.8 | 6.2437
2021-06-22 09:30 | 3900 | 36.376 | 0.1542 | 0.0619 | 8.64 | 1.284 | 33.6 | 48.1 | 6.5303
2021-06-22 12:00 | 3610 | 36.445 | 0.1814 | 0.0531 | 6.47 | 1.672 | 34.3 | 46.3 | 5.9707
2021-06-23 12:00 | 2520 | 32.459 | 0.1734 | 0.0612 | 6.03 | 1.026 | 37.6 | 47.6 | 5.0698
2021-06-24 12:00 | 3240 | 37.012 | 0.175 | 0.0524 | 6.33 | 1.35 | 38.4 | 51 | 5.6859
2021-06-25 12:00 | 2940 | 35.665 | 0.1696 | 0.0193 | 6.31 | 1.31 | 40.2 | 52.4 | 5.2196
2021-06-26 12:00 | 3480 | 37.851 | 0.1819 | 0.0388 | 4.96 | 1.069 | 42.5 | 55 | 5.5344
2021-06-27 12:00 | 7480 | 61.805 | 0.2207 | 0.0531 | 6.49 | 1.162 | 39.2 | 51.5 | 6.0118
2021-06-28 04:00 | 6240 | 44.29 | 0.2074 | 0.0495 | 6.56 | 1.056 | 41.5 | 52.4 | 5.8433
2021-06-28 09:17 | 6110 | 22.506 | 0.1716 | 0.0489 | 6.86 | 1.142 | 42.3 | 53.8 | 6.0668
2021-06-28 12:00 | 6190 | 261.86 | 0.585 | 0.0841 | 7.51 | 1.948 | 41.5 | 51.6
2021-06-29 12:00 | 5450 | 160.07 | 0.3242 | 0.08 | 7.03 | 1.781 | 32 | 43.2
2021-06-30 12:00 | 4400 | 86.549 | 0.2618 | 0.0726 | 9.38 | 1.459 | 34.9 | 47.3
2021-07-01 12:00 | 9350 | 113.01 | 0.2996 | 0.0852 | 8.87 | 1.573 | 34 | 43.6
2021-07-02 12:00 | 8890 | 64.45 | 0.2408 | 0.0864 | 11 | 1.564 | 28.8 | 36.8
2021-07-03 12:00 | 10100 | 59.304 | 0.2422 | 0.088 | 9.94 | 1.545 | 26.3 | 35.6
2021-07-04 12:00 | 7210 | 59.065 | 0.2692 | 0.1013 | 8.73 | 1.772 | 25.3 | 33.8
2021-07-05 04:00 | 5490 | 46 | 0.2385 | 0.0981 | 8.2 | 1.379 | 29.1 | 37.9
2021-07-05 06:22 | 5300 | 55.358 | 0.2565 | 0.0975 | 8.41 | 1.614 | 30.2 | 39.2
2021-07-05 12:00 | 4810 | 54.803 | 0.2458 | 0.0942 | 6.95 | 1.57 | 27.6 | 36.9
2021-07-06 12:00 | 2970 | 46.639 | 0.2402 | 0.0926 | 6.02 | 1.497 | 23.2 | 31.6
2021-07-07 12:00 | 2620 | 37.863 | 0.2261 | 0.0873 | 5.44 | 1.57 | 22.5 | 30.7
2021-07-08 12:00 | 2120 | 33.472 | 0.2102 | 0.076 | 4.94 | 1.633 | 22.5 | 31
2021-07-09 12:00 | 3390 | 29.689 | 0.1934 | 0.0898 | 4.72 | 1.366 | 27.1 | 41.8
2021-07-10 12:00 | 1870 | 25.712 | 0.2052 | 0.0904 | 4.4 | 1.485 | 24.3 | 34.4
2021-07-11 12:00 | 1760 | 36.152 | 0.2009 | 0.0779 | 4.11 | 1.45 | 24.7 | 34.8
2021-07-12 09:20 | 7530 | 45.153 | 0.2133 | 0.0938 | 5.5 | 1.442 | 24.9 | 36.8
2021-07-12 12:00 | 8050 | 42.538 | 0.2091 | 0.091 | 5 | 1.458 | 23.5 | 34.3
2021-07-13 12:00 | 8320 | 81.163 | 0.3044 | 0.1118 | 6.44 | 1.403 | 19.2 | 27.7 | 7.9133
2021-07-14 12:00 | 9390 | 53.619 | 0.2356 | 0.0933 | 7.04 | 1.206 | 25.8 | 36.2 | 8.252
2021-07-15 12:00 | 8400 | 48.407 | 0.1953 | 0.0917 | 6.74 | 1.153 | 27.4 | 38.9 | 8.0609
2021-07-16 12:00 | 11900 | 57.449 | 0.2788 | 0.1121 | 4.53 | 1.168 | 23.9 | 31.8 | 7.7568
2021-07-17 12:00 | 16900 | 116.87 | 0.3417 | 0.0978 | 4.71 | 1.172 | 18.8 | 27.5 | 7.7999
2021-07-18 12:00 | 40900 | 290.94 | 0.5915 | 0.1123 | 4.06 | 1.843 | 14.5 | 20.4 | 7.7392
2021-07-19 04:00 | 38300 | 200.18 | 0.4959 | 0.1256 | 4.51 | 1.32 | 10.7 | 15.1 | 7.7332
2021-07-19 09:22 | 36000 | 143.59 | 0.4333 | 0.1326 | 4.48 | 2.791 | 11.3 | 15.6 | 7.9578
2021-07-19 12:00 | 34000 | 164.54 | 0.4318 | 0.1137 | 4.16 | 1.368 | 9.9 | 13.9 | 7.9857
2021-07-20 12:00 | 20000 | 141.39 | 0.407 | 0.1218 | 3.86 | 1.163 | 12.5 | 17.7 | 7.4857
2021-07-21 12:00 | 10500 | 52.069 | 0.2955 | 0.1383 | 4.01 | 1.065 | 13.3 | 19.2 | 7.5693
2021-07-22 12:00 | 6150 | 60.806 | 0.3064 | 0.1371 | 4.1 | 1.116 | 14.9 | 21.9 | 7.8849
2021-07-23 12:00 | 4600 | 75.37 | 0.3176 | 0.1266 | 3.94 | 1.199 | 15.3 | 23.3 | 8.0141
2021-07-24 12:00 | 6290 | 37.109 | 0.2482 | 0.1156 | 3.63 | -0.02 | 17.9 | 26.1 | 7.8489
2021-07-25 12:00 | 13500 | 91.66 | 0.3034 | 0.0896 | 3.53 | -0.066 | 14.4 | 21.2 | 7.7306
2021-07-26 04:00 | 11400 | 53.385 | 0.2698 | 0.0881 | 3.76 | -0.162 | 13.9 | 20.3 | 8.2473
2021-07-26 09:30 | 10100 | 52.869 | 0.2685 | 0.0943 | 3.51 | 1.213 | 15.4 | 21.9 | 7.9663
2021-07-26 12:00 | 9610 | 54.242 | 0.2669 | 0.105 | 3.39 | 1.156 | 15.1 | 21.2 | 7.9722
2021-07-27 12:00 | 6920 | 44.572 | 0.2571 | 0.1126 | 3.69 | 1.263 | 19.1 | 26.3 | 8.5584
2021-07-28 12:00 | 5830 | 30.618 | 0.2384 | 0.1182 | 3.33 | 1.32 | 20.8 | 28.4 | 8.4486
2021-07-29 12:00 | 5550 | 43.631 | 0.2585 | 0.1161 | 2.91 | 1.28 | 24 | 32 | 7.5174
2021-07-30 12:00 | 5150 | 37.623 | 0.2494 | 0.1097 | 2.29 | 1.171 | 21.4 | 28.9 | 6.4566
2021-07-31 12:00 | 4570 | 37.333 | 0.2537 | 0.1023 | 2.09 | 1.164 | 20.2 | 26 | 6.1495
2021-08-01 12:00 | 4050 | 41.132 | 0.2483 | 0.0987 | 1.94 | 1.152 | 18.8 | 24.7 | 6.3574
2021-08-02 04:00 | 3430 | 36.089 | 0.2335 | 0.0903 | 1.85 | 1.153 | 20 | 25.3 | 6.4511
2021-08-02 09:43 | 3260 | 40.462 | 0.2334 | 0.0887 | 1.95 | 1.354 | 21.3 | 27.4 | 6.6156
2021-08-02 12:00 | 3180 | 32.882 | 0.2316 | 0.0834 | 1.82 | 1.387 | 20.4 | 26.2 | 6.5671
2021-08-03 12:00 | 2020 | 30.646 | 0.226 | 0.0646 | 1.45 | 1.424 | 21.4 | 27 | 6.323
2021-08-04 12:00 | 1450 | 26.281 | 0.1807 | 0.0133 | 0.88 | 1.639 | 22.2 | 28.4 | 4.981
2021-08-05 12:00 | 1090 | 26.554 | 0.1592 | 0.0068 | 0.6 | 1.534 | 22.7 | 29.5 | 4.6108
2021-08-06 12:00 | 966 | 29.372 | 0.1656 | 0.0032 | 0.45 | 1.652 | 22.4 | 29.7 | 4.3964
2021-08-07 12:00 | 807 | 21.554 | 0.1798 | 0.0246 | 0.44 | 1.548 | 22.9 | 30.3 | 4.9314
2021-08-08 12:00 | 650 | 24.209 | 0.1966 | 0.0214 | 0.35 | 1.664 | 23.6 | 31 | 5.3008
2021-08-09 04:00 | 596 | 22.342 | 0.1266 | 0.0034 | 0.23 | 1.206 | 23.4 | 30.2 | 5.4645
2021-08-09 09:24 | 596 | 27.479 | 0.1825 | 0.0041 | 0.24 | 1.81 | 25 | 32.4 | 5.6974
2021-08-09 12:00 | 632 | 29.431 | 0.2799 | 0.0512 | 0.39 | 2.371 | 23.8 | 30.8 | 5.8738
2021-08-10 12:00 | 863 | 57.771 | 0.217 | 0.029 | 0.4 | 1.648 | 24.5 | 30.7 | 5.8947
2021-08-11 12:00 | 780 | 28.928 | 0.161 | 0.0102 | 0.46 | 1.433 | 24.3 | 30.8 | 5.2748
2021-08-12 12:00 | 1190 | 34.355 | 0.1704 | 0.0198 | 0.51 | 1.451 | 26 | 31.9 | 4.9161
2021-08-13 12:00 | 3430 | 32.994 | 0.1788 | 0.02 | 0.53 | 1.472 | 27.5 | 38 | 4.8433
2021-08-14 12:00 | 3030 | 35.491 | 0.1934 | 0.0127 | 0.22 | 1.535 | 33.2 | 35.9 | 3.1434
2021-08-15 12:00 | 2280 | 39.057 | 0.1899 | 0.0034 | 0 | 1.448 | 32.4 | 35.7 | 0.837
2021-08-16 09:30 | 1950 | 47.301 | 0.1636 | 0.0026 | 0 | 1.371 | 36.1 | 39 | 0.7168
2021-08-16 12:00 | 1910 | 36.937 | 0.1755 | 0.0006 | 0 | 1.403 | 32.7 | 43.2 | 0.7491
2021-08-17 12:00 | 1600 | 35.984 | 0.176 | 0 | 0 | 1.566 | 34.1 | 36.4 | 1.2333
2021-08-18 12:00 | 1460 | 34.212 | 0.173 | 0.0004 | 0.21 | 1.571 | 43.7 | 41.7 | 1.3205
2021-08-19 12:00 | 1290 | 28.762 | 0.1573 | 0 | 0.09 | 1.39 | 47.5 | 45.6 | 0.5177
2021-08-20 12:00 | 1120 | 26.613 | 0.1499 | 0.0076 | 0.14 | 1.283 | 39 | 42.9 | 0.7773
2021-08-21 12:00 | 996 | 23.968 | 0.1463 | 0 | 0 | 1.463 | 40.2 | 44.5 | 0.5239
2021-08-22 12:00 | 878 | 35.642 | 0.1651 | 0 | 0.05 | 1.479 | 40.1 | 47.5 | 0.5482
2021-08-23 09:39 | 727 | 21.437 | 0.1143 | 0.0031 | 0 | 1.13 | 40.9 | 55 | 0.7217
2021-08-23 12:00 | 727 | 16.677 | 0.1061 | 0.0006 | 0 | 1.059 | 43.4 | 47.4 | 0.9492
2021-08-24 12:00 | 596 | 24.579 | 0.149 | 0 | 0 | 1.284 | 43.1 | 47.5 | 1.205
2021-08-25 12:00 | 863 | 24.022 | 0.1645 | 0.0088 | 0 | 1.216 | 42.2 | 45.7 | 1.5165
2021-08-26 12:00 | 996 | 19.682 | 0.1347 | 0.011 | 0 | 1.269 | 42.9 | 46.3 | 1.7128
2021-08-27 12:00 | 1290 | 23.255 | 0.1529 | 0.016 | 0 | 1.201 | 42.2 | 43.8 | 2.269
2021-08-28 12:00 | 1370 | 22.514 | 0.1618 | 0.0232 | 0 | 1.139 | 39.4 | 41.1 | 3.166
2021-08-29 12:00 | 1290 | 19.144 | 0.1516 | 0.0343 | 0.04 | 1.139 | 38.8 | 41.9 | 4.3401
2021-08-30 04:00 | 1690 | 21.962 | 0.1465 | 0.0385 | 0.09 | 1.133 | 38.2 | 40.8 | 4.3892
2021-08-30 08:48 | 1690 | 20.625 | 0.1424 | 0.0433 | 0.14 | 1.094 | 40.6 | 43.3 | 4.6752
2021-08-30 12:00 | 1710 | 15.655 | 0.1361 | 0.0488 | 0.27 | 1.249 | 38.5 | 42.7 | 4.5105
2021-08-31 12:00 | 1370 | 20.529 | 0.1518 | 0.0541 | 0.64 | 1.227 | 41.5 | 43.9 | 4.5717
2021-09-01 12:00 | 1250 | 27.341 | 0.1532 | 0.0473 | 0.59 | 1.153 | 41 | 44 | 4.507
2021-09-02 12:00 | 1200 | 17.8 | 0.1467 | 0.0401 | 0.53 | 1.151 | 43.7 | 52.1 | 4.1186
2021-09-03 12:00 | 1090 | 19.512 | 0.1481 | 0.01 | 0.09 | 1.437 | 46.6 | 54.8 | 2.6276
2021-09-04 12:00 | 921 | 23.687 | 0.1613 | 0.0166 | 0.08 | 1.323 | 48.1 | 52.1 | 2.336
2021-09-05 12:00 | 821 | 18.125 | 0.1377 | 0.0147 | 0 | 1.308 | 46.3 | 52.4 | 2.238
2021-09-06 04:00 | 688 | 34.223 | 0.1594 | 0.0176 | 0.33 | 1.627 | 49.7 | 55.3 | 2.3382
2021-09-06 09:30 | 662 | 31.007 | 0.1547 | 0.0166 | 0 | 1.15 | 49.5 | 57.6 | 2.4497
2021-09-06 12:00 | 688 | 24.793 | 0.1532 | 0.0166 | 0.17 | 1.079 | 48.3 | 55.9 | 2.2517
2021-09-07 12:00 | 632 | 26.264 | 0.1878 | 0.0252 | 0 | 1.337 | 49.2 | 57.5 | 2.3081
2021-09-08 04:00 | 650 | 23.062 | 0.1726 | 0.0292 | 0 | 1.194 | 51.7 | 62.9 | 2.206
2021-09-13 12:00 | 180 | 28.476 | 0.2033 | 0.0228 | 0.17 | 1.33 | 59.4 | 65.4 | 1.5977
2021-09-14 12:00 | 233 | 30.991 | 0.2027 | 0.0378 | 0.15 | 1.249 | 55 | 62.7 | 1.4561
2021-09-15 12:00 | 224 | 23.748 | 0.2134 | 0.0336 | 0.15 | 1.321 | 62.7 | 64.8 | 1.1404
2021-09-16 12:00 | 164 | 19.723 | 0.2194 | 0.0349 | 0 | 1.178 | 57.7 | 70.3 | 1.0152
2021-09-17 12:00 | 214 | 15.282 | 0.1714 | 0.0313 | 0.15 | 1.18 | 60.5 | 60.9 | 0.869
2021-09-18 12:00 | 135 | 21.373 | 0.1783 | 0.0393 | 0.16 | 1.217 | 57.1 | 56.7 | 0.9169
2021-09-19 12:00 | 116 | 24.5 | 0.1819 | 0.0369 | 0.17 | 1.263 | 63 | 72.1 | 0.7781
2021-09-20 04:00 | 93.3 | 20.475 | 0.1612 | 0.0365 | 0.15 | 1.126 | 53.4 | 60.5 | 0.6733
2021-09-20 09:34 | 93.3 | 16.83 | 0.1566 | 0.0407 | 0.16 | 1.254 | 67.7 | 78.1 | 0.7085
2021-09-20 12:00 | 104 | 15.946 | 0.1701 | 0.0495 | 0 | 1.111 | 60.3 | 67.2 | 0.8193
2021-09-21 12:00 | 205 | 27.553 | 0.193 | 0.0599 | 0 | 1.124 | 60.8 | 66.9 | 0.9268
2021-09-22 12:00 | 1690 | 26.299 | 0.1783 | 0.0498 | 0.29 | 1.133 | 58 | 64.9 | 1.0999
2021-09-23 12:00 | 9520 | 70.27 | 0.3033 | 0.1088 | 2.34 | 1.555 | 38.7 | 50.9 | 5.0807
2021-09-24 12:00 | 18200 | 72.357 | 0.3186 | 0.1086 | 3.91 | 1.967 | 27.6 | 35.9 | 7.1213
2021-09-25 12:00 | 13500 | 59.066 | 0.2677 | 0.0911 | 2.99 | 1.545 | 42.7 | 55.8 | 5.9906
2021-09-26 12:00 | 9210 | 39.179 | 0.2883 | 0.1384 | 3.67 | 1.551 | 34.5 | 47.4 | 7.1274
2021-09-27 04:00 | 7590 | 35.596 | 0.2707 | 0.1233 | 3.42 | 1.701 | 32.9 | 46.9 | 7.1031
2021-09-27 09:15 | 7040 | 31.859 | 0.2416 | 0.1266 | 3.54 | 1.303 | 33.9 | 49.7 | 7.4073
2021-09-27 12:00 | 6770 | 33.242 | 0.2454 | 0.108 | 3.22 | 1.27 | 32.9 | 47.3 | 7.1045
2021-09-28 12:00 | 5050 | 41.436 | 0.2417 | 0.1053 | 2.88 | 1.157 | 33 | 46.7 | 7.2468
2021-09-29 12:00 | 3990 | 37.011 | 0.2306 | 0.1038 | 2.95 | 1.147 | 33.5 | 47.3 | 7.2768
2021-09-30 12:00 | 3320 | 29.329 | 0.2266 | 0.1081 | 3.23 | 1.236 | 33.6 | 47.7 | 7.327
2021-10-01 12:00 | 2650 | 24.503 | 0.2113 | 0.102 | 3.12 | 1.171 | 32.9 | 47.6 | 7.1684
2021-10-02 12:00 | 1950 | 26.71 | 0.2088 | 0.0894 | 3.1 | 1.201 | 30.9 | 44.4 | 6.8302
2021-10-03 12:00 | 1610 | 24.519 | 0.1977 | 0.0818 | 2.92 | 1.1 | 29.1 | 42.1 | 6.7264
2021-10-04 04:00 | 1650 | 19.404 | 0.1886 | 0.0802 | 2.84 | 1.258 | 28.7 | 41.8 | 6.7617
2021-10-04 09:00 | 1790 | 26.972 | 0.1822 | 0.0847 | 2.95 | 1.252 | 29.7 | 43 | 6.9016
2021-10-04 12:00 | 2130 | 23.3 | 0.1912 | 0.0863 | 3.33 | 1.4 | 28.8 | 42.3 | 6.9416
2021-10-05 12:00 | 5110 | 40.602 | 0.2304 | 0.0965 | 3.64 | 1.443 | 35.7 | 55 | 7.6308
2021-10-06 12:00 | 7120 | 48.153 | 0.2214 | 0.0898 | 4.15 | 1.375 | 29.7 | 42.3 | 8.3051
2021-10-07 12:00 | 6000 | 30.262 | 0.198 | 0.0881 | 3.98 | 1.239 | 30.3 | 44.2 | 8.4269
2021-10-08 12:00 | 5310 | 25.316 | 0.2214 | 0.1145 | 3.46 | 1.189 | 29.9 | 45.6 | 8.1475
2021-10-09 12:00 | 9390 | 96.296 | 0.3387 | 0.1152 | 3.92 | 1.486 | 23.3 | 35.3 | 8.1739
2021-10-10 12:00 | 8610 | 50.119 | 0.2579 | 0.0986 | 4.61 | 1.314 | 23.8 | 36.8 | 9.0171
2021-10-11 12:00 | 7870 | 46.606 | 0.2366 | 0.1048 | 3.84 | 1.361 | 27.9 | 40.7 | 9.2165
2021-10-12 10:32 | 6150 | 37.748 | 0.2423 | 0.1119 | 3.41 | 1.362 | 28.1 | 42.3 | 9.1276
2021-10-12 12:00 | 6040 | 41.873 | 0.2359 | 0.1008 | 2.74 | 1.193 | 26.2 | 39.6 | 9.2233
2021-10-13 12:00 | 4260 | 38.221 | 0.2244 | 0.1026 | 2.51 | 1.298 | 27.3 | 40.8 | 9.3199
2021-10-14 12:00 | 3240 | 33.548 | 0.22 | 0.0938 | 2.32 | 1.029 | 24.9 | 38.1 | 8.6872
2021-10-15 12:00 | 4350 | 59.479 | 0.2801 | 0.0978 | 2.57 | 1.036 | 25.3 | 37.5 | 8.5022
2021-10-16 12:00 | 31200 | 177.64 | 0.4902 | 0.1173 | 4.16 | 1.932 | 17.2 | 24.5 | 9.0851
2021-10-17 12:00 | 31200 | 188.29 | 0.5572 | 0.144 | 3.76 | 1.894 | 15.8 | 21.4 | 8.7067
2021-10-18 04:00 | 20500 | 102.46 | 0.4334 | 0.1493 | 3.76 | 1.849 | 16.1 | 23 | 9.0085
2021-10-18 09:13 | 18500 | 92.812 | 0.4163 | 0.1433 | 3.96 | 1.482 | 16.7 | 24 | 9.3612
2021-10-18 12:00 | 17400 | 110.79 | 0.4277 | 0.1522 | 3.4 | 1.788 | 14.6 | 20.9 | 8.6716
2021-10-19 12:00 | 10100 | 56.488 | 0.3609 | 0.1587 | 3.31 | 1.511 | 17.1 | 24.8 | 8.8703
2021-10-20 12:00 | 7230 | 42.699 | 0.321 | 0.1556 | 3.63 | 1.496 | 17.8 | 27.1 | 9.1325
2021-10-21 12:00 | 4920 | 41.87 | 0.3057 | 0.1457 | 3.73 | 1.467 | 18.2 | 28 | 9.2126
2021-10-22 12:00 | 4020 | 30.821 | 0.2787 | 0.1353 | 3.71 | 1.387 | 18.8 | 29.7 | 9.163
2021-10-23 12:00 | 3260 | 29.639 | 0.2769 | 0.1442 | 3.53 | 1.431 | 20.7 | 30.8 | 9.6053
2021-10-24 12:00 | 3000 | 25.29 | 0.2592 | 0.1377 | 3.64 | 1.217 | 20.7 | 30.1 | 9.5579
2021-10-25 04:00 | 3880 | 56.951 | 0.2775 | 0.1187 | 3.33 | 1.345 | 20.1 | 28.6 | 9.0739
2021-10-25 09:05 | 7310 | 113.88 | 0.3874 | 0.1166 | 3.28 | 1.537 | 17.5 | 27.2 | 8.0549
2021-10-25 12:00 | 12500 | 137.48 | 0.3906 | 0.1027 | 3.5 | 1.562 | 23 | 34.3 | 7.6632
2021-10-26 12:00 | 53400 | 233.24 | 0.5552 | 0.1189 | 2.84 | 2.151 | 15 | 18.9 | 6.3233
2021-10-26 20:00 | 56500 | 213.18 | 0.5807 | 0.1347 | 2.67 | 1.964 | 14.1 | 17.7 | 5.9653
2021-10-27 04:00 | 56800 | 213.53 | 0.5917 | 0.1488 | 2.71 | 1.727 | 13.5 | 15.4 | 6.1269
2021-10-27 12:00 | 52000 | 176.97 | 0.5602 | 0.1489 | 3.03 | 1.77 | 16.3 | 17.7 | 6.634
2021-10-28 12:00 | 32900 | 103.49 | 0.4911 | 0.1599 | 3.37 | 1.635 | 16.8 | 18.9 | 6.9948
2021-10-29 12:00 | 24200 | 77.768 | 0.4391 | 0.1639 | 3.91 | 1.667 | 18.1 | 24.5 | 7.3037
2021-10-30 12:00 | 29200 | 72.681 | 0.4062 | 0.1403 | 4.04 | 1.688 | 17.5 | 22.5 | 7.8802
2021-10-31 12:00 | 28400 | 78.926 | 0.3899 | 0.13 | 4.11 | 1.753 | 19.7 | 24.5 | 8.18
2021-11-01 04:00 | 1400 | 73.204 | 0.3706 | 0.1279 | 3.84 | 1.722 | 21.6 | 25.1 | 8.5329
2021-11-01 11:11 |  | 68.708 | 0.3739 | 0.1267 | 4.39 | 1.565 | 22.2 | 26.5 | 8.8909
2021-11-01 12:00 |  | 79.568 | 0.3881 | 0.1374 | 4.58 | 1.727 | 18 | 25.7 | 8.7041
2021-11-02 12:00 |  | 65.4 | 0.3531 | 0.1442 | 4.82 | 1.457 | 19.9 | 28.3 | 9.1654
2021-11-03 12:00 |  | 46.671 | 0.3222 | 0.1445 | 4.73 | 1.508 | 19.6 | 28.8 | 9.2231
2021-11-04 12:00 |  | 36.709 | 0.2855 | 0.1402 | 4.67 | 1.228 | 20.4 | 30.2 | 9.1576
2021-11-05 12:00 |  | 24.579 | 0.2521 | 0.1343 | 4.51 | 1.074 | 21.1 | 32.7 | 9.3858
2021-11-06 12:00 |  | 19.569 | 0.2272 | 0.1185 | 4.32 | 1.055 | 22.4 | 35.4 | 9.7757
2021-11-07 11:00 |  | 18.704 | 0.212 | 0.1135 | 4.14 | 1.095 | 23 | 36.7 | 9.286
2021-11-08 03:00 |  | 19.457 | 0.2083 | 0.1056 | 3.97 | 1.078 | 22.8 | 36.6 | 9.0637
2021-11-08 09:29 |  | 21.232 | 0.2053 | 0.1136 | 4.14 | 1.221 | 24.1 | 38.7 | 9.4494
2021-11-08 12:00 |  | 29.9 | 0.2238 | 0.1063 | 4.11 | 1.015 | 24.5 | 37.7 | 8.9525
2021-11-09 12:00 |  | 20 | 0.202 | 0.1033 | 3.99 | 1.009 | 24.8 | 38.8 | 9.0007
2021-11-10 12:00 |  | 18.518 | 0.1992 | 0.1055 | 4.13 | 0.892 | 26.8 | 42.6 | 9.5058
2021-11-11 12:00 |  | 85.872 | 0.2972 | 0.1013 | 3.93 | 1.291 | 27.3 | 43 | 9.2894
2021-11-12 12:00 |  | 38.75 | 0.2205 | 0.0964 | 3.82 | 1.055 | 27.4 | 44 | 8.9074
2021-11-13 12:00 |  | 47.275 | 0.2251 | 0.0935 | 3.82 | 1.23 | 28.5 | 44.8 | 8.9557
2021-11-14 12:00 |  | 12.32 | 0.1729 | 0.0927 | 3.84 | 0.92 | 29.4 | 46.1 | 9.3894
2021-11-15 04:00 |  | 5.996 | 0.1623 | 0.0921 | 3.77 | 0.892 | 30.2 | 47 | 9.5257
2021-11-15 09:25 |  | 8.8075 | 0.1614 | 0.0963 | 3.96 | 0.967 | 31.1 | 49.2 | 9.1987
2021-11-15 12:00 |  | 14.397 | 0.1467 | 0.0917 | 4.11 | 0.704 | 29.5 | 49.7 | 9.2533
2021-11-16 12:00 |  | 8.9965 | 0.1422 | 0.0886 | 4.12 | 0.762 | 28.9 | 48.8 | 9.1243
2021-11-17 12:00 |  | 11.596 | 0.1379 | 0.0895 | 4.11 | 0.767 | 30.1 | 51.9 | 9.2158
2021-11-18 12:00 |  | 13.752 | 0.1379 | 0.0872 | 3.94 | 0.648 | 30.6 | 55.7 | 9.1207
2021-11-19 12:00 |  | 8.7014 | 0.1217 | 0.0805 | 3.96 | 0.653 | 30.9 | 57.1 | 9.1
2021-11-20 12:00 |  | 8.1967 | 0.1172 | 0.073 | 3.74 | 0.641 | 33.4 | 60.9 | 9.0123
2021-11-21 12:00 |  | 6.8027 | 0.1146 | 0.0729 | 3.67 | 0.564 | 33.4 | 58.7 | 8.9322
2021-11-22 12:00 |  | 7.1895 | 0.1167 | 0.0739 | 3.73 | 0.602 | 34.6 | 59.3 | 9.133
2021-11-23 12:00 |  | 6.6844 | 0.1153 | 0.0747 | 3.82 | 0.572 | 35.3 | 60.8 | 9.1978
2021-11-24 12:00 |  | 8.0699 | 0.1128 | 0.0712 | 3.94 | 0.689 | 36.8 | 63.8 | 8.7028
2021-11-25 12:00 |  | 4.7043 | 0.1105 | 0.0698 | 3.85 | 0.658 | 37.9 | 64.6 | 8.8781
2021-11-26 12:00 |  | 5.5749 | 0.1076 | 0.0665 | 3.68 | 0.601 | 38.4 | 64.7 | 8.7581
2021-11-27 12:00 |  | 4.118 | 0.1028 | 0.0623 | 3.69 | 0.566 | 39.2 | 68.3 | 8.6323
2021-11-28 12:00 |  | 4.6917 | 0.0989 | 0.0574 | 3.55 | 0.537 | 39.3 | 68.1 | 8.3303
2021-11-29 11:04 |  | 4.5931 | 0.1039 | 0.0603 | 3.54 | 0.562 | 41.9 | 74.5 | 8.5068
2021-11-29 12:00 |  | 15.554 | 0.1209 | 0.0538 | 2.83 | 0.771 | 42.6 | 67.9 | 8.793
2021-11-30 12:00 |  | 3.9113 | 0.1098 | 0.0594 | 2.7 | 0.637 | 42.8 | 69.4 | 8.563
2021-12-01 12:00 |  | 4.6791 | 0.1104 | 0.056 | 2.74 | 0.625 | 43.9 | 70.2 | 8.4671
2021-12-02 12:00 |  | 6.0321 | 0.1129 | 0.058 | 2.67 | 0.855 | 44.9 | 72.8 | 8.44
2021-12-03 12:00 |  | 4.8882 | 0.1078 | 0.0524 | 2.69 | 0.715 | 45.9 | 74.6 | 8.318
2021-12-04 12:00 |  | 8.2531 | 0.1186 | 0.0546 | 2.52 | 0.667 | 46.3 | 72.9 | 8.1476
2021-12-05 12:00 |  | 5.27 | 0.1146 | 0.0529 | 2.62 | 0.523 | 46.1 | 71.2 | 8.0217
2021-12-06 04:00 |  | 124.22 | 0.3189 | 0.0602 | 2.19 | 1.191 | 30.5 | 51.6 | 6.7122
2021-12-06 09:30 |  | 125.51 | 0.3444 | 0.0635 | 3.2 | 1.557 | 30.9 | 53.4 | 7.098
2021-12-06 12:00 |  | 141.16 | 0.3606 | 0.0752 | 3.98 | 1.715 | 29.5 | 52.4 | 6.7061
2021-12-07 04:00 |  | 150.06 | 0.4251 | 0.0757 | 4.77 | 1.801 | 27.5 | 42.6 | 6.6943
2021-12-07 12:00 |  | 110.57 | 0.3877 | 0.0846 | 4.76 | 1.72 | 27.7 | 42.3 | 6.7748
2021-12-08 12:00 |  | 62.15 | 0.2679 | 0.074 | 4.13 | 1.324 | 37.3 | 60.5 | 6.2272
2021-12-09 12:00 |  | 55.592 | 0.2883 | 0.0945 | 4.11 | 1.486 | 33 | 56.1 | 5.8689
2021-12-10 12:00 |  | 50.326 | 0.3183 | 0.1194 | 4.53 | 1.518 | 32.5 | 51.2 | 6.2683
2021-12-11 12:00 |  | 128.35 | 0.397 | 0.1125 | 4.03 | 1.746 | 28.7 | 48.4 | 6.1002
2021-12-12 12:00 |  | 100.52 | 0.5251 | 0.1836 | 4.43 | 2.116 | 27.5 | 40 | 6.5339
2021-12-13 04:00 |  | 195.61 | 0.602 | 0.1534 | 4.14 | 2.327 | 24.1 | 33 | 6.5827
2021-12-13 10:36 |  | 58.096 | 0.6714 | 0.1539 | 4.07 | 2.637 | 23.4 | 32.8 | 6.6677
2021-12-13 12:00 |  | 246.4 | 0.6655 | 0.1671 | 3.7 | 1.379 | 22.8 | 31.1 | 6.4481
2021-12-15 12:00 |  | 97.943 | 0.3457 | 0.1455 | 3.65 | 1.177 | 31 | 44 | 6.4127
2021-12-17 12:00 |  | 76.277 | 0.3346 | 0.1733 | 4.2 | 0.966 | 29.8 | 44 | 6.9507
2021-12-19 12:00 |  | 104.02 | 0.3692 | 0.1201 | 4.04 | 0.527 | 24.6 | 37.1 | 7.0893
2021-12-20 12:00 |  | 108.69 | 0.3782 | 0.1057 | 4.3 | 0.711 | 24.9 | 36.7 | 7.3057
2021-12-21 12:00 |  | 105.04 | 0.3266 | 0.1044 | 4.34 | 0.475 | 24.6 | 36.6 | 7.2844
2021-12-23 12:00 |  | 45.267 | 0.2979 | 0.1093 | 4.55 | 0.966 | 26.6 | 40 | 7.3643
2021-12-25 12:00 |  | 36.809 | 0.2568 | 0.113 | 4.81 | 0.843 | 30.2 | 46.3 | 7.6498
2021-12-27 12:00 |  | 77.262 | 0.3098 | 0.0983 | 4.8 | 0.276 | 31 | 47.5 | 7.6531
2021-12-28 12:00 |  | 318.71 | 0.7068 | 0.1162 | 4.41 | 1.832 | 20.8 | 30 | 6.6533
2021-12-29 12:00 |  | 278.28 | 0.6379 | 0.0939 | 4.31 | 1.725 | 18.3 | 27.5 | 6.5737
2021-12-30 12:00 |  | 234.24 | 0.5977 | 0.1031 | 4.28 | 2.109 | 17.7 | 24.2 | 6.819
2021-12-31 12:00 |  | 150.35 | 0.558 | 0.1132 | 4.17 | 1.214 | 18.4 | 23.3 | 6.6888
2022-01-01 12:00 |  | 129.52 | 0.4681 | 0.1222 | 4.17 | 0.788 | 19.3 | 25.6 | 6.8027
2022-01-02 12:00 |  | 84.265 | 0.3967 | 0.1087 | 4.24 | 0.565 | 19.4 | 28.6 | 6.9873
2022-01-03 09:55 |  | 54.989 | 0.3501 | 0.1107 | 4.36 | 0.563 | 21.1 | 30.4 | 7.2134
2022-01-03 12:00 |  | 62.767 | 0.3392 | 0.0985 | 4.49 | 1.518 | 20.5 | 29.5 | 7.2553
2022-01-04 12:00 |  | 54.711 | 0.322 | 0.1023 | 4.58 | 1.493 | 21.9 | 32.7 | 7.376
2022-01-05 12:00 | 9850 | 89.259 | 0.3412 | 0.0902 | 4.8 | 1.371 | 26.1 | 38.8 | 7.5313
2022-01-06 12:00 | 7440 | 48.615 | 0.2833 | 0.0986 | 4.47 | 1.221 | 25.9 | 37 | 7.5655
2022-01-07 12:00 | 4550 | 40.994 | 0.2655 | 0.098 | 4.66 | 1.182 | 27.6 | 40.8 | 7.7266
2022-01-08 12:00 | 5020 | 32.085 | 0.2528 | 0.1011 | 4.97 | 1.202 | 28.3 | 43.2 | 8.096
2022-01-09 12:00 | 3400 | 28.589 | 0.2438 | 0.0957 | 4.65 | 1.148 | 27.6 | 42.2 | 7.6644
2022-01-10 04:00 | 3500 | 28.53 | 0.2377 | 0.0933 | 4.73 | 1.154 | 29.6 | 45.2 | 7.8462
2022-01-10 09:00 | 3260 | 24.407 | 0.232 | 0.0797 | 4.86 | 1.141 | 29.6 | 44.8 | 8.0967
2022-01-10 12:00 | 3870 | 94.285 | 0.2413 | 0.0504 | 4.38 | 1.199 | 29.7 | 44.1 | 7.7405
2022-01-11 12:00 | 4270 | 64.986 | 0.2151 | 0.0545 | 4.33 | 1.145 | 31.2 | 49.6 | 7.8011
2022-01-12 12:00 | 3910 | 28.082 | 0.2286 | 0.092 | 4.29 | 1.082 | 33.5 | 52.6 | 8.1764
2022-01-13 12:00 | 3020 | 23.744 | 0.2012 | 0.0919 | 4.27 | 1.034 | 33.5 | 53 | 8.1688
2022-01-14 12:00 | 3150 | 16.949 | 0.1924 | 0.0892 | 4.19 | 0.957 | 34.2 | 53.6 | 8.1363
2022-01-15 12:00 | 3730 | 16.458 | 0.1977 | 0.0874 | 4.53 | 1.038 | 34.8 | 55.1 | 8.3466
2022-01-16 12:00 | 3580 | 14.775 | 0.1752 | 0.0837 | 4.84 | 1.012 | 36.5 | 60.5 | 8.4368
2022-01-17 09:29 | 2940 | 9.9271 | 0.1564 | 0.0773 | 4.72 | 0.839 | 40.7 | 64.1 | 8.708
2022-01-17 12:00 | 2810 | 12.987 | 0.158 | 0.0744 | 5.18 | 0.735 | 39.2 | 62.9 | 8.6121
2022-01-18 12:00 | 1950 | 10.171 | 0.1504 | 0.0746 | 5.4 | 0.707 | 42.9 | 66.1 | 8.7234
2022-01-19 12:00 | 2390 | 10.54 | 0.1389 | 0.0654 | 5.17 | 0.709 | 44.5 | 69.8 | 8.4482
2022-01-20 12:00 | 2410 | 10.152 | 0.1295 | 0.059 | 4.95 | 0.775 | 45.2 | 71.9 | 8.4575
2022-01-21 12:00 | 1600 | 9.7212 | 0.1279 | 0.0625 | 4.85 | 0.696 | 47.5 | 74.1 | 8.5631
2022-01-22 12:00 | 1220 | 7.4488 | 0.1262 | 0.0658 | 4.78 | 0.834 | 50.6 | 79.6 | 8.6325
2022-01-23 12:00 | 1270 | 7.3775 | 0.1254 | 0.0621 | 4.53 | 0.704 | 51.8 | 76.8 | 8.4646
2022-01-24 09:27 | 939 | 5.1679 | 0.1212 | 0.06 | 4.41 | 0.78 | 53 | 76.7 | 8.5806
2022-01-24 12:00 | 1050 | 5.9445 | 0.1172 | 0.06 | 3.94 | 0.839 | 52.6 | 74.7 | 8.3486
2022-01-25 12:00 | 1240 | 5.431 | 0.112 | 0.0582 | 3.83 | 0.803 | 50.8 | 73.7 | 8.1283
2022-01-26 12:00 | 1340 | 4.5871 | 0.1078 | 0.0539 | 3.7 | 0.793 | 48.7 | 73.7 | 8.0411
2022-01-27 12:00 | 1140 | 2.5706 | 0.1043 | 0.0521 | 3.63 | 0.794 | 48.5 | 74.8 | 7.9515
2022-01-28 12:00 | 1680 | 4.0844 | 0.105 | 0.0517 | 3.67 | 0.847 | 50.6 | 80.4 | 8.1153
2022-01-29 12:00 | 1300 | 4.054 | 0.1049 | 0.0515 | 3.81 | 0.873 | 51.9 | 81.6 | 7.9139
2022-01-30 12:00 | 1450 | 4.0026 | 0.1052 | 0.0531 | 3.95 | 0.841 | 54.3 | 83.9 | 8.0093
2022-01-31 10:22 | 1120 | 4.0133 | 0.103 | 0.0513 | 3.86 | 0.967 | 54.5 | 83.6 | 8.1044
2022-01-31 12:00 | 1360 | 5.4495 | 0.0987 | 0.0409 | 3.88 | 0.84 | 53.9 | 91.4 | 7.9092
2022-02-01 12:00 | 1130 | 3.4577 | 0.0946 | 0.0409 | 3.48 | 0.8 | 50.5 | 84.5 | 7.7126
2022-02-02 12:00 | 911 | 4.7781 | 0.096 | 0.0291 | 3.29 | 0.823 | 50 | 82.6 | 7.7637
2022-02-03 12:00 | 2880 | 28.337 | 0.1696 | 0.0624 | 3.01 | 1.11 | 51.5 | 79.5 | 6.9083
2022-02-04 12:00 | 3930 | 11.749 | 0.1464 | 0.0571 | 2.96 | 1 | 52 | 82.9 | 7.3629
2022-02-05 12:00 | 5490 | 20.584 | 0.2005 | 0.0827 | 2.84 | 1.477 | 47.8 | 72.8 | 7.0362
2022-02-06 12:00 | 6750 | 14.841 | 0.158 | 0.0588 | 2.96 | 1.287 | 54.6 | 79.9 | 7.5869
2022-02-07 06:09 | 6060 | 12.448 | 0.1591 | 0.0671 | 3.37 | 1.003 | 63.5 | 98.1 | 7.6235
2022-02-07 12:00 | 5630 | 17.099 | 0.1624 | 0.0663 | 3.37 | 0.883 | 63.8 | 98.7 | 6.7685
2022-02-08 12:00 | 4570 | 25.832 | 0.2333 | 0.1025 | 3.41 | 1.162 | 68 | 100.6 | 6.0125
2022-02-09 12:00 | 3130 | 27.535 | 0.2765 | 0.1131 | 3.01 | 1.353 | 73.1 | 82.9 | 5.9774
2022-02-10 12:00 | 2520 | 24.47 | 0.2658 | 0.1102 | 2.86 | 1.222 | 74.5 | 80.7 | 5.9225
2022-02-11 12:00 | 2930 | 23.952 | 0.2837 | 0.1352 | 2.73 | 1.336 | 74 | 77.2 | 5.8698
2022-02-12 12:00 | 4420 | 34.788 | 0.3122 | 0.1515 | 2.25 | 1.47 | 58.1 | 58.5 | 5.2887
2022-02-13 12:00 | 5400 | 24.055 | 0.3019 | 0.1479 | 2.15 | 1.351 | 54.4 | 55.7 | 5.3748
2022-02-14 09:54 | 8530 | 21.854 | 0.2923 | 0.1499 | 2.23 | 1.329 | 53.9 | 48.7 | 5.8019
2022-02-14 12:00 | 7950 | 36.743 | 0.283 |  | 2.22 | 1.54
2022-02-15 12:00 | 7700 | 20.231 | 0.2524 |  | 2.48 | 1.47
2022-02-16 12:00 | 5830 | 19.973 | 0.2176 |  | 2.34 | 1.363
2022-02-17 12:00 | 14300 | 188.94 | 0.3458 |  |  | 1.704
2022-02-18 12:00 | 56400 | 479.11 | 0.6664 |  |  | 2.583
2022-02-18 20:00 | 48900 | 219.12 | 0.4752 |  |  | 2.22
2022-02-19 04:00 | 50000 | 307.18 | 0.5617 |  |  | 2.629
2022-02-19 12:00 | 48500 | 305.76 | 0.5803 |  |  | 2.325
2022-02-21 09:39 | 31000 | 116.9 | 0.4133 |  | 2.31 | 2.125
2022-02-28 09:32 | 9920 | 38.933 | 0.2508 | 0.0845 | 3.65 | 1.248 | 27.9 | 33.7 | 6.1099
2022-02-28 12:00 | 9710 | 42.016 | 0.2528 | 0.0887 | 4.27 | 1.365 | 28.2 | 34.7 | 6.001
2022-03-01 12:00 | 9130 | 39.568 | 0.2216 | 0.0813 | 3.98 | 1.239 | 32.8 | 38 | 6.0178
2022-03-02 12:00 | 8490 | 29.201 | 0.1938 | 0.0696 | 3.88 | 1.072 | 33.9 | 42 | 5.9089
2022-03-03 12:00 | 8860 | 32 | 0.1677 | 0.0571 | 4.05 | 1.007 | 33.8 | 48.7 | 6.2008
2022-03-04 12:00 | 8610 | 29.174 | 0.1498 | 0.0438 | 4.28 | 0.998 | 37.1 | 52.3 | 6.2043
2022-03-05 12:00 | 6620 | 25.473 | 0.1333 | 0.0391 | 4.35 | 0.926 | 41 | 58.4 | 6.2027
2022-03-06 12:00 | 7160 | 88.298 | 0.1804 | 0.043 | 4.24 | 1.017 | 39.8 | 62.6 | 6.0728
2022-03-07 09:46 | 8070 | 71.759 | 0.1859 | 0.0254 | 4.61 | 1.241 | 37.6 | 64.3 | 6.2262
2022-03-07 12:00 | 8500 | 107.52 | 0.2852 | 0.0494 | 4.7 | 1.402 | 35.2 | 63 | 6.2208
2022-03-08 12:00 | 26400 | 298.55 | 0.572 | 0.0612 | 6.04 | 2.219 | 27.7 | 42.6 | 6.3445
2022-03-08 20:00 | 28800 | 251.15 | 0.4788 | 0.0586 | 6.07 | 2.23 | 29.3 | 47.7 | 6.4072
2022-03-09 04:00 | 29100 | 445.14 | 0.7347 | 0.0666 | 5.37 | 2.807 | 27.9 | 37.1 | 5.8829
2022-03-09 12:00 | 28700 | 404.88 | 0.7905 | 0.0688 | 5.2 | 3.443 | 30 | 33.3 | 5.686
2022-03-10 12:00 | 22300 | 277.51 | 0.6231 | 0.0594 | 4.62 | 2.481 | 26.2 | 30.4 | 5.7386
2022-03-11 12:00 | 15600 | 215.6 | 0.5879 | 0.0825 | 5 | 2.511 | 23.3 | 30.1 | 5.9728
2022-03-12 12:00 | 11400 | 151.35 | 0.4947 | 0.0708 | 5.28 | 2.06 | 24.4 | 34.5 | 6.2217
2022-03-13 12:00 | 8430 | 114.47 | 0.4043 | 0.0641 | 5.08 | 1.665 | 25.8 | 39.8 | 6.2402
2022-03-14 08:36 | 6940 | 49.048 | 0.3324 | 0.0804 | 5.07 | 1.561 | 27.6 | 43.7 | 6.4553
2022-03-14 12:00 | 6580 | 85.794 | 0.3338 | 0.0606 | 4.09 | 1.648 | 28.7 | 42.3 | 6.2606
2022-03-15 12:00 | 5060 | 55.962 | 0.2786 | 0.0558 | 3.96 | 1.278 | 30 | 45.4 | 6.144
2022-03-16 12:00 | 4220 | 128.88 | 0.3387 | 0.0667 | 3.83 | 1.507 | 30.9 | 47.3 | 5.9642
2022-03-17 12:00 | 3750 | 41.968 | 0.2277 | 0.0674 | 3.6 | 1.198 | 31.1 | 50 | 5.8306
2022-03-18 12:00 | 2860 | 60.259 | 0.2264 | 0.0646 | 3.55 | 1.091 | 32 | 53.3 | 5.6831
2022-03-19 12:00 | 4710 | 80.272 | 0.2192 | 0.0439 | 3.48 | 1.157 | 34.5 | 56.6 | 5.5654
2022-03-20 12:00 | 15300 | 65.986 | 0.1999 | 0.0277 | 3.79 | 1.165 | 35.4 | 55.5 | 5.9636
2022-03-21 04:00 | 16500 | 176 | 0.3392 | 0.025 | 3.67 | 1.836 | 31.8 | 48.1 | 5.8243
2022-03-21 09:47 | 15900 | 187.66 | 0.367 | 0.0321 | 3.88 | 1.579 | 30.8 | 47.9 | 5.9001
2022-03-21 12:00 | 16200 | 175.7 | 0.3612 | 0.0551 | 3.86 | 1.666 | 29.9 | 46.6 | 5.7718
2022-03-22 12:00 | 13100 | 101.17 | 0.3266 | 0.0616 | 4.15 | 1.58 | 37 | 44.1 | 5.6871
2022-03-23 12:00 | 11200 | 70.953 | 0.2759 | 0.06 | 4.25 | 1.193 | 36.3 | 48.9 | 5.7952
2022-03-24 20:00 | 26900 | 209.02 | 0.4297 | 0.0513 | 4.55 | 1.991 | 31.3 | 41.9 | 6.1589
2022-03-25 04:00 | 27400 | 351.42 | 0.577 | 0.0518 | 4.13 | 2.688 | 27.6 | 36.5 | 6.0161
2022-03-25 12:00 | 25400 | 271.51 | 0.5251 | 0.0613 | 3.98 | 2.197 | 29.3 | 36.6 | 5.9587
2022-03-26 12:00 | 19500 | 181.9 | 0.4391 | 0.0661 | 4.5 | 2.217 | 27.1 | 34.9 | 6.1568
2022-03-27 12:00 | 14100 | 148.78 | 0.3868 | 0.0657 | 4.1 | 2.228 | 26.3 | 36.7 | 6.3711
2022-03-28 09:36 | 12400 | 105.22 | 0.3363 | 0.0647 | 4.2 | 1.499 | 28 | 39.7 | 6.4863
2022-03-28 12:00 | 11900 | 102.58 | 0.3087 | 0.0505 | 5.35 | 1.187 | 29.5 | 42 | 6.3137
2022-03-29 12:00 | 9190 | 56.25 | 0.242 | 0.042 | 5.05 | 1.184 | 30.1 | 44.6 | 6.174
2022-03-30 12:00 | 8020 | 52.814 | 0.2102 | 0.057 | 4.76 | 1.133 | 30.7 | 46.4 | 6.063
2022-03-31 12:00 | 6330 | 96.638 | 0.2143 | 0.047 | 4.64 | 1.073 | 32 | 51.4 | 5.9964
2022-04-01 12:00 | 5860 | 40.762 | 0.1477 | 0.0456 | 4.52 | 1.095 | 31.6 | 52.6 | 5.8216
2022-04-02 12:00 | 4020 | 37.5 | 0.1638 | 0.045 | 4.03 | 0.885 | 31.3 | 53.7 | 5.3463
2022-04-03 12:00 | 3590 | 40.897 | 0.1463 | 0.0418 | 4.05 | 0.874 | 33 | 56.1 | 5.4135
2022-04-04 09:39 | 3520 | 23.012 | 0.1206 | 0.0392 | 4.2 | 0.909 | 35.3 | 60.8 | 5.517
2022-04-04 12:00 | 3520 | 25.199 | 0.1197 | 0.0261 | 4 | 1.006 | 33.1 | 58 | 5.3651
2022-04-05 12:00 | 3340 | 25 | 0.1115 | 0.0184 | 3.79 | 0.81 | 33.1 | 61.4 | 4.9623
2022-04-06 12:00 | 3480 | 28.84 | 0.106 | 0.017 | 3.58 | 0.912 | 33.4 | 65.3 | 4.4285
2022-04-07 12:00 | 4280 | 37.841 | 0.1117 | 0.0191 | 3.65 | 1.079 | 35.2 | 66 | 4.4572
2022-04-08 12:00 | 5440 | 24.281 | 0.0928 | 0.0054 | 2.95 | 0.94 | 30.6 | 56.7 | 3.9574
2022-04-09 12:00 | 5400 | 24.438 | 0.0939 | 0 | 3.17 | 1.161 | 37.4 | 67 | 3.1909
2022-04-10 12:00 | 4960 | 21.611 | 0.0937 | 0 | 3.08 | 1.12 | 37.6 | 66.8 | 2.8162
2022-04-11 06:07 | 4520 | 29.649 | 0.1039 | 0 | 3.08 | 1.247 | 39.9 | 69.8 | 2.4477
2022-04-11 12:00 | 4460 | 35.667 | 0.1065 | 0.0069 | 2.87 | 0.905 | 40.2 | 66.4 | 2.2831
2022-04-12 12:00 | 3330 | 25.896 | 0.0954 | 0.0021 | 2.75 | 0.89 | 43.9 | 71.4 | 1.7424
2022-04-13 12:00 | 2980 | 37.084 | 0.1054 | 0 | 2.26 | 1.034 | 42.2 | 65.9 | 0.7432
2022-04-14 12:00 | 3830 | 227.67 | 0.2995 | 0.0032 | 2.9 | 1.53 | 36.9 | 65.2 | 1.7206
2022-04-15 20:00 | 10600 | 53.119 | 0.1119 | 0 | 2.83 | 0.99 | 36.6 | 58.7 | 0.9112
2022-04-16 12:00 | 9110 | 30.837 | 0.1098 | 0.0007 | 2.88 | 1.104 | 38.5 | 61.1 | 1.0938
2022-04-17 12:00 | 6660 | 30.407 | 0.0958 | 0 | 2.71 | 0.953 | 49.9 | 76.8 | 0.6741
2022-04-18 09:22 | 5500 | 28.067 | 0.1004 | 0.0028 | 2.82 | 0.725 | 53.9 | 77.7 | 1.1429
2022-04-18 12:00 | 5340 | 27.613 | 0.1063 | 0.0235 | 3.29 | 0.975 | 51.7 | 81.4 | 1.3864
2022-04-19 12:00 | 3640 | 32.404 | 0.1333 | 0.036 | 4.26 | 1.033 | 43.4 | 65.8 | 3.0051
2022-04-20 12:00 | 3950 | 24.683 | 0.1218 | 0.0268 | 3.87 | 1.019 | 39.5 | 63.7 | 2.6372
2022-04-21 12:00 | 3990 | 28.203 | 0.1214 | 0.0319 | 4.13 | 1.083 | 38.3 | 64.8 | 2.8404
2022-04-22 12:00 | 2940 | 31.175 | 0.1141 | 0.0153 | 3.63 | 1.032 | 38.8 | 67.7 | 2.143
2022-04-23 12:00 | 2820 | 26.181 | 0.1061 | 0.0039 | 3.16 | 1.194 | 38.7 | 67 | 1.5195
2022-04-24 12:00 | 2540 | 51.792 | 0.1318 | 0.0012 | 3.34 | 1.239 | 37.4 | 67.6 | 1.1166
2022-04-25 09:45 | 2490 | 57.199 | 0.1738 | 0.0012 | 3.35 | 1.595 | 38.6 | 66.5 | 0.6817
2022-04-25 12:00 | 2470 | 23.972 | 0.1098 | 0.0117 | 3.23 | 1.061 | 38.4 | 65.9 | 0.8734
2022-04-26 12:00 | 2570 | 26.536 | 0.112 | 0.019 | 3.75 | 1.14 | 36.7 | 63.1 | 1.7204
2022-04-27 12:00 | 5530 | 33.793 | 0.1338 | 0.0263 | 4.63 | 1.19 | 33.5 | 57 | 2.8747
2022-04-28 12:00 | 4870 | 28.739 | 0.1117 | 0.0016 | 3.63 | 1.227 | 34.5 | 58.8 | 0.0183
2022-04-29 12:00 | 4000 | 23.664 | 0.0861 | 0.0016 | 3.11 | 1.217 | 38.3 | 65.4 | 0.0512
2022-04-30 12:00 | 3070 | 22.565 | 0.0842 | 0.014 | 3.32 | 1.122 | 40.6 | 73.9 | 0.6549
2022-05-01 12:00 | 3400 | 32.258 | 0.0982 | 0 | 3.14 | 1.043 | 42.5 | 79.3 | 0.13
2022-05-02 04:00 | 15400 | 80.74 | 0.2303 | 0.0286 | 3.77 | 1.45 | 37.4 | 73.3 | 1.1611
2022-05-02 09:10 | 16300 | 198.64 | 0.4212 | 0.0476 | 4.51 | 2.136 | 30.1 | 51.3 | 2.3716
2022-05-02 12:00 | 16700 | 171.26 | 0.3525 | 0.0527 | 4.54 | 1.558 | 36.6 | 55.3 | 2.2877
2022-05-03 12:00 | 14700 | 101.98 | 0.2979 | 0.0567 | 5 | 1.236 | 35.6 | 56 | 4.0316
2022-05-04 12:00 | 24200 | 254.52 | 0.5114 | 0.066 | 5.17 | 1.937 | 21.2 | 32.4 | 5.5997
2022-05-05 12:00 | 27400 | 330.34 | 0.6216 | 0.0761 | 5.58 | 2.341 | 18.9 | 30.5 | 6.3979
2022-05-06 12:00 | 21200 | 255.1 | 0.5223 | 0.0699 | 4.81 | 1.899 | 21 | 33 | 6.1847
2022-05-07 12:00 | 31700 | 257.57 | 0.5624 | 0.0616 | 4.94 | 1.969 | 17.6 | 27.9 | 6.4302
2022-05-08 12:00 | 31100 | 240.66 | 0.5364 | 0.0643 | 4.59 | 2.154 | 17.1 | 26.9 | 6.6304
2022-05-09 09:51 | 26200 | 173.56 | 0.449 | 0.0552 | 4.85 | 1.566 | 19.9 | 30.3 | 7.0408
2022-05-09 12:00 | 25200 | 180.03 | 0.4599 | 0.1077 | 5.15 | 1.261 | 17.9 | 26.9 | 6.8149
2022-05-10 12:00 | 17800 | 150.27 | 0.4151 | 0.1165 | 5.17 | 1.119 | 18 | 27.8 | 6.7433
2022-05-11 12:00 | 10800 | 83.793 | 0.3257 | 0.1185 | 4.85 | 1.068 | 18.6 | 30.6 | 6.5365
2022-05-12 12:00 | 8410 | 48.712 | 0.2553 | 0.1205 | 4.35 | 0.976 | 18.8 | 32.3 | 6.2188
2022-05-13 12:00 | 5990 | 42.553 | 0.2366 | 0.1161 | 4.28 | 0.861 | 20.6 | 35.3 | 6.2808
2022-05-14 12:00 | 4740 | 39.515 | 0.2122 | 0.1066 | 4.36 | 0.869 | 23.1 | 40 | 6.1075
2022-05-15 12:00 | 4880 | 34.12 | 0.198 | 0.0987 | 4.15 | 0.798 | 24.1 | 41.8 | 5.946
2022-05-16 12:00 | 6870 | 40.843 | 0.1941 | 0.0883 | 3.46 | 0.781 | 25.4 | 43.9 | 4.9098
2022-05-17 12:00 | 6630 | 96.632 | 0.2742 | 0.1102 | 4.49 | 0.978 | 23.9 | 40.2 | 5.133
2022-05-18 12:00 | 4330 | 44.745 | 0.1926 | 0.0773 | 4.33 | 1.059 | 27.2 | 45.9 | 5.1578
2022-05-19 12:00 | 5140 | 42.253 | 0.1845 | 0.08 | 4.25 | 0.99 | 29.1 | 50.9 | 4.9225
2022-05-20 12:00 | 3790 | 53.924 | 0.2007 | 0.0885 | 3.95 | 0.984 | 30.1 | 54.4 | 4.5936
2022-05-21 12:00 | 3920 | 30.559 | 0.165 | 0.082 | 3.46 | 0.865 | 28.6 | 51 | 4.0106
2022-05-22 12:00 | 3240 | 30.914 | 0.1653 | 0.0647 | 2.91 | 0.892 | 28.2 | 46.6 | 3.4966
2022-05-23 09:40 | 3150 | 36.227 | 0.1816 | 0.0765 | 3.19 | 0.915 | 30.1 | 47 | 3.5924
2022-05-23 12:00 | 3390 | 50.067 | 0.1959 | 0.0873 | 3.25 | 0.863 | 31.4 | 47.9 | 3.6915
2022-05-24 12:00 | 4950 | 49.61 | 0.1923 | 0.0635 | 3.29 | 0.984 | 32.6 | 48 | 3.4671
2022-05-25 12:00 | 4200 | 24.305 | 0.1503 | 0.0576 | 3.08 | 0.86 | 34.3 | 52.8 | 2.6607
2022-05-26 12:00 | 3450 | 34.666 | 0.1586 | 0.0381 | 2.74 | 0.956 | 36.4 | 55.2 | 2.8946
2022-05-27 12:00 | 7130 | 45.571 | 0.1636 | 0.0322 | 4.05 | 1.127 | 35.1 | 54.9 | 4.1886
2022-05-28 12:00 | 17500 | 95.438 | 0.2719 | 0.0517 | 4.45 | 1.48 | 35.7 | 52.2 | 4.0288
2022-05-29 12:00 | 17300 | 151.45 | 0.4051 | 0.1014 | 6.27 | 1.59 | 26.6 | 42.7 | 5.9346
2022-05-30 12:00 | 11100 | 125.21 | 0.4106 | 0.0994 | 6.28 | 1.753 | 21.3 | 32.2 | 6.519
2022-05-31 09:24 | 6200 | 70.556 | 0.3429 | 0.1097 | 6.12 | 1.722 | 22.9 | 35.3 | 6.8118
2022-05-31 12:00 | 6030 | 68.849 | 0.3389 | 0.1201 | 6.04 | 1.342 | 22.7 | 34.7 | 6.5398
2022-06-01 12:00 | 5850 | 64.167 | 0.3055 | 0.116 | 5.63 | 1.395 | 24.8 | 38.6 | 6.3398
2022-06-02 12:00 | 4760 | 63.21 | 0.3398 | 0.1108 | 5.46 | 1.273 | 26.9 | 41 | 6.5401
2022-06-03 12:00 | 4760 | 556.51 | 0.8224 | 0.1038 | 5.58 | 2.324 | 28.4 | 45.7 | 6.3197
2022-06-04 12:00 | 4230 | 57.471 | 0.2814 | 0.1094 | 6.08 | 1.557 | 26.7 | 39.5 | 7.0159
2022-06-05 08:10 | 4050 | 50.477 | 0.2607 | 0.0976 | 5.64 | 1.424 | 28.9 | 43.5 | 6.9645
2022-06-05 12:00 | 3880 | 50.632 | 0.2681 | 0.1191 | 7.79 | 1.482 | 28.8 | 48 | 7.0668
2022-06-06 12:00 | 2730 | 51.782 | 0.267 | 0.1131 | 6.5 | 1.289 | 26.5 | 43.5 | 7.101
2022-06-07 12:00 | 5580 | 67.772 | 0.2978 | 0.1074 | 7.82 | 1.211 | 26.6 | 43 | 6.934
2022-06-08 12:00 | 24700 | 206.7 | 0.4882 | 0.1157 | 12.03 | 2.089 | 16.8 | 29.1 | 6.973
2022-06-09 12:00 | 24100 | 216.83 | 0.5321 | 0.1133 | 10.32 | 2.71 | 8.4 | 16.2 | 6.3977
2022-06-10 12:00 | 15600 | 141.4 | 0.4151 | 0.0972 | 11.63 | 2.433 | 11.3 | 22 | 7.3232
2022-06-11 12:00 | 9980 | 87.123 | 0.3243 | 0.0956 | 9.31 | 1.775 | 17.9 | 32.5 | 7.2639
2022-06-12 12:00 | 6640 | 51.758 | 0.2785 | 0.0939 | 9.8 | 1.479 | 19 | 36.2 | 7.7279
2022-06-13 09:17 | 4540 | 49.676 | 0.2744 | 0.0981 | 10.28 | 1.732 | 20.4 | 38 | 7.6062
2022-06-13 12:00 | 4440 | 74.955 | 0.2757 | 0.118 | 8.13 | 1.194 | 19.9 | 33.4 | 7.5649
2022-06-14 12:00 | 7470 | 159.92 | 0.3908 | 0.107 | 8.67 | 1.549 | 17.5 | 28.9 | 7.071
2022-06-15 12:00 | 13300 | 195.22 | 0.4681 | 0.1126 | 9.17 | 1.536 | 13.8 | 22.4 | 7.5642
2022-06-16 12:00 | 12000 | 110.43 | 0.3219 | 0.1079 | 7.51 | 1.409 | 16.3 | 27.2 | 7.7809
2022-06-17 12:00 | 8150 | 78.266 | 0.2722 | 0.1085 | 6.3 | 1.105 | 23.6 | 39 | 7.603
2022-06-18 12:00 | 6030 | 86.728 | 0.2711 | 0.1045 | 5.77 | 1.328 | 26.4 | 43.7 | 6.702
2022-06-19 12:00 | 5020 | 81.69 | 0.2901 | 0.1111 | 7.1 | 1.226 | 23.3 | 37.1 | 6.7126
2022-06-20 12:00 | 4410 | 82.587 | 0.3025 | 0.1074 | 7.26 | 1.214 | 24.7 | 41.5 | 6.9628
2022-06-21 09:33 | 3720 | 57.744 | 0.2549 | 0.1117 | 7.08 | 1.428 | 25.9 | 42.2 | 7.3037
2022-06-21 12:00 | 3690 | 62.194 | 0.2707 | 0.1216 | 6.63 | 1.379 | 25.6 | 38 | 7.2892
2022-06-22 12:00 | 2850 | 48.906 | 0.2466 | 0.1064 | 6.01 | 1.153 | 24.1 | 37.5 | 6.9478
2022-06-23 12:00 | 2370 | 47.163 | 0.2493 | 0.0839 | 5.14 | 1.376 | 23.9 | 35.9 | 6.3598
2022-06-24 12:00 | 1610 | 43.715 | 0.2462 | 0.0768 | 4.76 | 1.542 | 24.1 | 35 | 6.1267
2022-06-25 12:00 | 1250 | 50.065 | 0.2874 | 0.0427 | 4.03 | 2.323 | 24 | 35.2 | 4.9101
2022-06-26 12:00 | 1430 | 60.806 | 0.2106 | 0.0133 | 4 | 1.843 | 24.4 | 35.6 | 5.2329
2022-06-27 13:00 | 769 | 44.929 | 0.1639 | 0.0035 | 3.4 | 1.778 | 25.8 | 37.4 | 3.3904
2022-07-05 08:28 | 627 | 79.802 | 0.2009 | 0 | 2.45 | 1.845 | 26.9 | 37.4 | 2.4738
2022-07-05 12:00 | 686 | 67.888 | 0.1963 | 0.0491 | 2.8 | 1.454 | 26.2 | 39.7 | 2.8527
2022-07-06 12:00 | 738 | 40.774 | 0.1863 | 0.023 | 1.55 | 1.824 | 26.3 | 41 | 0.605
2022-07-07 12:00 | 21100 | 149.25 | 0.3416 | 0.0789 | 1.15 | 1.405 | 43.2 | 63.3 | 3.3012
2022-07-08 12:00 | 18900 | 177.56 | 0.4107 | 0.092 | 5.4 | 1.831 | 21 | 33.8 | 4.9873
2022-07-09 12:00 | 13500 | 112.67 | 0.3375 | 0.1009 | 6.93 | 1.602 | 19.1 | 31.1 | 6.5981
2022-07-10 12:00 | 8800 | 74.391 | 0.3005 | 0.1068 | 8.33 | 1.765 | 20.4 | 32.2 | 7.1963
2022-07-11 09:15 | 6300 | 51.567 | 0.2809 | 0.114 | 8.75 | 1.808 | 17.1 | 27.8 | 7.5047
2022-07-11 12:00 | 6230 | 69.881 | 0.2843 | 0.1221 | 8.68 | 1.42 | 17.6 | 28.6 | 7.673
2022-07-12 12:00 | 4200 | 45.512 | 0.2485 | 0.1273 | 8.72 | 1.385 | 16 | 27.4 | 7.6466
2022-07-13 12:00 | 2920 | 37.613 | 0.2376 | 0.1239 | 7.72 | 1.335 | 17.2 | 30.2 | 7.5358
2022-07-14 12:00 | 2140 | 46.174 | 0.2705 | 0.1124 | 7.69 | 1.584 | 17.5 | 30.9 | 7.2122
2022-07-15 12:00 | 1940 | 48.177 | 0.2788 | 0.0973 | 7.16 | 1.902 | 18 | 32.1 | 6.5451
2022-07-16 12:00 | 1580 | 28.499 | 0.2311 | 0.0747 | 6.59 | 1.829 | 18.6 | 34.3 | 6.2551
2022-07-17 12:00 | 1270 | 35.567 | 0.1916 | 0.0369 | 6.18 | 1.646 | 19.1 | 35.2 | 6.1139
2022-07-18 09:35 | 2260 | 40.163 | 0.1995 | 0.0505 | 5.93 | 1.395 | 20.3 | 36.7 | 6.3496
2022-07-18 12:00 | 2620 | 33.333 | 0.2103 | 0.0987 | 5.79 | 1.093 | 19.3 | 29.5 | 6.5146
2022-07-19 20:00 | 9450 | 46.391 | 0.232 | 0.1145 | 5.26 | 1.369 | 23.9 | 32.9 | 7.407
2022-07-20 20:00 | 11000 | 53.069 | 0.2285 | 0.1028 | 4.89 | 1.169 | 29.8 | 46.8 | 7.4019
2022-07-21 12:00 | 7550 | 55.712 | 0.2537 | 0.1212 | 4.78 | 0.958 | 31.3 | 43 | 6.6455
2022-07-22 12:00 | 5060 | 54.089 | 0.2669 | 0.1222 | 4.92 | 1.197 | 23.6 | 30.1 | 6.5849
2022-07-23 12:00 | 3600 | 119.93 | 0.3412 | 0.109 | 4.75 | 1.138 | 23.5 | 32 | 7.0493
2022-07-24 12:00 | 2890 | 65.337 | 0.2838 | 0.1152 | 5.31 | 1.044 | 17.9 | 24.9 | 6.8009
2022-07-25 06:58 | 4120 | 64.27 | 0.287 | 0.1196 | 6.26 | 1.191 | 18.1 | 25.4 | 7.3134
2022-07-25 12:00 | 4630 | 39.749 | 0.2735 | 0.1443 | 7.75 | 1.051 | 17.4 | 27 | 7.4026
2022-07-26 12:00 | 3540 | 38.486 | 0.2716 | 0.1518 | 9.11 | 1.103 | 17.7 | 33.1 | 7.8675
2022-07-27 12:00 | 3060 | 31.775 | 0.2537 | 0.1442 | 7.64 | 1.538 | 20 | 32.9 | 7.4359
2022-07-28 12:00 | 2050 | 27.351 | 0.2351 | 0.1365 | 5.8 | 1.134 | 23.4 | 35.4 | 7.2209
2022-07-29 12:00 | 1420 | 58.428 | 0.2595 | 0.113 | 4.86 | 1.266 | 25.7 | 38.2 | 6.8827
2022-07-30 12:00 | 1100 | 22.251 | 0.2024 | 0.0848 | 4.61 | 1.281 | 25.8 | 38.5 | 6.5797
2022-07-31 12:00 | 867 | 30.133 | 0.197 | 0.0553 | 4.08 | 1.368 | 26.2 | 39.6 | 6.0135
2022-08-01 09:21 | 788 | 36.119 | 0.2021 | 0.0279 | 3.67 | 1.465 | 27.1 | 39 | 5.4801
2022-08-01 12:00 | 801 | 43.031 | 0.2444 | 0.1218 | 4.15 | 1.179 | 27.8 | 38.8 | 6.052
2022-08-02 12:00 | 689 | 23.699 | 0.1762 | 0.0806 | 3.12 | 1.093 | 28.8 | 39.3 | 4.9473
2022-08-03 12:00 | 689 | 27.486 | 0.1919 | 0.0865 | 2.6 | 1.383 | 27.1 | 36.8 | 4.7385
2022-08-04 12:00 | 992 | 34.482 | 0.1642 | 0.0631 | 1.93 | 1.342 | 28.8 | 38.5 | 4.3583
2022-08-05 12:00 | 854 | 40.418 | 0.1632 | 0.0495 | 1.54 | 1.21 | 28.4 | 38.5 | 4.1102
2022-08-06 12:00 | 630 | 19.385 | 0.1204 | 0.0292 | 1.14 | 1.393 | 27.8 | 38 | 3.7012
2022-08-07 12:00 | 585 | 26.613 | 0.1739 | 0.0106 | 0.81 | 1.592 | 28 | 38.2 | 3.4954
2022-08-08 09:48 | 677 | 27.484 | 0.1354 | 0.0024 | 0.51 | 1.512 | 29.6 | 40.8 | 3.3164
2022-08-08 12:00 | 713 | 22.869 | 0.1468 | 0.0629 | 1.66 | 0.963 | 30.1 | 41.1 | 3.5923
2022-08-09 12:00 | 2950 | 31.958 | 0.1565 | 0.0681 | 1.01 | 1.14 | 27.2 | 37 | 3.3761
2022-08-10 04:00 | 6920 | 32.63 | 0.1951 | 0.1048 | 1.18 | 1.079 | 34.2 | 52.5 | 3.5875
2022-08-11 12:00 | 3940 | 24.595 | 0.1672 | 0.0674 | 0.65 | 1.155 | 35.5 | 46.8 | 2.6405
2022-08-12 12:00 | 3660 | 34.96 | 0.1747 | 0.0737 | 0.78 | 1.232 | 42.4 | 53.6 | 3.1055
2022-08-13 12:00 | 1720 | 39.703 | 0.2058 | 0.08 | 1.18 | 1.208 | 39.5 | 52.6 | 4.4343
2022-08-14 12:00 | 1600 | 36.593 | 0.2055 | 0.0833 | 1.3 | 1.243 | 35.8 | 45.9 | 4.2179
2022-08-15 09:21 | 2460 | 32.841 | 0.2144 | 0.0884 | 1.32 | 1.073 | 34.3 | 42.9 | 4.6293
2022-08-15 12:00 | 2490 | 34.09 | 0.2107 | 0.12 | 1.29 | 0.875 | 32 | 40.6 | 4.8868
2022-08-16 12:00 | 1600 | 77.981 | 0.2419 | 0.1098 | 0.94 | 1.122 | 34.2 | 49.8 | 5.1975
2022-08-17 12:00 | 1170 | 33.22 | 0.197 | 0.0982 | 0.79 | 1.029 | 33.7 | 45 | 4.9104
2022-08-18 12:00 | 935 | 24.869 | 0.1704 | 0.0756 | 0.36 | 1.168 | 37.6 | 50.5 | 4.2823
2022-08-19 12:00 | 827 | 23.699 | 0.1482 | 0.0459 | 0.06 | 1.198 | 39.9 | 54.9 | 3.5681
2022-08-20 12:00 | 677 | 23.982 | 0.1644 | 0.0247 | 0.06 | 1.682 | 40.8 | 60.9 | 2.898
2022-08-21 12:00 | 1240 | 25.452 | 0.1381 | 0.0137 | 0 | 1.158 | 38.9 | 56 | 3.0873
2022-08-22 08:16 | 2620 | 32.005 | 0.1473 | 0.0436 | 0 | 1.091 | 37.2 | 51.8 | 4.066
2022-08-22 12:00 | 3180 | 34.278 | 0.1674 | 0.0754 | 0.52 | 1.059 | 35.7 | 57.3 | 4.289
2022-08-23 12:00 | 4370 | 40.175 | 0.2117 | 0.0937 | 1.25 | 0.997 | 31.9 | 44.4 | 5.5001
2022-08-24 12:00 | 2050 | 32.194 | 0.2046 | 0.0938 | 1.2 | 1.066 | 29.1 | 36.9 | 5.2314
2022-08-25 12:00 | 1440 | 30.032 | 0.1964 | 0.0458 | 0.53 | 1.31 | 35.3 | 46.7 | 3.3524
2022-08-26 12:00 | 1400 | 27.607 | 0.1786 | 0.0609 | 0.61 | 1.133 | 39.2 | 52 | 4.1857
2022-08-27 12:00 | 750 | 21.682 | 0.1573 | 0.0606 | 0.59 | 1.045 | 40.5 | 53.5 | 4.6597
2022-08-28 12:00 | 596 | 24.032 | 0.163 | 0.0125 | 0.16 | 1.329 | 40.5 | 53.9 | 3.3804
2022-08-29 09:36 | 642 | 31.713 | 0.1467 | 0.0032 | 0.13 | 1.444 | 40.6 | 54 | 2.4884
2022-08-29 12:00 | 840 | 34.122 | 0.1761 | 0.0249 | 0.47 | 1.225 | 39.5 | 47.7 | 2.9413
2022-08-30 12:00 | 726 | 40.058 | 0.183 | -0.001 | 0.22 | 1.338 | 36.3 | 43.9 | 1.6633
2022-08-31 12:00 | 1120 | 40.76 | 0.1859 | -0.019 | 0.01 | 1.523 | 36.6 | 45.4 | 0.5477
2022-09-01 12:00 | 1180 | 36.089 | 0.1676 | -0.017 | 0 | 1.421 | 37.6 | 47 | 0.0996
2022-09-02 12:00 | 881 | 41.884 | 0.1814 | -0.019 | 0 | 1.901 | 37.2 | 47.8 | 0.0427
2022-09-03 12:00 | 701 | 33.333 | 0.1666 | -0.019 | 0 | 1.398 | 38.6 | 50.8 | 0.0413
2022-09-04 12:00 | 608 | 35.239 | 0.1621 | -0.019 | 0 | 1.664 | 38.3 | 49.7 | 0.2202
2022-09-05 12:00 | 542 | 29.663 | 0.1856 | -0.018 | 0.07 | 1.96 | 38.6 | 47.4 | 1.3461
2022-09-06 09:13 | 500 | 28.786 | 0.1727 | 0.0007 | 0.1 | 1.517 | 41 | 49.7 | 1.9515
2022-09-06 12:00 | 500 | 50.967 | 0.2644 | 0.0455 | 0 | 1.869 | 38.4 | 56 | 1.895
2022-09-07 12:00 | 840 | 23.27 | 0.1405 | 0.0155 | 0 | 1.382 | 39.9 | 55 | 2.1694
2022-09-08 12:00 | 1170 | 29.066 | 0.1737 | 0.0398 | 0.09 | 1.395 | 40.9 | 53.9 | 2.7129
2022-09-09 12:00 | 814 | 29.14 | 0.149 | 0.0003 | 0 | 1.377 | 41.2 | 55.3 | 1.6773
2022-09-10 12:00 | 457 | 26.625 | 0.1512 | 0.0003 | 0 | 1.73 | 42.6 | 56.4 | 1.649
2022-09-11 12:00 | 396 | 28.368 | 0.146 | 0.0002 | 0 | 1.737 | 43.2 | 55.7 | 1.4822
2022-09-12 09:10 | 701 | 28.436 | 0.1349 | 0.002 | 0 | 1.331 | 46.9 | 61.5 | 1.8661
2022-09-12 12:00 | 689 | 38.49 | 0.1916 | 0.0342 | 0.01 | 1.356 | 44.4 | 58.3 | 2.0608
2022-09-13 12:00 | 2920 | 31.25 | 0.1599 | 0.038 | 0 | 1.054 | 50.1 | 62.8 | 2.2426
2022-09-14 12:00 | 2030 | 18.107 | 0.1668 | 0.0529 | 0 | 1.034 | 52.6 | 63.9 | 3.3427
2022-09-15 12:00 | 1540 | 25.89 | 0.1797 | 0.0353 | 0 | 1.105 | 53.1 | 66.7 | 2.3986
2022-09-16 12:00 | 1100 | 35.11 | 0.18 | 0.0205 | 0 | 1.099 | 51.3 | 72.3 | 1.4454
2022-09-17 12:00 | 924 | 29.119 | 0.166 | 0.0126 | 0 | 1.067 | 49.3 | 69.4 | 0.622
2022-09-18 12:00 | 806 | 29.309 | 0.174 | 0.004 | 0 | 1.287 | 48.9 | 68.5 | 0.4181
2022-09-19 09:17 | 732 | 24.982 | 0.1437 | 0.0025 | 0 | 1.173 | 50.6 | 71 | 0.2472
2022-09-19 12:00 | 901 | 45.229 | 0.1868 | 0.0465 | 0.21 | 2.722 | 51.1 | 61.2 | 0.356
2022-09-20 12:00 | 823 | 27.83 | 0.1402 | 0 | 0 | 1.257 | 52.5 | 62.2 | 0.1889
2022-09-21 12:00 | 787 | 39.583 | 0.1602 | 0 | 0 | 1.282 | 53.5 | 62.9 | 0.1273
2022-09-22 20:00 | 511 | 45.36 | 0.1755 | -0.001 | 0 | 1.396 | 56.5 | 66.6 | 0.036
2022-09-23 20:00 | 1560 | 53.519 | 0.1792 | -0.001 | 0 | 1.328 | 57 | 66.8 | 0.0828
2022-09-24 20:00 | 983 | 44.176 | 0.1674 | -0.001 | 0.18 | 1.392 | 61.7 | 71.2 | 0.0297
2022-09-26 09:17 | 835 | 27.266 | 0.1507 | 0.0027 | 0.54 | 1.202 | 63.1 | 72.8 | 1.1896
2022-09-26 12:00 | 809 | 30.6194 | 0.1618 | 0.01 | 0 | 1.163 | 63 | 80.7 | 1.3262
2022-09-27 04:00 | 685 | 30.0375 | 0.1559 | 0.0196 | 0.26 | 1.025 | 61.4 | 80.2 | 1.6908
2022-09-28 04:00 | 486 | 28.9308 | 0.1576 | 0.0206 | 0 | 1.126 | 61.4 | 82.7 | 2.1177
2022-09-29 04:00 | 375 | 27.4348 | 0.1506 | 0.0035 | 0 | 1.14 | 63.1 | 85.9 | 1.5911
2022-10-03 09:22 | 408 | 34.6741 | 0.1496 | -0.0008 | 0 | 1.293 | 61.2 | 86.9 | 0.0504
2022-10-10 12:00 | 205 | 53.0612 | 0.2098 | 0.0165 | 0.135 | 1.376 | 50.8 | 67.7 | 0.5218
2022-10-11 12:00 | 248 | 22.1643 | 0.1504 | 0.0138 | 0.113 | 1.226 | 53.7 | 70.1 | 0.8421
2022-10-12 12:00 | 193 | 33.8542 | 0.1564 | 0.004 | 0.09 | 1.205 | 53 | 69.7 | 1.1824
2022-10-13 12:00 | 281 | 29.8895 | 0.1517 | 0.0018 | 0.099 | 1.359 | 50.5 | 66.6 | 1.0771
2022-10-14 12:00 | 147 | 20.712 | 0.143 | 0.002 | 0.108 | 1.427 | 49.9 | 66.7 | 1.2325
2022-10-15 12:00 | 142 | 25.1572 | 0.1432 | -0.0002 | 0.096 | 1.255 | 48.8 | 64.3 | 1.134
2022-10-16 12:00 | 124 | 21.6763 | 0.133 | -0.0008 | 0.105 | 1.269 | 47.8 | 64.6 | 1.168
2022-10-17 09:30 | 216 | 34.9895 | 0.1524 | 0.0025 | 0 | 1.282 | 48.8 | 66.7 | 0.9314
2022-10-17 12:00 | 223 | 34.1207 | 0.1339 | -0.0241 |  | 1.309 |  |  | 0.9074
2022-10-18 12:00 | 179 | 25.8107 | 0.1307 | -0.0255 | 0 | 1.212 | 46.6 | 62.4 | 0.9636
2022-10-19 12:00 | 192 | 17.9558 | 0.1158 | -0.0251 | 0.148 | 1.14 | 46.3 | 58.9 | 1.2759
2022-10-20 12:00 | 133 | 13.7582 | 0.1064 | -0.0259 | 0.18 | 1.093 | 45.7 | 58.9 | 1.4466
2022-10-21 12:00 | 49.8 | 22.6516 | 0.1215 | -0.0225 | 0 | 1.203 | 47.8 | 64.6 | 1.0093
2022-10-22 12:00 | 203 | 21.5124 | 0.1167 | -0.0271 | 0.176 | 1.121 | 50.8 | 64.3 | 1.0896
2022-10-23 12:00 | 222 | 16.2655 | 0.099 | -0.028 | 0.18 | 1.155 | 45.8 | 59.9 | 0.781
2022-10-24 09:18 | 221 | 22.8162 | 0.1114 | -0.0218 | 0.111 | 1.484 | 45.8 | 58.9 | 0.6129
2022-10-24 12:00 | 220 | 24.4565 | 0.1051 | 0.0013 |  | 1.281 |  |  | 0.642
2022-10-25 12:00 | 206 | 25.2101 | 0.1096 | 0.0006 | 0 | 1.179 | 46.5 | 69 | 0.3932
2022-10-26 12:00 | 467 | 27.7008 | 0.1093 | 0.0003 | 0.232 | 1.185 | 46 | 68.3 | 0.0763
2022-10-27 12:00 | 310 | 27.9482 | 0.1181 | -0.0001 | 0 | 1.079 | 46.3 | 69.5 | 0.2106
2022-10-28 12:00 | 526 | 25.641 | 0.1185 | -0.0002 | 0 | 1.203 | 47.3 | 70.2 | 0.0277
2022-10-29 12:00 | 634 | 25.4295 | 0.1163 | 0.0002 | 0 | 1.298 | 46.8 | 68.3 | 0.3053
2022-10-30 12:00 | 407 | 24.7718 | 0.104 | 0.0011 | 0.242 | 1.236 | 50.2 | 66.8 | 0.0216
2022-10-31 09:14 | 395 | 28.9645 | 0.1055 | 0.0018 | 0.366 | 1.085 | 50.3 | 70.5 | 0.427
2022-10-31 12:00 | 415 | 30.3244 | 0.1094 | -0.0007 | 0.159 | 1.329 | 51.8 | 64.7 | 0.0145
2022-11-01 12:00 | 674 | 22.9167 | 0.1172 | 0.0006 | 0.192 | 1.241 | 55.1 | 68.3 | 0.0303
2022-11-02 12:00 | 372 | 18.8269 | 0.1069 | 0.0006 | 0.178 | 1.363 | 54.4 | 67.2 | 0.0303
2022-11-03 12:00 | 325 | 18.4528 | 0.1054 | 0.0005 | 0.212 | 1.252 | 56.7 | 69.9 | 0.0341
2022-11-04 12:00 | 350 | 21.3191 | 0.1182 | 0.0004 | 0.201 | 1.306 | 57.3 | 70.6 | 0.0307
2022-11-05 12:00 | 339 | 34.7086 | 0.1357 | -0.0014 | 0.218 | 1.407 | 60.8 | 74 | 0.0816
2022-11-06 12:00 | 269 | 26.4946 | 0.1176 | 0.0012 | 0.254 | 1.44 | 61.1 | 79.5 | 0.047
2022-11-07 09:14 | 252 | 23.0352 | 0.1173 | 0.0006 | 0.251 | 1.192 | 64.5 | 79.6 | 0.0103
2022-11-07 12:00 | 252 | 37.0112 | 0.1569 | 0.0052 | 0.268 | 1.301 | 63.1 | 83 | 0.1151
2022-11-08 12:00 | 299 | 27.2346 | 0.1297 | 0.0048 | 0.298 | 1.192 | 64.8 | 84.9 | 0.1926
2022-11-09 12:00 | 632 | 15.1415 | 0.1122 | 0.0028 | 0.302 | 1.213 | 67.2 | 86.4 | -0.0521
2022-11-10 12:00 | 531 | 17.9558 | 0.1213 | 0.0028 | 0.358 | 1.231 | 73.3 | 91.2 | 0.167
2022-11-11 12:00 | 311 | 15.4739 | 0.1241 | 0.0011 | 0.34 | 1.207 | 72.5 | 89.4 | 0.1479
2022-11-12 12:00 | 363 | 20.6469 | 0.1176 | 0.0006 | 0.371 | 1.315 | 75.3 | 90.3 | 0.0349
2022-11-13 12:00 | 299 | 16.6445 | 0.1083 | 0.0007 | 0.348 | 1.277 | 75.1 | 89.6 | 0.0223
2022-11-14 09:20 | 206 | 12.934 | 0.0987 | 0.0008 | 0.368 | 1.202 | 79.5 | 94 | 0.0735
2022-11-14 12:00 | 187 | 23.0719 | 0.1086 | -0.0006 | 0.319 | 1.198 | 77.4 | 86.2
2022-11-15 12:00 | 263 | 14.6862 | 0.0885 | -0.0004 | 0.301 | 1.019 | 78.4 | 88.5
2022-11-16 12:00 | 713 | 15.1151 | 0.0829 | -0.0024 | 0.295 | 1.036 | 81.1 | 91.9
2022-11-17 12:00 | 866 | 13.7552 | 0.0806 | -0.0017 | 0.329 | 1.011 | 84.4 | 97.6
2022-11-18 12:00 | 519 | 15.6348 | 0.0822 | -0.0027 | 0.321 | 0.915 | 86.2 | 98.6
2022-11-19 12:00 | 319 | 45.0033 | 0.1287 | -0.0026 | 0.316 | 1.154 | 87.5 | 101.2
2022-11-20 12:00 | 383 | 18.3051 | 0.0719 | -0.0027 | 0.3 | 0.952 | 84.6 | 99.7
2022-11-21 12:00 | 143 | 12.5 | 0.0755 | -0.0028 | 0.325 | 0.919 | 87.6 | 102.7
2022-11-22 12:00 | 136 | 9.4518 | 0.0691 | -0.0025 | 0.309 | 0.942 | 88 | 104.2
2022-11-23 12:00 | 275 | 8.447 | 0.0662 | -0.0035 | 0.307 | 0.825 | 84.6 | 103.2
2022-11-24 12:00 | 275 | 9.2725 | 0.0639 | 0.0003 | 0.303 | 0.852 | 84.1 | 102.9
2022-11-25 12:00 | 381 | 8.8195 | 0.0647 | -0.0034 | 0.289 | 0.763 | 83 | 102
2022-11-26 12:00 | 291 | 9.2409 | 0.0689 | -0.0026 | 0.288 | 0.78 | 82.4 | 101.3
2022-11-27 12:00 | 409 | 10.5541 | 0.069 | -0.0033 | 0.298 | 0.808 | 80 | 98
2022-11-28 09:10 | 1150 | 19.7413 | 0.1117 | -0.0016 | 0.685 | 0.967 | 76.8 | 87.4
2022-11-28 12:00 | 1370 |  | 0.1302 | 0.0044 | 0.557 | 1.035 | 73.1 | 84.4 | 0.9416
2022-11-29 12:00 | 2680 |  | 0.1122 | 0.0152 | 0.672 | 0.996 | 73.6 | 96.5 | 2.0012
2022-11-30 12:00 | 3450 |  | 0.1261 | 0.0245 | 0.518 | 0.925 | 81 | 106.1 | 2.187
2022-12-01 12:00 | 1440 |  | 0.1126 | 0.0227 | 0.733 | 1.045 | 59.8 | 73.8 | 2.524
2022-12-02 12:00 | 1680 |  | 0.108 | 0.0275 | 1.238 | 0.896 | 69.5 | 86 | 2.4418
2022-12-03 12:00 | 2590 |  | 0.1224 | 0.0198 | 0.958 | 0.909 | 73.1 | 89.4 | 1.8309
2022-12-04 12:00 | 1100 |  | 0.1006 | 0.0236 | 1.038 | 0.831 | 73 | 92.8 | 2.0595
2022-12-05 09:23 | 948 |  | 0.0887 | 0.0213 | 1.094 | 0.883 | 76 | 98.1 | 2.291
2022-12-05 12:00 | 948 | 11.5942 | 0.0899 | 0.0164 | 0.92 | 0.921 | 74.2 | 94.8 | 2.264
2022-12-06 12:00 | 687 | 3.4176 | 0.0957 | 0.0205 | 0.899 | 0.862 | 76.7 | 98.3 | 2.4568
2022-12-07 12:00 | 651 | 6.004 | 0.1041 | 0.0241 | 0.943 | 0.906 | 78 | 98.1 | 2.3123
2022-12-08 12:00 | 571 | 6.592 | 0.093 | 0.0192 | 1.017 | 1.122 | 77.5 | 98.3 | 2.3647
2022-12-09 12:00 | 507 | 15.6937 | 0.1016 | 0.0189 | 1.173 | 1.048 | 79.1 | 101.7 | 2.4668
2022-12-10 12:00 | 615 | 7.8361 | 0.0913 | 0.0229 | 1.369 | 1.019 | 82.7 | 105.4 | 2.3033
2022-12-11 12:00 | 548 | 5.239 | 0.0903 | 0.0288 | 1.413 | 0.977 | 83.9 | 105.1 | 2.099
2022-12-12 09:25 | 452 | 3.2531 | 0.096 | 0.0361 | 1.308 | 0.965 | 78.6 | 96.1 | 2.0965
2022-12-12 12:00 | 431 | 11.3333 | 0.0758 | 0.022 | 2.535 | 0.867 | 85.3 | 104.8 | 2.232
2022-12-14 12:00 | 352 | 7.9787 | 0.0787 | 0.0319 | 2.53 | 0.763 | 85.7 | 103.2 | 2.2507
2022-12-16 12:00 | 818 | 28.0187 | 0.0993 | 0.0315 | 3.22 | 0.93 | 70.8 | 93.4 | 3.6293
2022-12-18 12:00 | 1140 | 15.5721 | 0.0728 | 0.0211 | 2.388 | 0.769 | 75.5 | 100.7 | 3.1918
2022-12-20 12:00 | 666 | 23.407 | 0.0937 | 0.0094 | 2.251 | 0.952 | 72.9 | 94.2 | 2.0426
2022-12-22 12:00 | 853 | 27.3881 | 0.0806 | 0.0033 | 2.121 | 0.96 | 73.5 | 92.5 | 1.5808
2022-12-24 12:00 | 825 | 36.4401 | 0.0925 | -0.0004 | 2.196 | 1.249 | 71.9 | 89.7 | 0.4185
2022-12-26 12:00 |  | 27.6596 | 0.0954 | -0.0008 | 2.285 | 1.339 | 73.7 | 92.6 | -0.0956
2022-12-28 12:00 |  | 21.5264 | 0.0872 | -0.0016 | 2.263 | 1.523 | 70.9 | 88.3 | -0.1666
2022-12-29 12:00 |  | 19.7629 | 0.0837 | -0.0008 | 2.157 | 1.519 | 67.9 | 85 | -0.1745
2022-12-30 12:00 |  | 18.0965 | 0.0831 | -0.0009 | 2.208 | 1.405 | 68.4 | 85.7 | -0.1818
2022-12-31 12:00 |  | 16.6113 | 0.1105 | 0.0069 | 2.42 | 0.995 | 58.8 | 85.6 | 2.3102
2023-01-01 12:00 | 11400 | 50.8834 | 0.1627 | 0.0274 | 4.492 | 1.214 | 65.6 | 85.7 | 3.6162
2023-01-02 12:00 | 11200 | 88.1736 | 0.2374 | 0.0571 | 4.908 | 1.282 | 48.5 | 63.6 | 4.5698
2023-01-03 08:54 | 8740 | 61.6389 | 0.2447 | 0.0895 | 5.437 | 1.472 | 56.3 | 71.5 | 5.4096
2023-01-03 12:00 | 8560 |  | 0.2582 | 0.0887 | 5.472 | 1.17 | 57.4 | 73.3 | 5.5993
2023-01-04 12:00 | 15500 |  | 0.298 | 0.0708 | 6.713 | 1.706 | 40.4 | 50.5 | 6.9182
2023-01-04 20:00 | 18500 |  | 0.3248 | 0.069 | 7.57 | 1.776 | 39.5 | 50.9 | 7.2608
2023-01-05 12:00 | 13900 |  | 0.3174 | 0.0877 | 8.734 | 1.788 | 39.6 | 54.1 | 7.2573
2023-01-06 12:00 | 11000 |  | 0.3251 | 0.0933 | 7.704 | 1.83 | 37.7 | 49.5 | 7.5834
2023-01-07 12:00 | 8590 |  | 0.2999 | 0.0992 | 6.992 | 1.761 | 40.3 | 50.5 | 7.652
2023-01-08 12:00 | 7070 |  | 0.2932 | 0.0946 | 7.02 | 1.636 | 39.1 | 50.8 | 7.7317
2023-01-09 09:16 | 4860 |  | 0.2847 | 0.1041 | 7.016 | 1.67 | 40.4 | 52.7 | 7.7193
2023-01-09 12:00 | 4720 | 43.8398 | 0.277 | 0.0925 | 6.191 | 1.683 | 43.1 | 50 | 7.6362
2023-01-10 12:00 | 3750 | 31.5789 | 0.2474 | 0.0884 | 6.239 | 1.393 | 44.1 | 53.2 | 7.7838
2023-01-11 12:00 | 2830 | 32.0896 | 0.2367 | 0.0822 | 5.817 | 1.821 | 41.7 | 51.8 | 7.5266
2023-01-12 12:00 | 2260 | 51.2129 | 0.2557 | 0.0925 | 5.196 | 1.594 | 39.4 | 50.7 | 7.7355
2023-01-13 12:00 | 2070 | 29.2517 | 0.225 | 0.095 | 5.317 | 1.52 | 41.9 | 53.2 | 7.6027
2023-01-14 12:00 | 3050 | 23.9605 | 0.2025 | 0.0941 | 5.036 | 1.428 | 43.2 | 59.5 | 7.7342
2023-01-15 12:00 | 3400 | 21.3499 | 0.19 | 0.0862 | 5.247 | 1.289 | 48.3 | 66.3 | 7.7045
2023-01-16 09:15 | 3870 | 15.7642 | 0.1777 | 0.0793 | 4.587 | 1.22 | 43.8 | 61.8 | 7.7445
2023-01-16 12:00 | 3810 | 22.0197 | 0.1777 | 0.0856 | 5.755 | 1.165 | 43.3 | 66.8 | 7.7313
2023-01-17 12:00 | 3310 | 48.0059 | 0.1915 | 0.0772 | 5.458 | 1.043 | 46.2 | 71.6 | 7.5444
2023-01-18 12:00 | 3340 | 21.9269 | 0.1607 | 0.0723 | 6.237 | 1.101 | 44.9 | 73.1 | 7.672
2023-01-19 12:00 | 4910 | 109.7179 | 0.3665 | 0.0703 | 5.907 | 1.447 | 35.1 | 64 | 7.3958
2023-01-20 12:00 | 21300 | 225.9508 | 0.5453 | 0.0725 | 6.96 | 2.279 | 33.3 | 51 | 7.2589
2023-01-21 12:00 | 19400 | 378.8235 | 0.7313 | 0.0902 | 6.599 | 2.85 | 24.5 | 39.1 | 7.1809
2023-01-22 12:00 | 14400 | 211.0092 | 0.5754 | 0.097 | 6.824 | 2.307 | 29.2 | 43.1 | 7.3688
2023-01-23 09:27 | 10400 | 113.594 | 0.4348 | 0.0916 | 6.7 | 1.716 | 31.4 | 48.7 | 7.6047
2023-01-23 12:00 | 10100 | 112.0765 | 0.4587 | 0.0835 | 6.258 | 1.857 | 31 | 45.8 | 7.5812
2023-01-24 12:00 | 7900 | 77.8267 | 0.4199 | 0.0833 | 6.183 | 1.692 | 29.3 | 44.9 | 7.6542
2023-01-25 12:00 | 6400 | 83.0131 | 0.4329 | 0.0955 | 6.42 | 1.833 | 28.3 | 45.2 | 7.3585
2023-01-26 12:00 | 5730 | 63.6298 | 0.3807 | 0.0979 | 6.431 | 1.537 | 29.9 | 48.2 | 7.6926
2023-01-27 12:00 | 4660 | 99.3843 | 0.3859 | 0.0882 | 6.161 | 1.58 | 33.1 | 51.7 | 7.5589
2023-01-28 12:00 | 4590 | 53.1997 | 0.2819 | 0.0855 | 5.987 | 1.393 | 36.5 | 54.1 | 7.521
2023-01-29 12:00 | 4930 | 36.7401 | 0.2511 | 0.0773 | 6.052 | 1.293 | 41.1 | 56.8 | 7.714
2023-01-30 09:17 | 7980 | 43.2181 | 0.2277 | 0.0581 | 6.115 | 1.229 | 37.3 | 58.4 | 7.4575
2023-01-30 12:00 | 8770 | 52.8949 | 0.2139 | 0.0475 | 6.032 | 1.316 | 37.1 | 56.4 | 7.2972
2023-01-31 12:00 | 13000 | 56.3674 | 0.2218 | 0.0604 | 6.322 | 1.408 | 48.9 | 54.4 | 7.2201
2023-02-01 12:00 | 8020 | 46.748 | 0.2042 | 0.0611 | 5.868 | 1.307 | 60.4 | 56.8 | 7.5283
2023-02-02 12:00 | 6670 | 38.0474 | 0.2122 | 0.0668 | 6.439 | 1.364 | 49.6 | 51.5 | 7.6044
2023-02-03 12:00 | 4790 | 30.5768 | 0.2098 | 0.0712 | 6.244 | 1.246 | 54.8 | 54.7 | 7.6905
2023-02-04 12:00 | 3310 | 24.4399 | 0.1873 | 0.0746 | 6.07 | 1.154 | 50.9 | 54.7 | 7.3273
2023-02-05 12:00 | 3440 | 25.0522 | 0.1897 | 0.0786 | 6.061 | 1.17 | 46.1 | 55.1 | 7.3422
2023-02-06 09:04 | 2650 | 25.4121 | 0.1994 | 0.0774 | 6.326 | 1.199 | 44.1 | 53.8 | 7.4069
2023-02-06 12:00 | 2520 | 22.3504 | 0.217 | 0.0796 | 6.496 | 1.014 | 44.9 | 54.9 | 7.2948
2023-02-07 12:00 | 2570 | 46.3432 | 0.2164 | 0.0782 | 6.347 | 1.095 | 44.9 | 57 | 7.1864
2023-02-08 12:00 | 3540 | 21.7984 | 0.1874 | 0.0729 | 6.244 | 0.903 | 43.8 | 57.4 | 7.1956
2023-02-09 12:00 | 7190 | 368.6327 | 0.6666 | 0.0735 | 4.219 | 2.154 | 27.8 | 38.6 | 6.3203
2023-02-09 20:00 | 15500 | 447.8827 | 0.7943 | 0.0673 | 5.526 | 2.714 | 25.8 | 35.7 | 6.4084
2023-02-10 04:00 | 25800 | 436.214 | 0.8685 | 0.0744 | 5.742 | 3.229 | 26 | 33.1 | 6.4137
2023-02-10 12:00 | 29600 | 433.8549 | 0.8479 | 0.0845 | 5.711 | 3.666 | 25.9 | 32.5 | 6.5925
2023-02-10 20:00 | 32100 | 405.6886 | 0.7722 | 0.0829 | 5.268 | 2.654 | 25.3 | 34.6 | 6.4564
2023-02-11 04:00 | 30000 | 538.6779 | 0.9303 | 0.0786 | 5.128 | 3.033 | 22.1 | 29.7 | 6.5181
2023-02-11 12:00 | 26100 | 514.158 | 0.9477 | 0.0916 | 5.298 | 2.907 | 24.1 | 30.1 | 6.389
2023-02-12 12:00 | 18200 | 268.7225 | 0.6111 | 0.0946 | 5.593 | 2.394 | 31.5 | 36.2 | 6.7749
2023-02-13 09:20 | 11000 | 177.2512 | 0.5177 | 0.0943 | 6.025 | 1.9 | 31.2 | 38.8 | 6.8824
2023-02-13 12:00 | 10800 | 176.0829 | 0.5496 | 0.0973 | 5.993 | 1.967 | 30.8 | 36.2 | 6.9554
2023-02-14 12:00 | 8810 | 119.9642 | 0.4798 | 0.1005 | 5.614 | 1.938 | 29.2 | 36.1 | 6.9817
2023-02-15 12:00 | 7850 | 253.7313 | 0.5526 | 0.0976 | 5.935 | 2.183 | 29.4 | 36.6 | 6.9602
2023-02-16 12:00 | 6320 | 74.5291 | 0.3784 | 0.1019 | 6.026 | 1.786 | 32.1 | 42.7 | 7.4374
2023-02-17 12:00 | 5230 | 54.9853 | 0.3224 | 0.0937 | 5.698 | 1.539 | 32.5 | 41.8 | 7.002
2023-02-18 12:00 | 3540 | 116.9591 | 0.3519 | 0.0829 | 5.63 | 1.685 | 34.1 | 46.9 | 6.8431
2023-02-19 12:00 | 2590 | 79.1367 | 0.29 | 0.0767 | 5.564 | 1.709 | 34.7 | 51 | 6.8301
2023-02-20 09:42 | 2390 | 39.5559 | 0.2278 | 0.0716 | 5.558 | 1.131 | 36.3 | 52.6 | 6.9169
2023-02-20 12:00 | 2360 | 37.594 | 0.228 | 0.0766 | 6.093 | 1.165 | 36.2 | 56.6 | 7.0958
2023-02-21 12:00 | 2650 | 57.4564 | 0.2355 | 0.072 | 5.965 | 1.272 | 37.3 | 58.6 | 6.3103
2023-02-22 12:00 | 1810 | 74.7355 | 0.2429 | 0.0708 |  | 1.091 |  |  | 6.4809
2023-02-23 12:00 | 36800 | 266.6667 | 0.6532 | 0.0849 | 4.697 | 2.819 | 21.9 | 33 | 5.6668
2023-02-24 12:00 | 49000 | 475.8064 | 0.9307 | 0.0994 | 4.121 | 3.46 | 17.8 | 25 | 5.9476
2023-02-25 12:00 | 34500 | 254.8638 | 0.661 | 0.0977 | 4.702 | 3.289 | 20.6 | 27.9 | 5.6165
2023-02-26 06:44 | 26700 | 183.9827 | 0.6239 | 0.0948 | 5.106 | 2.317 | 19.8 | 26.9 | 5.9487
2023-02-26 12:00 | 25500 | 215.6863 | 0.6293 | 0.1158 | 5.131 |  | 18.6 | 23.2 | 6.0401
2023-02-27 12:00 | 17700 | 141.64 | 0.5573 | 0.1093 | 5.253 | 1.911 | 19.4 | 26.7 | 6.3831
2023-02-28 12:00 | 40800 | 287.9747 | 0.8626 | 0.0865 | 4.26 | 2.614 | 14.4 | 20.1 | 5.7095
2023-03-01 04:00 | 49500 | 430.6785 | 0.8845 | 0.0799 | 4.124 | 2.838 | 14.2 | 21.6 | 5.9566
2023-03-02 12:00 | 30500 | 282.9457 | 0.7478 | 0.0942 | 4.214 | 1.631 | 16.3 | 23 | 6.3675
2023-03-03 12:00 | 22700 | 196.3589 | 0.6437 | 0.0871 | 4.291 | 1.969 | 17.4 | 25.1 | 6.6985
2023-03-04 12:00 | 45900 | 372.1739 | 0.9556 | 0.0784 | 3.312 | 2.808 | 10.8 | 16.1 | 5.2546
2023-03-05 12:00 | 60400 | 466.9422 | 0.9685 | 0.0795 | 2.847 | 3.113 | 9.7 | 14.7 | 5.1122
2023-03-06 09:18 | 50200 | 337.5959 | 0.8561 | 0.0869 | 3.045 | 1.734 | 11.9 | 16.4 | 5.647
2023-03-06 12:00 | 49500 | 381.5926 | 0.8233 | 0.0706 | 3.388 | 2.755 | 11.9 | 16.3 | 5.3018
2023-03-07 12:00 | 40300 | 285.2273 | 0.6699 | 0.0822 | 3.507 | 2.545 | 12.3 | 17.1 | 5.5026
2023-03-08 12:00 | 25300 | 187.16 | 0.6047 | 0.09 | 3.981 | 2.267 | 14 | 20.6 | 5.9455
2023-03-09 12:00 | 18300 | 139.0042 | 0.498 | 0.0876 | 4.235 | 2.004 | 16.3 | 24.9 | 6.1611
2023-03-10 12:00 | 13900 | 103.1308 | 0.4258 | 0.0563 | 4.278 | 1.912 | 18.4 | 28.9 | 6.2259
2023-03-11 12:00 | 11200 | 76.6096 | 0.3602 | 0.0629 | 4.189 | 1.554 | 21.1 | 33.1 | 6.185
2023-03-12 12:00 | 10600 | 60.177 | 0.3337 | 0.0675 | 4.35 | 1.482 | 22.5 | 36.8 | 6.308
2023-03-13 09:16 | 10800 | 48.5362 | 0.2583 | 0.055 | 4.354 | 1.334 | 26.3 | 40.8 | 6.6405
2023-03-13 12:00 | 10700 | 56.6308 | 0.2585 | 0.0694 | 4.21 | 1.12 | 25.9 | 43.3 | 6.4899
2023-03-14 12:00 | 10400 | 42.8973 | 0.1937 | 0.0619 | 4.224 | 1.013 | 29.4 | 46.8 | 6.5744
2023-03-15 12:00 | 8410 | 33.0469 | 0.1653 | 0.0553 | 4.093 | 0.891 | 32.1 | 51 | 6.3665
2023-03-16 12:00 | 6870 | 91.7969 | 0.208 | 0.0489 | 4.054 | 1.061 | 33.2 | 53.7 | 6.2537
2023-03-17 12:00 | 6590 | 45.2555 | 0.162 | 0.0451 | 3.926 | 0.989 | 31.5 | 51.5 | 6.0437
2023-03-18 12:00 | 5590 | 46.4191 | 0.1584 | 0.0436 | 4.034 | 0.929 | 33.3 | 54.3 | 6.0292
2023-03-19 12:00 | 4590 | 33.2464 | 0.1403 | 0.0379 | 3.857 | 0.787 | 32.9 | 52.8 | 5.6961
2023-03-20 09:13 | 3690 | 24.7423 | 0.1249 | 0.038 | 4.095 | 0.789 | 35.3 | 58.8 | 6.056
2023-03-20 12:00 | 3720 | 44.3828 | 0.1475 | 0.0403 | 3.928 | 0.4 | 34.5 | 53.8 | 6.1034
2023-03-21 12:00 | 3660 | 23.4584 | 0.1276 | 0.0343 | 3.848 | 0.344 | 34.3 | 55.3 | 5.6105
2023-03-22 12:00 | 3090 | 20.8469 | 0.1175 | 0.0251 | 3.926 | 0.382 | 35 | 58 | 5.5127
2023-03-23 12:00 | 3320 | 17.8218 | 0.1236 | 0.036 | 3.71 | 0.409 | 35.7 | 58 | 5.8321
2023-03-24 12:00 | 24600 | 170.5831 | 0.4221 | 0.0408 | 4.723 | 1.583 | 28.9 | 41.6 | 5.7774
2023-03-25 12:00 | 33400 | 332.7032 | 0.7316 | 0.0727 | 4.794 | 1.986 | 19.4 | 26.9 | 5.8678
2023-03-26 12:00 | 37500 | 206.6738 | 0.6708 | 0.0894 | 5.102 | 1.616 | 14 | 19.7 | 6.0985
2023-03-27 09:16 | 30100 | 151.7028 | 0.6182 | 0.0912 | 5.143 | 1.24 | 14.4 | 20.6 | 6.4432
2023-03-27 12:00 | 29100 | 172.3466 | 0.6153 | 0.091 | 5.005 | 2.431 | 15.1 | 20.5 | 6.3715
2023-03-28 12:00 | 22200 | 130.9963 | 0.5295 | 0.0926 | 5 | 2.471 | 16 | 22.5 | 6.7269
2023-03-29 12:00 | 14300 | 115.5203 | 0.482 | 0.0852 | 4.793 | 1.929 | 17.2 | 25.3 | 6.5737
2023-03-30 12:00 | 10900 | 94.2452 | 0.4443 | 0.0791 | 4.783 | 2.113 | 18.8 | 29.2 | 6.5797
2023-03-31 12:00 | 8540 | 72.3946 | 0.3628 | 0.0782 | 4.862 | 1.49 | 21.3 | 33.6 | 6.5455
2023-04-01 12:00 | 8500 | 117.6471 | 0.3606 | 0.0593 | 4.738 | 1.428 | 22.5 | 37.5 | 6.2881
2023-04-02 20:00 | 17900 | 287.2038 | 0.5753 | 0.0618 | 4.489 | 2.272 | 22.7 | 34.4 | 6.2314
2023-04-03 09:12 | 16800 | 206.2738 | 0.4757 | 0.0554 | 4.117 | 2.432 | 22.7 | 37 | 6.1171
2023-04-03 12:00 | 16500 | 224.4259 | 0.4976 | 0.0794 | 4.536 | 2.395 | 22.9 | 40.4 | 5.6665
2023-04-04 12:00 | 12300 | 255.2801 | 0.5213 | 0.08 | 4.12 | 2.624 | 21.5 | 36.6 | 5.2586
2023-04-05 12:00 | 9780 | 209.2609 | 0.4884 | 0.0833 | 4.457 | 2.16 | 22.3 | 39.1 | 5.5263
2023-04-06 12:00 | 7850 | 114.8709 | 0.4022 | 0.084 | 4.467 | 1.927 | 22.9 | 41.4 | 5.5703
2023-04-07 12:00 | 8330 | 77.4336 | 0.3174 | 0.0767 | 4.447 | 1.57 | 24 | 41.9 | 5.4942
2023-04-08 12:00 | 9270 | 83.014 | 0.2771 | 0.0723 | 4.205 | 1.5 | 26.6 | 45 | 5.5114
2023-04-09 12:00 | 7600 | 56.6553 | 0.2243 | 0.0674 | 4.454 | 1.339 | 29 | 49.7 | 5.5858
2023-04-10 09:19 | 5990 | 50.7197 | 0.2001 | 0.0626 | 4.312 | 1.406 | 31.2 | 55.1 | 5.7152
2023-04-10 12:00 | 5950 | 51.8207 | 0.1986 | 0.0575 | 3.596 | 0.884 | 32.3 | 50.5 | 5.8812
2023-04-11 12:00 | 4560 | 67.3281 | 0.2224 | 0.0541 | 3.351 | 0.709 | 32.6 | 50.4 | 5.7397
2023-04-12 12:00 | 3120 | 64.5395 | 0.2168 | 0.0538 | 3.21 | 0.807 | 31.6 | 50.7 | 5.7021
2023-04-13 12:00 | 2140 | 47.2131 | 0.1812 | 0.0512 | 3.066 | 0.782 | 31.9 | 52.5 | 5.5401
2023-04-14 12:00 | 2700 | 42.2252 | 0.1719 | 0.0491 | 2.925 | 0.761 | 31.5 | 50 | 5.3519
2023-04-15 12:00 | 2700 | 33.2005 | 0.1629 | 0.0392 | 2.886 | 1.12 | 31.3 | 50.4 | 5.0465
2023-04-16 12:00 | 2290 | 41.196 | 0.163 | 0.0145 | 2.256 | 1.049 | 32.5 | 50.3 | 3.8491
2023-04-17 12:21 | 2050 | 42.5676 | 0.1577 | 0.0102 | 2.301 | 0.9 | 35.1 | 54.2 | 3.6642
2023-04-17 20:00 | 2290 | 32.3206 | 0.1457 | 0.0283 | 2.452 | 1.319 | 34.2 | 51.7 | 3.4666
2023-04-18 20:00 | 1960 | 32.8397 | 0.1409 | 0.0248 | 2.734 | 1.225 | 33.5 | 50.2 | 4.2749
2023-04-19 20:00 | 1560 | 31.947 | 0.1455 | 0.0232 | 2.799 | 0.973 | 33.9 | 50.5 | 4.081
2023-04-20 20:00 | 1910 | 32.2173 | 0.1472 | 0.0302 | 2.98 | 1.079 | 34.7 | 52 | 4.3968
2023-04-21 20:00 | 1660 | 24.0055 | 0.1302 | 0.0193 | 2.556 | 1.02 | 33.3 | 51.9 | 3.942
2023-04-22 20:00 | 1640 | 21.843 | 0.1335 | 0.0007 | 2.34 | 1.325 | 33.8 | 52 | 3.3033
2023-04-23 20:00 | 1220 | 25.6055 | 0.1321 | -0.0008 | 2.025 | 1.394 | 35.8 | 54.2 | 1.9815
2023-04-24 20:00 | 1480 | 40.0776 | 0.1194 | -0.0018 | 1.551 | 1.391 | 36.6 | 55 | 0.3299
2023-04-25 09:34 | 1740 | 30.7587 | 0.1179 | 0.0008 | 1.407 | 1.622 | 39.5 | 60.4 | 0.1503
2023-04-25 12:00 | 1720 | 32.3809 | 0.1063 | -0.0032 | 1.787 | 1.136 | 38.5 | 60.9 | -0.0225
2023-04-26 12:00 | 1360 | 26.4175 | 0.0933 | -0.0034 | 1.754 | 1.103 | 41.1 | 62.3 | 0.0216
2023-04-27 12:00 | 1080 | 25.1256 | 0.0938 | -0.0034 | 1.637 | 1.217 | 41.3 | 63.2 | 0.0284
2023-04-28 12:00 | 1170 | 83.2197 | 0.1577 | -0.002 | 1.397 | 1.24 | 40 | 62.6 | 0.0128
2023-04-29 12:00 | 1720 | 22.2672 | 0.0975 | -0.0028 | 1.36 | 0.889 | 41.7 | 65.4 | 0.068
2023-04-30 12:00 | 2310 | 29.6247 | 0.1169 | -0.0034 | 1.622 | 1.035 | 40.4 | 61.2 | 0.363
2023-05-01 12:00 | 5200 | 39.7614 | 0.1207 | -0.0015 | 2.789 | 1.12 | 46.4 | 67.4 | 1.7829
2023-05-01 12:20 | 5200 | 41.8636 | 0.1263 | 0.0022 | 2.859 | 1.188 | 48.4 | 69.9 | 1.8726